## Capa
|  | DIVISÃO DE INFRAESTRUTURA | [5 empty] | STATUS
|  | TÍTULO: |  |  | Nº DOC. (BUTANTAN): |  |  |  |  | PRELIMINAR
|  | PLANILHA QUANTITATIVA |  |  | PQ.DI-OM.023_2022 |  |  |  |  | PARA COTAÇÃO
|  | ELABORADO: |  | VERIFICADO: | APROVADO: | Nº DOC. (FORNECEDOR): |  |  |  | PARA INFORMAÇÃO
|  | GCC |  | DGS | EML | - |  |  | x | PARA COMPRA
|  | DISCIPLINA: |  |  |  | DATA: | REVISÃO: |  |  | PARA CONSTRUÇÃO
|  | AUTOMAÇÃO UTILIDADES |  |  |  | 2022-11-18 | 2
|  | PROJETO: | RETROFIT MONITORAMENTO P59
2 | 2022-10-25 | ADIÇÃO DE PONTOS DE MEDIÇÕES E ALTERAÇÃO DE ITENS | [5 empty] | GCC |  | DGS | EML
1 | 2022-02-19 | ADIÇÃO DE PONTOS DE MEDIÇÃO DE PRESSÃO, UMIDADE E TEMPERATURA | [5 empty] | RAP |  | DGS | EML
0 | 2021-10-05 | EMISSÃO INICIAL | [5 empty] | GCC |  | RAP | DGS
REVISÃO | DESCRIÇÃO | [6 empty] | ELAB. |  | VERIF. | APR.

## QD-NB-6KVA
-
DIVISÃO DE INFRAESTRUTURA
|  | TÍTULO: |  | Nº DOCUMENTO (BUTANTAN): |  |  |  |  | STATUS
|  | PLANILHA QUANTITATIVA |  | PQ.DI-OM.023_2022
|  | ELABORADO: | VERIFICADO: | APROVADO: | Nº DOCUMENTO (FORNECEDOR): | [5 empty] | PRELIMINAR |  |  | PQ.DI-OM.023_2022
|  | GCC | DGS | EML | - | [5 empty] | PARA COTAÇÃO
|  | ÁREA: |  |  | DATA: |  | REVISÃO: |  |  |  | PARA INFORMAÇÃO |  |  | OBS.: as colunas valores serão preenchidas pelas PROPONENTES durante o pleito
|  | AUTOMAÇÃO UTILIDADES |  |  | 2022-11-18 |  | 2 |  |  | X | PARA COMPRA
|  | PROJETO: | [8 empty] | PARA CONSTRUÇÃO
RETROFIT MONITORAMENTO P59
ÍTEM | DESCRIÇÃO DO MATERIAL |  |  |  |  | TAMANHO |  | UNIDADE |  | QTD |  | R$ UNITÁRIO MATERIAL | R$ UNITÁRIO MÃO DE OBRA |  | R$ TOTAL MATERIAL | R$ TOTAL MÃO DE OBRA | R$ TOTAL
1.0 | QD-NB-6KVA
1.1 | Equipamentos | [15 empty] | SUBTOTAL
1.1.1 | Painel 1400 x 1000 x 300mm |  |  |  |  | - |  | un |  | 1 |  |  |  |  | 0 | 0 | 0
1.1.2 | Placa de montagem para painel 1400 x 1000 x 300mm |  |  |  |  | - |  | un |  | 1 |  |  |  |  | 0 | 0 | 0
1.1.3 | Suporte para Painel 1000 x 1000 x 300mm |  |  |  |  | - |  | un |  | 1 |  |  |  |  | 0 | 0 | 0
1.1.4 | Cabo PP - (3x4.0mm) PVC 0,6 / 1kV - 100 metros |  |  |  |  | - |  | un |  | 10 |  |  |  |  | 0 | 0 | 0
1.1.5 | Disjuntor Bipolar 50A |  |  |  |  | - |  | un |  | 2 |  |  |  |  | 0 | 0 | 0
1.1.6 | Chave de Transferencia Manual Rede/Nobreak 60A |  |  |  |  | - |  | un |  | 1 |  |  |  |  | 0 | 0 | 0
1.1.7 | Borne de Passagem |  |  |  |  | - |  | un |  | 3 |  |  |  |  | 0 | 0 | 0
1.1.8 | Barramentos de Cobre |  |  |  |  | - |  | cj |  | 1 |  |  |  |  | 0 | 0 | 0
1.1.9 | Disjuntor Bipolar 6A |  |  |  |  | - |  | un |  | 10 |  |  |  |  | 0 | 0 | 0
1.1.10 | Disjuntor Bipolar 4A |  |  |  |  | - |  | un |  | 10 |  |  |  |  | 0 | 0 | 0
1.1.11 | Canaletas com tampas para passagem de cabos no painel |  |  |  |  | - |  | cj |  | 1 |  |  |  |  | 0 | 0 | 0
1.1.12 | Anilhas, cabos, terminais para cabos, etiquetas e trilho din |  |  |  |  | - |  | cj |  | 1 |  |  |  |  | 0 | 0 | 0
1.1.13 | Luminária (com lampada) para gabinete |  |  |  |  | - |  | un |  | 1 |  |  |  |  | 0 | 0 | 0
1.1.14 | Trinco de painel com segredo e chaves |  |  |  |  | - |  | un |  | 1 |  |  |  |  | 0 | 0 | 0
1.1.15 | Montagem elétrica, mecanica dos paineis e testes do painel |  |  |  |  | - |  | un |  | 1 |  |  |  |  | 0 | 0 | 0
1.2 | Serviços | [15 empty] | SUBTOTAL
1.2.1 | Movimentação, instalação e Adequação do Nobreak |  |  |  |  | - |  | un |  | 1 |  |  |  |  | 0 | 0 | 0
1.2.2 | Fornecimento e instalação do Painel |  |  |  |  | - |  | un |  | 1 |  |  |  |  | 0 | 0 | 0
1.2.3 | Projeto do Painel |  |  |  |  | - |  | un |  | 1 |  |  |  |  | 0 | 0 | 0
| TOTAL | [15 empty] | 0

## QM-01
-
DIVISÃO DE INFRAESTRUTURA
|  | TÍTULO: |  | Nº DOCUMENTO (BUTANTAN): |  |  |  |  | STATUS
|  | PLANILHA QUANTITATIVA |  | PQ.DI-OM.023_2022
|  | ELABORADO: | VERIFICADO: | APROVADO: | Nº DOCUMENTO (FORNECEDOR): | [5 empty] | PRELIMINAR |  |  | PQ.DI-OM.023_2022
|  | GCC | DGS | EML | - | [5 empty] | PARA COTAÇÃO
|  | ÁREA: |  |  | DATA: |  | REVISÃO: |  |  |  | PARA INFORMAÇÃO |  |  | OBS.: as colunas valores serão preenchidas pelas PROPONENTES durante o pleito
|  | AUTOMAÇÃO UTILIDADES |  |  | 2022-11-18 |  | 2 |  |  | X | PARA COMPRA
|  | PROJETO: | [8 empty] | PARA CONSTRUÇÃO
RETROFIT MONITORAMENTO P59
ÍTEM | DESCRIÇÃO DO MATERIAL |  |  |  |  | TAMANHO |  | UNIDADE |  | QTD |  | R$ UNITÁRIO MATERIAL | R$ UNITÁRIO MÃO DE OBRA |  | R$ TOTAL MATERIAL | R$ TOTAL MÃO DE OBRA | R$ TOTAL
2.0 | QM-01
2.1 | Equipamentos | [15 empty] | SUBTOTAL
2.1.1 | Painel 1400x1000x400 mm |  |  |  |  | - |  | un |  | 1 |  |  |  |  | 0 | 0 | 0
2.1.2 | Placas de montagem para painel 1400 x 1000 x 400mm |  |  |  |  | - |  | cj |  | 1 |  |  |  |  | 0 | 0 | 0
2.1.3 | Base de Fixação para Painel 1600 x 1000 x 400mm |  |  |  |  | - |  | un |  | 1 |  |  |  |  | 0 | 0 | 0
2.1.4 | Adaptador de rede Ethernet - Rockwell - 1769-AENTR |  |  |  |  | - |  | un |  | 1 |  |  |  |  | 0 | 0 | 0
2.1.5 | Cartão de entrada analógica - Rockwell - 1769-IF16C |  |  |  |  | - |  | un |  | 8 |  |  |  |  | 0 | 0 | 0
2.1.6 | Cartão de saída digital - Rockwell - 1769-OB16C |  |  |  |  | - |  | un |  | 1 |  |  |  |  | 0 | 0 | 0
2.1.7 | Cartão de expansão - Rockwell - 1769-CRR1 |  |  |  |  | - |  | un |  | 1 |  |  |  |  | 0 | 0 | 0
2.1.8 | Fonte de Alimentação - Rockwell - 1769-PA4 |  |  |  |  | - |  | cj |  | 2 |  |  |  |  | 0 | 0 | 0
2.1.9 | Terminador - Rockwell - 1769-ECR |  |  |  |  | - |  | un |  | 1 |  |  |  |  | 0 | 0 | 0
2.1.10 | Disjuntor Bipolar 6A |  |  |  |  | - |  | cj |  | 1 |  |  |  |  | 0 | 0 | 0
2.1.11 | Disjuntor Bipolar 4A |  |  |  |  | - |  | cj |  | 2 |  |  |  |  | 0 | 0 | 0
2.1.12 | Fonte 24V redundante 20A para trilho din (Alimentação Sensores de campo) |  |  |  |  | - |  | un |  | 1 |  |  |  |  | 0 | 0 | 0
2.1.13 | Disjuntor Monopolar 16A |  |  |  |  | - |  | un |  | 1 |  |  |  |  | 0 | 0 | 0
2.1.14 | Disjuntor Monopolar 6A |  |  |  |  | - |  | un |  | 2 |  |  |  |  | 0 | 0 | 0
2.1.15 | Disjuntor Monopolar 2A |  |  |  |  | - |  | un |  | 4 |  |  |  |  | 0 | 0 | 0
2.1.16 | Borne duplo para fusível |  |  |  |  | - |  | un |  | 150 |  |  |  |  | 0 | 0 | 0
2.1.17 | Fusível de vidro |  |  |  |  | - |  | un |  | 150 |  |  |  |  | 0 | 0 | 0
2.1.18 | Borne para terra (GND) |  |  |  |  | - |  | un |  | 130 |  |  |  |  | 0 | 0 | 0
2.1.19 | Borne duplo passagem |  |  |  |  | - |  | un |  | 50 |  |  |  |  | 0 | 0 | 0
2.1.20 | Acoplador a relé (com relé) |  |  |  |  | - |  | un |  | 16 |  |  |  |  | 0 | 0 | 0
2.1.21 | Trilho DIN |  |  |  |  | - |  | cj |  | 1 |  |  |  |  | 0 | 0 | 0
2.1.22 | Canaletas com tampas para passagem de cabos no painel |  |  |  |  | - |  | cj |  | 1 |  |  |  |  | 0 | 0 | 0
2.1.23 | Cabo PP - (2x2,5mm) PVC 0,6 / 1kV - 100 metros |  |  |  |  | - |  | un |  | 4 |  |  |  |  | 0 | 0 | 0
2.1.24 | Cabo 2.5mm Cobre (Isol. min 750V) - 100 metros |  |  |  |  | - |  | un |  | 5 |  |  |  |  | 0 | 0 | 0
2.1.25 | Cabo - SHIELD (4x1.0mm + shield) PVC - Para Sinal Analógico- 100 metros |  |  |  |  | - |  | un |  | 10 |  |  |  |  | 0 | 0 | 0
2.1.26 | Cabo de rede Ethernet Cat 6 A blindado com malha de metal- 100 metros |  |  |  |  | - |  | un |  | 1 |  |  |  |  | 0 | 0 | 0
2.1.27 | Terminal RJ-45 para Cabo Cat 6 A |  |  |  |  | - |  | un |  | 2 |  |  |  |  | 0 | 0 | 0
2.1.28 | Lampada sinalizadora 24V (indicação de alimentação) |  |  |  |  | - |  | un |  | 3 |  |  |  |  | 0 | 0 | 0
2.1.29 | Tomada padrão 3 pinos para painel |  |  |  |  | - |  | un |  | 1 |  |  |  |  | 0 | 0 | 0
2.1.30 | Luminária (com lampada) para painel |  |  |  |  | - |  | un |  | 1 |  |  |  |  | 0 | 0 | 0
2.1.31 | Ventilação forçada, filtro e grade |  |  |  |  | - |  | cj |  | 1 |  |  |  |  | 0 | 0 | 0
2.1.32 | Chave fim de curso para porta com contato duplo |  |  |  |  | - |  | un |  | 1 |  |  |  |  | 0 | 0 | 0
2.1.33 | Trinco de painel com segredo e chaves |  |  |  |  | - |  | cj |  | 1 |  |  |  |  | 0 | 0 | 0
2.1.34 | Anilhas, cabos, terminais para cabos, etiquetas e trilho din |  |  |  |  | - |  | cj |  | 1 |  |  |  |  | 0 | 0 | 0
2.2 | Serviços | [15 empty] | SUBTOTAL
2.2.1 | Instalação, passagem de cabos e conectorização do painel |  |  |  |  | - |  | un |  | 1 |  |  |  |  | 0 | 0 | 0
2.2.2 | Fornecimento e instalação do Painel |  |  |  |  | - |  | un |  | 1 |  |  |  |  | 0 | 0 | 0
2.2.3 | Execução de programação CLP |  |  |  |  | - |  | un |  | 1 |  |  |  |  | 0 | 0 | 0
2.2.4 | Adequação de supervisão Elipse E3 |  |  |  |  | - |  | un |  | 1 |  |  |  |  | 0 | 0 | 0
2.2.5 | Projeto do Painel |  |  |  |  | - |  | un |  | 1 |  |  |  |  | 0 | 0 | 0
2.2.6 | Montagem elétrica, mecanica dos paineis e testes do painel |  |  |  |  | - |  | un |  | 1 |  |  |  |  | 0 | 0 | 0
| TOTAL | [15 empty] | 0

## QS-01
-
DIVISÃO DE INFRAESTRUTURA
|  | TÍTULO: |  | Nº DOCUMENTO (BUTANTAN): |  |  |  |  | STATUS
|  | PLANILHA QUANTITATIVA |  | PQ.DI-OM.023_2022
|  | ELABORADO: | VERIFICADO: | APROVADO: | Nº DOCUMENTO (FORNECEDOR): | [5 empty] | PRELIMINAR |  |  | PQ.DI-OM.023_2022
|  | GCC | DGS | EML | - | [5 empty] | PARA COTAÇÃO
|  | ÁREA: |  |  | DATA: |  | REVISÃO: |  |  |  | PARA INFORMAÇÃO |  |  | OBS.: as colunas valores serão preenchidas pelas PROPONENTES durante o pleito
|  | AUTOMAÇÃO UTILIDADES |  |  | 2022-11-18 |  | 2 |  |  | X | PARA COMPRA
|  | PROJETO: | [8 empty] | PARA CONSTRUÇÃO
RETROFIT MONITORAMENTO P59
ÍTEM | DESCRIÇÃO DO MATERIAL |  |  |  |  | TAMANHO |  | UNIDADE |  | QTD |  | R$ UNITÁRIO MATERIAL | R$ UNITÁRIO MÃO DE OBRA |  | R$ TOTAL MATERIAL | R$ TOTAL MÃO DE OBRA | R$ TOTAL
3.0 | QS-01
3.1 | Equipamentos | [15 empty] | SUBTOTAL
3.1.1 | Painel 2000 x 2000 x 600mm |  |  |  |  | - |  | un |  | 1 |  |  |  |  | 0 | 0 | 0
3.1.2 | Placas de montagem para painel 2000 x 2000 x 600mm |  |  |  |  | - |  | cj |  | 1 |  |  |  |  | 0 | 0 | 0
3.1.3 | Base de Fixação para Painel 2000 x 2000 x 600mm |  |  |  |  | - |  | un |  | 1 |  |  |  |  | 0 | 0 | 0
3.1.4 | Canaletas com tampas para passagem de cabos e mangueiras no painel |  |  |  |  | - |  | cj |  | 1 |  |  |  |  | 0 | 0 | 0
3.1.5 | Rolo de mangueira pneumática PU-06 - 100 metros |  |  |  |  | - |  | un |  | 10 |  |  |  |  | 0 | 0 | 0
3.1.6 | Rolo de mangueira de silicone 6,00mm x 10,00mm - comprimento 15m |  |  |  |  | - |  | un |  | 5 |  |  |  |  | 0 | 0 | 0
3.1.7 | Transmissor de pressão diferencial (Magnesense) MSX-N20-PA-LCD Dwyer |  |  |  |  | - |  | un |  | 47 |  |  |  |  | 0 | 0 | 0
3.1.8 | Trilho DIN |  |  |  |  | - |  | cj |  | 1 |  |  |  |  | 0 | 0 | 0
3.1.9 | Bloco de distribuição pneumático de 7 vias |  |  |  |  | - |  | un |  | 14 |  |  |  |  | 0 | 0 | 0
3.1.10 | Pitot (espigão / rosca) de latão com anel de vedação |  |  |  |  | - |  | un |  | 84 |  |  |  |  | 0 | 0 | 0
3.1.11 | Tampas de latão com anel de vedação |  |  |  |  | - |  | un |  | 70 |  |  |  |  | 0 | 0 | 0
3.1.12 | Suportes para Fixação para bloco de distribuição para Trilho DIN |  |  |  |  | - |  | cj |  | 14 |  |  |  |  | 0 | 0 | 0
3.1.13 | Conector de emenda eletrica com engate rápido por mola |  |  |  |  | - |  | un |  | 84 |  |  |  |  | 0 | 0 | 0
3.1.14 | Cabo PP - (2x2,5mm) PVC 0,6 / 1kV- 100 metros |  |  |  |  | - |  | un |  | 1 |  |  |  |  | 0 | 0 | 0
3.1.15 | Cabo - SHIELD (4x1.0mm + shield) PVC - Para Sinal Analógico- 100 metros |  |  |  |  | - |  | un |  | 3 |  |  |  |  | 0 | 0 | 0
3.1.16 | Luminária (com lampada) para gabinete |  |  |  |  | - |  | un |  | 1 |  |  |  |  | 0 | 0 | 0
3.1.17 | Anilhas (para cabos e mangueiras), cabos, terminais para cabos e etiquetas |  |  |  |  | - |  | cj |  | 1 |  |  |  |  | 0 | 0 | 0
3.1.18 | Chave fim de curso para porta com contato duplo |  |  |  |  | - |  | un |  | 1 |  |  |  |  | 0 | 0 | 0
3.1.19 | Trinco de painel com segredo e chaves |  |  |  |  | - |  | cj |  | 1 |  |  |  |  | 0 | 0 | 0
3.1.20 | Montagem elétrica, mecanica dos paineis e testes do painel |  |  |  |  | - |  | cj |  | 1 |  |  |  |  | 0 | 0 | 0
3.2 | Serviços
3.2.1 | Instalação, passagem de cabos elétricos e sinal; e mangueiras e conectorização do painel |  |  |  |  | - |  | cj |  | 1 |  |  |  |  | 0 | 0 | 0
3.2.2 | Projeto do Painel |  |  |  |  | - |  | cj |  | 1 |  |  |  |  | 0 | 0 | 0
| TOTAL | [15 empty] | 0

## QM-02
-
DIVISÃO DE INFRAESTRUTURA
|  | TÍTULO: |  | Nº DOCUMENTO (BUTANTAN): |  |  |  |  | STATUS
|  | PLANILHA QUANTITATIVA |  | PQ.DI-OM.023_2022
|  | ELABORADO: | VERIFICADO: | APROVADO: | Nº DOCUMENTO (FORNECEDOR): | [5 empty] | PRELIMINAR |  |  | PQ.DI-OM.023_2022
|  | GCC | DGS | EML | - | [5 empty] | PARA COTAÇÃO
|  | ÁREA: |  |  | DATA: |  | REVISÃO: |  |  |  | PARA INFORMAÇÃO |  |  | OBS.: as colunas valores serão preenchidas pelas PROPONENTES durante o pleito
|  | AUTOMAÇÃO UTILIDADES |  |  | 2022-11-18 |  | 2 |  |  | X | PARA COMPRA
|  | PROJETO: | [8 empty] | PARA CONSTRUÇÃO
RETROFIT MONITORAMENTO P59
ÍTEM | DESCRIÇÃO DO MATERIAL |  |  |  |  | TAMANHO |  | UNIDADE |  | QTD |  | R$ UNITÁRIO MATERIAL | R$ UNITÁRIO MÃO DE OBRA |  | R$ TOTAL MATERIAL | R$ TOTAL MÃO DE OBRA | R$ TOTAL
4.0 | QM-02
4.1 | Equipamentos | [15 empty] | SUBTOTAL
4.1.1 | Painel 1400x1000x400 mm |  |  |  |  | - |  | un |  | 1 |  |  |  |  | 0 | 0 | 0
4.1.2 | Placas de montagem para painel 1400 x 1000 x 400mm |  |  |  |  | - |  | cj |  | 1 |  |  |  |  | 0 | 0 | 0
4.1.3 | Base de Fixação para Painel 1600 x 1000 x 400mm |  |  |  |  | - |  | un |  | 1 |  |  |  |  | 0 | 0 | 0
4.1.4 | Adaptador de rede Ethernet - Rockwell - 1769-AENTR |  |  |  |  | - |  | un |  | 1 |  |  |  |  | 0 | 0 | 0
4.1.5 | Cartão de entrada analógica - Rockwell - 1769-IF16C |  |  |  |  | - |  | un |  | 8 |  |  |  |  | 0 | 0 | 0
4.1.6 | Cartão de saída digital - Rockwell - 1769-OB16C |  |  |  |  | - |  | un |  | 1 |  |  |  |  | 0 | 0 | 0
4.1.7 | Cartão de expansão - Rockwell - 1769-CRR1 |  |  |  |  | - |  | un |  | 1 |  |  |  |  | 0 | 0 | 0
4.1.8 | Fonte de Alimentação - Rockwell - 1769-PA4 |  |  |  |  | - |  | cj |  | 2 |  |  |  |  | 0 | 0 | 0
4.1.9 | Terminador - Rockwell - 1769-ECR |  |  |  |  | - |  | un |  | 1 |  |  |  |  | 0 | 0 | 0
4.1.10 | Disjuntor Bipolar 6A |  |  |  |  | - |  | cj |  | 1 |  |  |  |  | 0 | 0 | 0
4.1.11 | Disjuntor Bipolar 4A |  |  |  |  | - |  | cj |  | 2 |  |  |  |  | 0 | 0 | 0
4.1.12 | Fonte 24V redundante 20A para trilho din (Alimentação Sensores de campo) |  |  |  |  | - |  | un |  | 1 |  |  |  |  | 0 | 0 | 0
4.1.13 | Disjuntor Monopolar 16A |  |  |  |  | - |  | un |  | 1 |  |  |  |  | 0 | 0 | 0
4.1.14 | Disjuntor Monopolar 6A |  |  |  |  | - |  | un |  | 2 |  |  |  |  | 0 | 0 | 0
4.1.15 | Disjuntor Monopolar 2A |  |  |  |  | - |  | un |  | 4 |  |  |  |  | 0 | 0 | 0
4.1.16 | Borne duplo para fusível |  |  |  |  | - |  | un |  | 150 |  |  |  |  | 0 | 0 | 0
4.1.17 | Fusível de vidro |  |  |  |  | - |  | un |  | 150 |  |  |  |  | 0 | 0 | 0
4.1.18 | Borne para terra (GND) |  |  |  |  | - |  | un |  | 130 |  |  |  |  | 0 | 0 | 0
4.1.19 | Borne duplo passagem |  |  |  |  | - |  | un |  | 50 |  |  |  |  | 0 | 0 | 0
4.1.20 | Acoplador a relé (com relé) |  |  |  |  | - |  | un |  | 16 |  |  |  |  | 0 | 0 | 0
4.1.21 | Trilho DIN |  |  |  |  | - |  | cj |  | 1 |  |  |  |  | 0 | 0 | 0
4.1.22 | Canaletas com tampas para passagem de cabos no painel |  |  |  |  | - |  | cj |  | 1 |  |  |  |  | 0 | 0 | 0
4.1.23 | Cabo PP - (2x2.5mm) PVC 0,6 / 1kV - 100 metros |  |  |  |  | - |  | un |  | 4 |  |  |  |  | 0 | 0 | 0
4.1.24 | Cabo 2.5mm Cobre (Isol. min 750V) - 100 metros |  |  |  |  | - |  | un |  | 5 |  |  |  |  | 0 | 0 | 0
4.1.25 | Cabo - SHIELD (4x1.0mm + shield) PVC - Para Sinal Analógico- 100 metros |  |  |  |  | - |  | un |  | 10 |  |  |  |  | 0 | 0 | 0
4.1.26 | Cabo de rede Ethernet Cat 6 A blindado com malha de metal- 100 metros |  |  |  |  | - |  | un |  | 1 |  |  |  |  | 0 | 0 | 0
4.1.27 | Terminal RJ-45 para Cabo Cat 6 A |  |  |  |  | - |  | un |  | 2 |  |  |  |  | 0 | 0 | 0
4.1.28 | Lampada sinalizadora 24V (indicação de alimentação) |  |  |  |  | - |  | un |  | 3 |  |  |  |  | 0 | 0 | 0
4.1.29 | Tomada padrão 3 pinos para painel |  |  |  |  | - |  | un |  | 1 |  |  |  |  | 0 | 0 | 0
4.1.30 | Luminária (com lampada) para painel |  |  |  |  | - |  | un |  | 1 |  |  |  |  | 0 | 0 | 0
4.1.31 | Ventilação forçada, filtro e grade |  |  |  |  | - |  | cj |  | 1 |  |  |  |  | 0 | 0 | 0
4.1.32 | Chave fim de curso para porta com contato duplo |  |  |  |  | - |  | un |  | 1 |  |  |  |  | 0 | 0 | 0
4.1.33 | Trinco de painel com segredo e chaves |  |  |  |  | - |  | cj |  | 1 |  |  |  |  | 0 | 0 | 0
4.1.34 | Anilhas, cabos, terminais para cabos, etiquetas e trilho din |  |  |  |  | - |  | cj |  | 1 |  |  |  |  | 0 | 0 | 0
4.2 | Serviços | [15 empty] | SUBTOTAL
4.2.1 | Instalação, passagem de cabos e conectorização do painel |  |  |  |  | - |  | un |  | 1 |  |  |  |  | 0 | 0 | 0
4.2.2 | Fornecimento e instalação do Painel |  |  |  |  | - |  | un |  | 1 |  |  |  |  | 0 | 0 | 0
4.2.3 | Execução de programação CLP |  |  |  |  | - |  | un |  | 1 |  |  |  |  | 0 | 0 | 0
4.2.4 | Adequação de supervisão Elipse E3 |  |  |  |  | - |  | un |  | 1 |  |  |  |  | 0 | 0 | 0
4.2.5 | Projeto do Painel |  |  |  |  | - |  | un |  | 1 |  |  |  |  | 0 | 0 | 0
4.2.6 | Montagem elétrica, mecanica dos paineis e testes do painel |  |  |  |  | - |  | un |  | 1 |  |  |  |  | 0 | 0 | 0
| TOTAL | [15 empty] | 0

## QS-02
-
DIVISÃO DE INFRAESTRUTURA
|  | TÍTULO: |  | Nº DOCUMENTO (BUTANTAN): |  |  |  |  | STATUS
|  | PLANILHA QUANTITATIVA |  | PQ.DI-OM.023_2022
|  | ELABORADO: | VERIFICADO: | APROVADO: | Nº DOCUMENTO (FORNECEDOR): | [5 empty] | PRELIMINAR |  |  | PQ.DI-OM.023_2022
|  | GCC | DGS | EML | - | [5 empty] | PARA COTAÇÃO
|  | ÁREA: |  |  | DATA: |  | REVISÃO: |  |  |  | PARA INFORMAÇÃO |  |  | OBS.: as colunas valores serão preenchidas pelas PROPONENTES durante o pleito
|  | AUTOMAÇÃO UTILIDADES |  |  | 2022-11-18 |  | 2 |  |  | X | PARA COMPRA
|  | PROJETO: | [8 empty] | PARA CONSTRUÇÃO
RETROFIT MONITORAMENTO P59
ÍTEM | DESCRIÇÃO DO MATERIAL |  |  |  |  | TAMANHO |  | UNIDADE |  | QTD |  | R$ UNITÁRIO MATERIAL | R$ UNITÁRIO MÃO DE OBRA |  | R$ TOTAL MATERIAL | R$ TOTAL MÃO DE OBRA | R$ TOTAL
5.0 | QS-02
5.1 | Equipamentos | [15 empty] | SUBTOTAL
5.1.1 | Painel 2000 x 2000 x 600mm |  |  |  |  | - |  | un |  | 1 |  |  |  |  | 0 | 0 | 0
5.1.2 | Placas de montagem para painel 2000 x 2000 x 600mm |  |  |  |  | - |  | cj |  | 1 |  |  |  |  | 0 | 0 | 0
5.1.3 | Base de Fixação para Painel 2000 x 2000 x 600mm |  |  |  |  | - |  | un |  | 1 |  |  |  |  | 0 | 0 | 0
5.1.4 | Canaletas com tampas para passagem de cabos e mangueiras no painel |  |  |  |  | - |  | cj |  | 1 |  |  |  |  | 0 | 0 | 0
5.1.5 | Rolo de mangueira pneumática PU-06 - 100 metros |  |  |  |  | - |  | un |  | 10 |  |  |  |  | 0 | 0 | 0
5.1.6 | Rolo de mangueira de silicone 6,00mm x 10,00mm - comprimento 15m |  |  |  |  | - |  | un |  | 5 |  |  |  |  | 0 | 0 | 0
5.1.7 | Transmissor de pressão diferencial (Magnesense) MSX-N20-PA-LCD Dwyer |  |  |  |  | - |  | un |  | 47 |  |  |  |  | 0 | 0 | 0
5.1.8 | Trilho DIN |  |  |  |  | - |  | cj |  | 1 |  |  |  |  | 0 | 0 | 0
5.1.9 | Bloco de distribuição pneumático de 7 vias |  |  |  |  | - |  | un |  | 14 |  |  |  |  | 0 | 0 | 0
5.1.10 | Pitot (espigão / rosca) de latão com anel de vedação |  |  |  |  | - |  | un |  | 84 |  |  |  |  | 0 | 0 | 0
5.1.11 | Tampas de latão com anel de vedação |  |  |  |  | - |  | un |  | 70 |  |  |  |  | 0 | 0 | 0
5.1.12 | Suportes para Fixação para bloco de distribuição para Trilho DIN |  |  |  |  | - |  | cj |  | 14 |  |  |  |  | 0 | 0 | 0
5.1.13 | Conector de emenda eletrica com engate rápido por mola |  |  |  |  | - |  | un |  | 84 |  |  |  |  | 0 | 0 | 0
5.1.14 | Cabo PP - (2x2,5mm) PVC 0,6 / 1kV- 100 metros |  |  |  |  | - |  | un |  | 1 |  |  |  |  | 0 | 0 | 0
5.1.15 | Cabo - SHIELD (4x1.0mm + shield) PVC - Para Sinal Analógico- 100 metros |  |  |  |  | - |  | un |  | 3 |  |  |  |  | 0 | 0 | 0
5.1.16 | Luminária (com lampada) para gabinete |  |  |  |  | - |  | un |  | 1 |  |  |  |  | 0 | 0 | 0
5.1.17 | Anilhas (para cabos e mangueiras), cabos, terminais para cabos e etiquetas |  |  |  |  | - |  | cj |  | 1 |  |  |  |  | 0 | 0 | 0
5.1.18 | Chave fim de curso para porta com contato duplo |  |  |  |  | - |  | un |  | 1 |  |  |  |  | 0 | 0 | 0
5.1.19 | Trinco de painel com segredo e chaves |  |  |  |  | - |  | cj |  | 1 |  |  |  |  | 0 | 0 | 0
5.1.20 | Montagem elétrica, mecanica dos paineis e testes do painel |  |  |  |  | - |  | cj |  | 1 |  |  |  |  | 0 | 0 | 0
5.2 | Serviços
5.2.1 | Instalação, passagem de cabos elétricos e sinal; e mangueiras e conectorização do painel |  |  |  |  | - |  | cj |  | 1 |  |  |  |  | 0 | 0 | 0
5.2.2 | Projeto do Painel |  |  |  |  | - |  | cj |  | 1 |  |  |  |  | 0 | 0 | 0
| TOTAL | [15 empty] | 0

## QCTG-1027-01
-
DIVISÃO DE INFRAESTRUTURA
|  | TÍTULO: |  | Nº DOCUMENTO (BUTANTAN): |  |  |  |  | STATUS
|  | PLANILHA QUANTITATIVA |  | PQ.DI-OM.023_2022
|  | ELABORADO: | VERIFICADO: | APROVADO: | Nº DOCUMENTO (FORNECEDOR): | [5 empty] | PRELIMINAR |  |  | PQ.DI-OM.023_2022
|  | GCC | DGS | EML | - | [5 empty] | PARA COTAÇÃO
|  | ÁREA: |  |  | DATA: |  | REVISÃO: |  |  |  | PARA INFORMAÇÃO |  |  | OBS.: as colunas valores serão preenchidas pelas PROPONENTES durante o pleito
|  | AUTOMAÇÃO UTILIDADES |  |  | 2022-11-18 |  | 2 |  |  | X | PARA COMPRA
|  | PROJETO: | [8 empty] | PARA CONSTRUÇÃO
RETROFIT MONITORAMENTO P59
ÍTEM | DESCRIÇÃO DO MATERIAL |  |  |  |  | TAMANHO |  | UNIDADE |  | QTD |  | R$ UNITÁRIO MATERIAL | R$ UNITÁRIO MÃO DE OBRA |  | R$ TOTAL MATERIAL | R$ TOTAL MÃO DE OBRA | R$ TOTAL
6.0 | QCTG-1027-01
6.1 | Equipamentos | [15 empty] | SUBTOTAL
6.1.1 | Painel de Inox para Receber os Digihelics, Derivações e Ligação Elétrica 610 x 310 x 200 mm |  |  |  |  | - |  | un |  | 1 |  |  |  |  | 0 | 0 | 0
6.1.2 | Placa de Montagem para Painel de Inox |  |  |  |  | - |  | un |  | 1 |  |  |  |  | 0 | 0 | 0
6.1.3 | Rolo de mangueira pneumática PU-06 - 100 metros |  |  |  |  | - |  | un |  | 6 |  |  |  |  | 0 | 0 | 0
6.1.4 | Rolo de mangueira de silicone 6,00mm x 10,00mm - comprimento 15m |  |  |  |  | - |  | un |  | 2 |  |  |  |  | 0 | 0 | 0
6.1.5 | Conector de emenda elétrica com engate rápido por mola (3 vias) |  |  |  |  | - |  | un |  | 4 |  |  |  |  | 0 | 0 | 0
6.1.6 | Anilhas para Todas as Mangueiras e Fios |  |  |  |  | - |  | cj |  | 1 |  |  |  |  | 0 | 0 | 0
6.1.7 | Controlador de pressão diferencial (Digihelic) (DHC-0255-SS) Dwyer |  |  |  |  | - |  | un |  | 4 |  |  |  |  | 0 | 0 | 0
6.1.8 | Bloco de distribuição pneumático de 7 vias |  |  |  |  | - |  | un |  | 5 |  |  |  |  | 0 | 0 | 0
6.1.9 | Pitot (espigão / rosca) de latão para bloco de distribuição |  |  |  |  | - |  | un |  | 35 |  |  |  |  | 0 | 0 | 0
6.1.10 | Suportes para Fixação para bloco de distribuição para Trilho DIN |  |  |  |  | - |  | cj |  | 1 |  |  |  |  | 0 | 0 | 0
6.1.11 | Tampão de latão para os blocos de distribuição |  |  |  |  | - |  | un |  | 35 |  |  |  |  | 0 | 0 | 0
6.1.12 | Trilho DIN para fixação dos blocos de distribuição |  |  |  |  | - |  | cj |  | 1 |  |  |  |  | 0 | 0 | 0
6.2 | Serviços
6.2.1 | Instalação, passagem de cabos e mangueiras e conectorização do painel |  |  |  |  | - |  | cj |  | 1 |  |  |  |  | 0 | 0 | 0
6.2.2 | Projeto do Painel |  |  |  |  | - |  | cj |  | 1 |  |  |  |  | 0 | 0 | 0
| TOTAL | [15 empty] | 0

## QCTG-1027-02
-
DIVISÃO DE INFRAESTRUTURA
|  | TÍTULO: |  | Nº DOCUMENTO (BUTANTAN): |  |  |  |  | STATUS
|  | PLANILHA QUANTITATIVA |  | PQ.DI-OM.023_2022
|  | ELABORADO: | VERIFICADO: | APROVADO: | Nº DOCUMENTO (FORNECEDOR): | [5 empty] | PRELIMINAR |  |  | PQ.DI-OM.023_2022
|  | GCC | DGS | EML | - | [5 empty] | PARA COTAÇÃO
|  | ÁREA: |  |  | DATA: |  | REVISÃO: |  |  |  | PARA INFORMAÇÃO |  |  | OBS.: as colunas valores serão preenchidas pelas PROPONENTES durante o pleito
|  | AUTOMAÇÃO UTILIDADES |  |  | 2022-11-18 |  | 2 |  |  | X | PARA COMPRA
|  | PROJETO: | [8 empty] | PARA CONSTRUÇÃO
RETROFIT MONITORAMENTO P59
ÍTEM | DESCRIÇÃO DO MATERIAL |  |  |  |  | TAMANHO |  | UNIDADE |  | QTD |  | R$ UNITÁRIO MATERIAL | R$ UNITÁRIO MÃO DE OBRA |  | R$ TOTAL MATERIAL | R$ TOTAL MÃO DE OBRA | R$ TOTAL
7.0 | QCTG-1027-02
7.1 | Equipamentos | [15 empty] | SUBTOTAL
7.1.1 | Painel de Inox para Receber os Digihelics, Derivações e Ligação Elétrica 610 x 310 x 200 mm |  |  |  |  | - |  | un |  | 1 |  |  |  |  | 0 | 0 | 0
7.1.2 | Placa de Montagem para Painel de Inox |  |  |  |  | - |  | un |  | 1 |  |  |  |  | 0 | 0 | 0
7.1.3 | Rolo de mangueira pneumática PU-06 - 100 metros |  |  |  |  | - |  | un |  | 6 |  |  |  |  | 0 | 0 | 0
7.1.4 | Rolo de mangueira de silicone 6,00mm x 10,00mm - comprimento 15m |  |  |  |  | - |  | un |  | 2 |  |  |  |  | 0 | 0 | 0
7.1.5 | Conector de emenda elétrica com engate rápido por mola (3 vias) |  |  |  |  | - |  | un |  | 4 |  |  |  |  | 0 | 0 | 0
7.1.6 | Anilhas para Todas as Mangueiras e Fios |  |  |  |  | - |  | cj |  | 1 |  |  |  |  | 0 | 0 | 0
7.1.7 | Controlador de pressão diferencial (Digihelic) (DHC-0255-SS) Dwyer |  |  |  |  | - |  | un |  | 4 |  |  |  |  | 0 | 0 | 0
7.1.8 | Bloco de distribuição pneumático de 7 vias |  |  |  |  | - |  | un |  | 6 |  |  |  |  | 0 | 0 | 0
7.1.9 | Pitot (espigão / rosca) de latão para bloco de distribuição |  |  |  |  | - |  | un |  | 42 |  |  |  |  | 0 | 0 | 0
7.1.10 | Suportes para Fixação para bloco de distribuição para Trilho DIN |  |  |  |  | - |  | cj |  | 1 |  |  |  |  | 0 | 0 | 0
7.1.11 | Tampão de latão para os blocos de distribuição |  |  |  |  | - |  | un |  | 42 |  |  |  |  | 0 | 0 | 0
7.1.12 | Trilho DIN para fixação dos blocos de distribuição |  |  |  |  | - |  | cj |  | 1 |  |  |  |  | 0 | 0 | 0
7.2 | Serviços
7.2.1 | Instalação, passagem de cabos e mangueiras e conectorização do painel |  |  |  |  | - |  | cj |  | 1 |  |  |  |  | 0 | 0 | 0
7.2.2 | Projeto do Painel |  |  |  |  | - |  | cj |  | 1 |  |  |  |  | 0 | 0 | 0
| TOTAL | [15 empty] | 0

## QCTG-1027-03
-
DIVISÃO DE INFRAESTRUTURA
|  | TÍTULO: |  | Nº DOCUMENTO (BUTANTAN): |  |  |  |  | STATUS
|  | PLANILHA QUANTITATIVA |  | PQ.DI-OM.023_2022
|  | ELABORADO: | VERIFICADO: | APROVADO: | Nº DOCUMENTO (FORNECEDOR): | [5 empty] | PRELIMINAR |  |  | PQ.DI-OM.023_2022
|  | GCC | DGS | EML | - | [5 empty] | PARA COTAÇÃO
|  | ÁREA: |  |  | DATA: |  | REVISÃO: |  |  |  | PARA INFORMAÇÃO |  |  | OBS.: as colunas valores serão preenchidas pelas PROPONENTES durante o pleito
|  | AUTOMAÇÃO UTILIDADES |  |  | 2022-11-18 |  | 2 |  |  | X | PARA COMPRA
|  | PROJETO: | [8 empty] | PARA CONSTRUÇÃO
RETROFIT MONITORAMENTO P59
ÍTEM | DESCRIÇÃO DO MATERIAL |  |  |  |  | TAMANHO |  | UNIDADE |  | QTD |  | R$ UNITÁRIO MATERIAL | R$ UNITÁRIO MÃO DE OBRA |  | R$ TOTAL MATERIAL | R$ TOTAL MÃO DE OBRA | R$ TOTAL
8.0 | QCTG-1027-03
8.1 | Equipamentos | [15 empty] | SUBTOTAL
8.1.1 | Painel de Inox para Receber os Digihelics, Derivações e Ligação Elétrica 750 x 540 x 200 mm |  |  |  |  | - |  | un |  | 1 |  |  |  |  | 0 | 0 | 0
8.1.2 | Placa de Montagem para Painel de Inox |  |  |  |  | - |  | un |  | 1 |  |  |  |  | 0 | 0 | 0
8.1.3 | Rolo de mangueira pneumática PU-06 - 100 metros |  |  |  |  | - |  | un |  | 7 |  |  |  |  | 0 | 0 | 0
8.1.4 | Rolo de mangueira de silicone 6,00mm x 10,00mm - comprimento 15m |  |  |  |  | - |  | un |  | 2 |  |  |  |  | 0 | 0 | 0
8.1.5 | Conector de emenda elétrica com engate rápido por mola (3 vias) |  |  |  |  | - |  | un |  | 5 |  |  |  |  | 0 | 0 | 0
8.1.6 | Anilhas para Todas as Mangueiras e Fios |  |  |  |  | - |  | cj |  | 1 |  |  |  |  | 0 | 0 | 0
8.1.7 | Controlador de pressão diferencial (Digihelic) (DHC-0255-SS) Dwyer |  |  |  |  | - |  | un |  | 5 |  |  |  |  | 0 | 0 | 0
8.1.8 | Bloco de distribuição pneumático de 7 vias |  |  |  |  | - |  | un |  | 6 |  |  |  |  | 0 | 0 | 0
8.1.9 | Pitot (espigão / rosca) de latão para bloco de distribuição |  |  |  |  | - |  | un |  | 42 |  |  |  |  | 0 | 0 | 0
8.1.10 | Suportes para Fixação para bloco de distribuição para Trilho DIN |  |  |  |  | - |  | cj |  | 1 |  |  |  |  | 0 | 0 | 0
8.1.11 | Tampão de latão para os blocos de distribuição |  |  |  |  | - |  | un |  | 42 |  |  |  |  | 0 | 0 | 0
8.1.12 | Trilho DIN para fixação dos blocos de distribuição |  |  |  |  | - |  | cj |  | 1 |  |  |  |  | 0 | 0 | 0
8.1.13 | Tampa de acrílico |  |  |  |  | - |  | un |  | 3 |  |  |  |  | 0 | 0 | 0
8.2 | Serviços
8.2.1 | Instalação, passagem de cabos e mangueiras e conectorização do painel |  |  |  |  | - |  | cj |  | 1 |  |  |  |  | 0 | 0 | 0
8.2.2 | Projeto do Painel |  |  |  |  | - |  | cj |  | 1 |  |  |  |  | 0 | 0 | 0
| TOTAL | [15 empty] | 0

## QCTG-1027-04
DIVISÃO DE INFRAESTRUTURA
|  | TÍTULO: |  | Nº DOCUMENTO (BUTANTAN): |  |  |  |  | STATUS
|  | PLANILHA QUANTITATIVA |  | PQ.DI-OM.023_2022
|  | ELABORADO: | VERIFICADO: | APROVADO: | Nº DOCUMENTO (FORNECEDOR): | [5 empty] | PRELIMINAR |  |  | PQ.DI-OM.023_2022
|  | GCC | DGS | EML | - | [5 empty] | PARA COTAÇÃO
|  | ÁREA: |  |  | DATA: |  | REVISÃO: |  |  |  | PARA INFORMAÇÃO |  |  | OBS.: as colunas valores serão preenchidas pelas PROPONENTES durante o pleito
|  | AUTOMAÇÃO UTILIDADES |  |  | 2022-11-18 |  | 2 |  |  | X | PARA COMPRA
|  | PROJETO: | [8 empty] | PARA CONSTRUÇÃO
RETROFIT MONITORAMENTO P59
ÍTEM | DESCRIÇÃO DO MATERIAL |  |  |  |  | TAMANHO |  | UNIDADE |  | QTD |  | R$ UNITÁRIO MATERIAL | R$ UNITÁRIO MÃO DE OBRA |  | R$ TOTAL MATERIAL | R$ TOTAL MÃO DE OBRA | R$ TOTAL
9.0 | QCTG-1027-04
9.1 | Equipamentos | [15 empty] | SUBTOTAL
9.1.1 | Painel de Inox para Receber os Digihelics, Derivações e Ligação Elétrica 610 x 770 x 200 mm |  |  |  |  | - |  | un |  | 1 |  |  |  |  | 0 | 0 | 0
9.1.2 | Placa de Montagem para Painel de Inox |  |  |  |  | - |  | un |  | 1 |  |  |  |  | 0 | 0 | 0
9.1.3 | Rolo de mangueira pneumática PU-06 - 100 metros |  |  |  |  | - |  | un |  | 7 |  |  |  |  | 0 | 0 | 0
9.1.4 | Rolo de mangueira de silicone 6,00mm x 10,00mm - comprimento 15m |  |  |  |  | - |  | un |  | 2 |  |  |  |  | 0 | 0 | 0
9.1.5 | Conector de emenda elétrica com engate rápido por mola (3 vias) |  |  |  |  | - |  | un |  | 12 |  |  |  |  | 0 | 0 | 0
9.1.6 | Anilhas para Todas as Mangueiras e Fios |  |  |  |  | - |  | cj |  | 1 |  |  |  |  | 0 | 0 | 0
9.1.7 | Controlador de pressão diferencial (Digihelic) (DHC-0255-SS) Dwyer |  |  |  |  | - |  | un |  | 12 |  |  |  |  | 0 | 0 | 0
9.1.8 | Bloco de distribuição pneumático de 7 vias |  |  |  |  | - |  | un |  | 15 |  |  |  |  | 0 | 0 | 0
9.1.9 | Pitot (espigão / rosca) de latão para bloco de distribuição |  |  |  |  | - |  | un |  | 100 |  |  |  |  | 0 | 0 | 0
9.1.10 | Suportes para Fixação para bloco de distribuição para Trilho DIN |  |  |  |  | - |  | cj |  | 1 |  |  |  |  | 0 | 0 | 0
9.1.11 | Tampão de latão para os blocos de distribuição |  |  |  |  | - |  | un |  | 100 |  |  |  |  | 0 | 0 | 0
9.1.12 | Trilho DIN para fixação dos blocos de distribuição |  |  |  |  | - |  | cj |  | 1 |  |  |  |  | 0 | 0 | 0
9.1.13 | Tampa de acrílico |  |  |  |  | - |  | un |  | 3 |  |  |  |  | 0 | 0 | 0
9.2 | Serviços
9.2.1 | Instalação, passagem de cabos e mangueiras e conectorização do painel |  |  |  |  | - |  | cj |  | 1 |  |  |  |  | 0 | 0 | 0
9.2.2 | Projeto do Painel |  |  |  |  | - |  | cj |  | 1 |  |  |  |  | 0 | 0 | 0
| TOTAL | [15 empty] | 0

## QCTG-1052-01
-
DIVISÃO DE INFRAESTRUTURA
|  | TÍTULO: |  | Nº DOCUMENTO (BUTANTAN): |  |  |  |  | STATUS
|  | PLANILHA QUANTITATIVA |  | PQ.DI-OM.023_2022
|  | ELABORADO: | VERIFICADO: | APROVADO: | Nº DOCUMENTO (FORNECEDOR): | [5 empty] | PRELIMINAR |  |  | PQ.DI-OM.023_2022
|  | GCC | DGS | EML | - | [5 empty] | PARA COTAÇÃO
|  | ÁREA: |  |  | DATA: |  | REVISÃO: |  |  |  | PARA INFORMAÇÃO |  |  | OBS.: as colunas valores serão preenchidas pelas PROPONENTES durante o pleito
|  | AUTOMAÇÃO UTILIDADES |  |  | 2022-11-18 |  | 2 |  |  | X | PARA COMPRA
|  | PROJETO: | [8 empty] | PARA CONSTRUÇÃO
RETROFIT MONITORAMENTO P59
ÍTEM | DESCRIÇÃO DO MATERIAL |  |  |  |  | TAMANHO |  | UNIDADE |  | QTD |  | R$ UNITÁRIO MATERIAL | R$ UNITÁRIO MÃO DE OBRA |  | R$ TOTAL MATERIAL | R$ TOTAL MÃO DE OBRA | R$ TOTAL
10.0 | QCTG-1052-01
10.1 | Equipamentos | [15 empty] | SUBTOTAL
10.1.1 | Painel de Inox para Receber os Digihelics, Derivações e Ligação Elétrica 610 x 540 x 200 mm |  |  |  |  | - |  | un |  | 1 |  |  |  |  | 0 | 0 | 0
10.1.2 | Placa de Montagem para Painel de Inox |  |  |  |  | - |  | un |  | 1 |  |  |  |  | 0 | 0 | 0
10.1.3 | Rolo de mangueira pneumática PU-06 - 100 metros |  |  |  |  | - |  | un |  | 9 |  |  |  |  | 0 | 0 | 0
10.1.4 | Rolo de mangueira de silicone 6,00mm x 10,00mm - comprimento 15m |  |  |  |  | - |  | un |  | 3 |  |  |  |  | 0 | 0 | 0
10.1.5 | Conector de emenda elétrica com engate rápido por mola (3 vias) |  |  |  |  | - |  | un |  | 6 |  |  |  |  | 0 | 0 | 0
10.1.6 | Anilhas para Todas as Mangueiras e Fios |  |  |  |  | - |  | cj |  | 1 |  |  |  |  | 0 | 0 | 0
10.1.7 | Controlador de pressão diferencial (Digihelic) (DHC-0255-SS) Dwyer |  |  |  |  | - |  | un |  | 6 |  |  |  |  | 0 | 0 | 0
10.1.8 | Bloco de distribuição pneumático de 7 vias |  |  |  |  | - |  | un |  | 8 |  |  |  |  | 0 | 0 | 0
10.1.9 | Pitot (espigão / rosca) de latão para bloco de distribuição |  |  |  |  | - |  | un |  | 56 |  |  |  |  | 0 | 0 | 0
10.1.10 | Suportes para Fixação para bloco de distribuição para Trilho DIN |  |  |  |  | - |  | cj |  | 1 |  |  |  |  | 0 | 0 | 0
10.1.11 | Tampão de latão para os blocos de distribuição |  |  |  |  | - |  | un |  | 56 |  |  |  |  | 0 | 0 | 0
10.1.12 | Trilho DIN para fixação dos blocos de distribuição |  |  |  |  | - |  | cj |  | 1 |  |  |  |  | 0 | 0 | 0
10.1.13 | Tampa de acrílico |  |  |  |  | - |  | un |  | 2 |  |  |  |  | 0 | 0 | 0
10.2 | Serviços
10.2.1 | Instalação, passagem de cabos e mangueiras e conectorização do painel |  |  |  |  | - |  | cj |  | 1 |  |  |  |  | 0 | 0 | 0
10.2.2 | Projeto do Painel |  |  |  |  | - |  | cj |  | 1 |  |  |  |  | 0 | 0 | 0
| TOTAL | [15 empty] | 0

## QCTG-1052-02
-
DIVISÃO DE INFRAESTRUTURA
|  | TÍTULO: |  | Nº DOCUMENTO (BUTANTAN): |  |  |  |  | STATUS
|  | PLANILHA QUANTITATIVA |  | PQ.DI-OM.023_2022
|  | ELABORADO: | VERIFICADO: | APROVADO: | Nº DOCUMENTO (FORNECEDOR): | [5 empty] | PRELIMINAR |  |  | PQ.DI-OM.023_2022
|  | GCC | DGS | EML | - | [5 empty] | PARA COTAÇÃO
|  | ÁREA: |  |  | DATA: |  | REVISÃO: |  |  |  | PARA INFORMAÇÃO |  |  | OBS.: as colunas valores serão preenchidas pelas PROPONENTES durante o pleito
|  | AUTOMAÇÃO UTILIDADES |  |  | 2022-11-18 |  | 2 |  |  | X | PARA COMPRA
|  | PROJETO: | [8 empty] | PARA CONSTRUÇÃO
RETROFIT MONITORAMENTO P59
ÍTEM | DESCRIÇÃO DO MATERIAL |  |  |  |  | TAMANHO |  | UNIDADE |  | QTD |  | R$ UNITÁRIO MATERIAL | R$ UNITÁRIO MÃO DE OBRA |  | R$ TOTAL MATERIAL | R$ TOTAL MÃO DE OBRA | R$ TOTAL
11.0 | QCTG-1052-02
11.1 | Equipamentos | [15 empty] | SUBTOTAL
11.1.1 | Painel de Inox para Receber os Digihelics, Derivações e Ligação Elétrica 610 x 540 x 200 mm |  |  |  |  | - |  | un |  | 1 |  |  |  |  | 0 | 0 | 0
11.1.2 | Placa de Montagem para Painel de Inox |  |  |  |  | - |  | un |  | 1 |  |  |  |  | 0 | 0 | 0
11.1.3 | Rolo de mangueira pneumática PU-06 - 100 metros |  |  |  |  | - |  | un |  | 7 |  |  |  |  | 0 | 0 | 0
11.1.4 | Rolo de mangueira de silicone 6,00mm x 10,00mm - comprimento 15m |  |  |  |  | - |  | un |  | 2 |  |  |  |  | 0 | 0 | 0
11.1.5 | Conector de emenda elétrica com engate rápido por mola (3 vias) |  |  |  |  | - |  | un |  | 7 |  |  |  |  | 0 | 0 | 0
11.1.6 | Anilhas para Todas as Mangueiras e Fios |  |  |  |  | - |  | cj |  | 1 |  |  |  |  | 0 | 0 | 0
11.1.7 | Controlador de pressão diferencial (Digihelic) (DHC-0255-SS) Dwyer |  |  |  |  | - |  | un |  | 7 |  |  |  |  | 0 | 0 | 0
11.1.8 | Bloco de distribuição pneumático de 7 vias |  |  |  |  | - |  | un |  | 9 |  |  |  |  | 0 | 0 | 0
11.1.9 | Pitot (espigão / rosca) de latão para bloco de distribuição |  |  |  |  | - |  | un |  | 63 |  |  |  |  | 0 | 0 | 0
11.1.10 | Suportes para Fixação para bloco de distribuição para Trilho DIN |  |  |  |  | - |  | cj |  | 1 |  |  |  |  | 0 | 0 | 0
11.1.11 | Tampão de latão para os blocos de distribuição |  |  |  |  | - |  | un |  | 63 |  |  |  |  | 0 | 0 | 0
11.1.12 | Trilho DIN para fixação dos blocos de distribuição |  |  |  |  | - |  | cj |  | 1 |  |  |  |  | 0 | 0 | 0
11.1.13 | Tampa de acrílico |  |  |  |  | - |  | un |  | 1 |  |  |  |  | 0 | 0 | 0
11.2 | Serviços
11.2.1 | Instalação, passagem de cabos e mangueiras e conectorização do painel |  |  |  |  | - |  | cj |  | 1 |  |  |  |  | 0 | 0 | 0
11.2.2 | Projeto do Painel |  |  |  |  | - |  | cj |  | 1 |  |  |  |  | 0 | 0 | 0
| TOTAL | [15 empty] | 0

## QCTG-1052-03
-
DIVISÃO DE INFRAESTRUTURA
|  | TÍTULO: |  | Nº DOCUMENTO (BUTANTAN): |  |  |  |  | STATUS
|  | PLANILHA QUANTITATIVA |  | PQ.DI-OM.023_2022
|  | ELABORADO: | VERIFICADO: | APROVADO: | Nº DOCUMENTO (FORNECEDOR): | [5 empty] | PRELIMINAR |  |  | PQ.DI-OM.023_2022
|  | GCC | DGS | EML | - | [5 empty] | PARA COTAÇÃO
|  | ÁREA: |  |  | DATA: |  | REVISÃO: |  |  |  | PARA INFORMAÇÃO |  |  | OBS.: as colunas valores serão preenchidas pelas PROPONENTES durante o pleito
|  | AUTOMAÇÃO UTILIDADES |  |  | 2022-11-18 |  | 2 |  |  | X | PARA COMPRA
|  | PROJETO: | [8 empty] | PARA CONSTRUÇÃO
RETROFIT MONITORAMENTO P59
ÍTEM | DESCRIÇÃO DO MATERIAL |  |  |  |  | TAMANHO |  | UNIDADE |  | QTD |  | R$ UNITÁRIO MATERIAL | R$ UNITÁRIO MÃO DE OBRA |  | R$ TOTAL MATERIAL | R$ TOTAL MÃO DE OBRA | R$ TOTAL
12.0 | QCTG-1052-03
12.1 | Equipamentos | [15 empty] | SUBTOTAL
12.1.1 | Painel de Inox para Receber os Digihelics, Derivações e Ligação Elétrica 750 x 310 x 200 mm |  |  |  |  | - |  | un |  | 1 |  |  |  |  | 0 | 0 | 0
12.1.2 | Placa de Montagem para Painel de Inox |  |  |  |  | - |  | un |  | 1 |  |  |  |  | 0 | 0 | 0
12.1.3 | Rolo de mangueira pneumática PU-06 - 100 metros |  |  |  |  | - |  | un |  | 6 |  |  |  |  | 0 | 0 | 0
12.1.4 | Rolo de mangueira de silicone 6,00mm x 10,00mm - comprimento 15m |  |  |  |  | - |  | un |  | 2 |  |  |  |  | 0 | 0 | 0
12.1.5 | Conector de emenda elétrica com engate rápido por mola (3 vias) |  |  |  |  | - |  | un |  | 5 |  |  |  |  | 0 | 0 | 0
12.1.6 | Anilhas para Todas as Mangueiras e Fios |  |  |  |  | - |  | cj |  | 1 |  |  |  |  | 0 | 0 | 0
12.1.7 | Controlador de pressão diferencial (Digihelic) (DHC-0255-SS) Dwyer |  |  |  |  | - |  | un |  | 5 |  |  |  |  | 0 | 0 | 0
12.1.8 | Bloco de distribuição pneumático de 7 vias |  |  |  |  | - |  | un |  | 6 |  |  |  |  | 0 | 0 | 0
12.1.9 | Pitot (espigão / rosca) de latão para bloco de distribuição |  |  |  |  | - |  | un |  | 42 |  |  |  |  | 0 | 0 | 0
12.1.10 | Suportes para Fixação para bloco de distribuição para Trilho DIN |  |  |  |  | - |  | cj |  | 1 |  |  |  |  | 0 | 0 | 0
12.1.11 | Tampão de latão para os blocos de distribuição |  |  |  |  | - |  | un |  | 42 |  |  |  |  | 0 | 0 | 0
12.1.12 | Trilho DIN para fixação dos blocos de distribuição |  |  |  |  | - |  | cj |  | 1 |  |  |  |  | 0 | 0 | 0
12.2 | Serviços
12.2.1 | Instalação, passagem de cabos e mangueiras e conectorização do painel |  |  |  |  | - |  | cj |  | 1 |  |  |  |  | 0 | 0 | 0
12.2.2 | Projeto do Painel |  |  |  |  | - |  | cj |  | 1 |  |  |  |  | 0 | 0 | 0
| TOTAL | [15 empty] | 0

## QCTG-1052-04
DIVISÃO DE INFRAESTRUTURA
|  | TÍTULO: |  | Nº DOCUMENTO (BUTANTAN): |  |  |  |  | STATUS
|  | PLANILHA QUANTITATIVA |  | PQ.DI-OM.023_2022
|  | ELABORADO: | VERIFICADO: | APROVADO: | Nº DOCUMENTO (FORNECEDOR): | [5 empty] | PRELIMINAR |  |  | PQ.DI-OM.023_2022
|  | GCC | DGS | EML | - | [5 empty] | PARA COTAÇÃO
|  | ÁREA: |  |  | DATA: |  | REVISÃO: |  |  |  | PARA INFORMAÇÃO |  |  | OBS.: as colunas valores serão preenchidas pelas PROPONENTES durante o pleito
|  | AUTOMAÇÃO UTILIDADES |  |  | 2022-11-18 |  | 2 |  |  | X | PARA COMPRA
|  | PROJETO: | [8 empty] | PARA CONSTRUÇÃO
RETROFIT MONITORAMENTO P59
ÍTEM | DESCRIÇÃO DO MATERIAL |  |  |  |  | TAMANHO |  | UNIDADE |  | QTD |  | R$ UNITÁRIO MATERIAL | R$ UNITÁRIO MÃO DE OBRA |  | R$ TOTAL MATERIAL | R$ TOTAL MÃO DE OBRA | R$ TOTAL
13.0 | QCTG-1052-04
13.1 | Equipamentos | [15 empty] | SUBTOTAL
13.1.1 | Painel de Inox para Receber os Digihelics, Derivações e Ligação Elétrica 610 x 770 x 200 mm |  |  |  |  | - |  | un |  | 1 |  |  |  |  | 0 | 0 | 0
13.1.2 | Placa de Montagem para Painel de Inox |  |  |  |  | - |  | un |  | 1 |  |  |  |  | 0 | 0 | 0
13.1.3 | Rolo de mangueira pneumática PU-06 - 100 metros |  |  |  |  | - |  | un |  | 6 |  |  |  |  | 0 | 0 | 0
13.1.4 | Rolo de mangueira de silicone 6,00mm x 10,00mm - comprimento 15m |  |  |  |  | - |  | un |  | 2 |  |  |  |  | 0 | 0 | 0
13.1.5 | Conector de emenda elétrica com engate rápido por mola (3 vias) |  |  |  |  | - |  | un |  | 6 |  |  |  |  | 0 | 0 | 0
13.1.6 | Anilhas para Todas as Mangueiras e Fios |  |  |  |  | - |  | cj |  | 1 |  |  |  |  | 0 | 0 | 0
13.1.7 | Controlador de pressão diferencial (Digihelic) (DHC-0255-SS) Dwyer |  |  |  |  | - |  | un |  | 6 |  |  |  |  | 0 | 0 | 0
13.1.8 | Bloco de distribuição pneumático de 7 vias |  |  |  |  | - |  | un |  | 8 |  |  |  |  | 0 | 0 | 0
13.1.9 | Pitot (espigão / rosca) de latão para bloco de distribuição |  |  |  |  | - |  | un |  | 56 |  |  |  |  | 0 | 0 | 0
13.1.10 | Suportes para Fixação para bloco de distribuição para Trilho DIN |  |  |  |  | - |  | cj |  | 1 |  |  |  |  | 0 | 0 | 0
13.1.11 | Tampão de latão para os blocos de distribuição |  |  |  |  | - |  | un |  | 56 |  |  |  |  | 0 | 0 | 0
13.1.12 | Trilho DIN para fixação dos blocos de distribuição |  |  |  |  | - |  | cj |  | 1 |  |  |  |  | 0 | 0 | 0
13.1.13 | Tampa de acrílico |  |  |  |  | - |  | un |  | 3 |  |  |  |  | 0 | 0 | 0
13.2 | Serviços
13.2.1 | Instalação, passagem de cabos e mangueiras e conectorização do painel |  |  |  |  | - |  | cj |  | 1 |  |  |  |  | 0 | 0 | 0
13.2.2 | Projeto do Painel |  |  |  |  | - |  | cj |  | 1 |  |  |  |  | 0 | 0 | 0
| TOTAL | [15 empty] | 0

## QCTG-1133-01
-
DIVISÃO DE INFRAESTRUTURA
|  | TÍTULO: |  | Nº DOCUMENTO (BUTANTAN): |  |  |  |  | STATUS
|  | PLANILHA QUANTITATIVA |  | PQ.DI-OM.023_2022
|  | ELABORADO: | VERIFICADO: | APROVADO: | Nº DOCUMENTO (FORNECEDOR): | [5 empty] | PRELIMINAR |  |  | PQ.DI-OM.023_2022
|  | GCC | DGS | EML | - | [5 empty] | PARA COTAÇÃO
|  | ÁREA: |  |  | DATA: |  | REVISÃO: |  |  |  | PARA INFORMAÇÃO |  |  | OBS.: as colunas valores serão preenchidas pelas PROPONENTES durante o pleito
|  | AUTOMAÇÃO UTILIDADES |  |  | 2022-11-18 |  | 2 |  |  | X | PARA COMPRA
|  | PROJETO: | [8 empty] | PARA CONSTRUÇÃO
RETROFIT MONITORAMENTO P59
ÍTEM | DESCRIÇÃO DO MATERIAL |  |  |  |  | TAMANHO |  | UNIDADE |  | QTD |  | R$ UNITÁRIO MATERIAL | R$ UNITÁRIO MÃO DE OBRA |  | R$ TOTAL MATERIAL | R$ TOTAL MÃO DE OBRA | R$ TOTAL
14.0 | QCTG-1133-01
14.1 | Equipamentos | [15 empty] | SUBTOTAL
14.1.1 | Painel de Inox para Receber os Digihelics, Derivações e Ligação Elétrica 320 x 310 x 200 mm |  |  |  |  | - |  | un |  | 1 |  |  |  |  | 0 | 0 | 0
14.1.2 | Placa de Montagem para Painel de Inox |  |  |  |  | - |  | un |  | 1 |  |  |  |  | 0 | 0 | 0
14.1.3 | Rolo de mangueira pneumática PU-06 - 100 metros |  |  |  |  | - |  | un |  | 3 |  |  |  |  | 0 | 0 | 0
14.1.4 | Rolo de mangueira de silicone 6,00mm x 10,00mm - comprimento 15m |  |  |  |  | - |  | un |  | 1 |  |  |  |  | 0 | 0 | 0
14.1.5 | Conector de emenda elétrica com engate rápido por mola (3 vias) |  |  |  |  | - |  | un |  | 2 |  |  |  |  | 0 | 0 | 0
14.1.6 | Anilhas para Todas as Mangueiras e Fios |  |  |  |  | - |  | cj |  | 1 |  |  |  |  | 0 | 0 | 0
14.1.7 | Controlador de pressão diferencial (Digihelic) (DHC-0255-SS) Dwyer |  |  |  |  | - |  | un |  | 2 |  |  |  |  | 0 | 0 | 0
14.1.8 | Bloco de distribuição pneumático de 7 vias |  |  |  |  | - |  | un |  | 3 |  |  |  |  | 0 | 0 | 0
14.1.9 | Pitot (espigão / rosca) de latão para bloco de distribuição |  |  |  |  | - |  | un |  | 21 |  |  |  |  | 0 | 0 | 0
14.1.10 | Suportes para Fixação para bloco de distribuição para Trilho DIN |  |  |  |  | - |  | cj |  | 1 |  |  |  |  | 0 | 0 | 0
14.1.11 | Tampão de latão para os blocos de distribuição |  |  |  |  | - |  | un |  | 21 |  |  |  |  | 0 | 0 | 0
14.1.12 | Trilho DIN para fixação dos blocos de distribuição |  |  |  |  | - |  | cj |  | 1 |  |  |  |  | 0 | 0 | 0
14.1.13 | Tampa de acrílico |  |  |  |  | - |  | un |  | 2 |  |  |  |  | 0 | 0 | 0
14.2 | Serviços
14.2.1 | Instalação, passagem de cabos e mangueiras e conectorização do painel |  |  |  |  | - |  | cj |  | 1 |  |  |  |  | 0 | 0 | 0
14.2.2 | Projeto do Painel |  |  |  |  | - |  | cj |  | 1 |  |  |  |  | 0 | 0 | 0
| TOTAL | [15 empty] | 0

## QCTG-1133-02
-
DIVISÃO DE INFRAESTRUTURA
|  | TÍTULO: |  | Nº DOCUMENTO (BUTANTAN): |  |  |  |  | STATUS
|  | PLANILHA QUANTITATIVA |  | PQ.DI-OM.023_2022
|  | ELABORADO: | VERIFICADO: | APROVADO: | Nº DOCUMENTO (FORNECEDOR): | [5 empty] | PRELIMINAR |  |  | PQ.DI-OM.023_2022
|  | GCC | DGS | EML | - | [5 empty] | PARA COTAÇÃO
|  | ÁREA: |  |  | DATA: |  | REVISÃO: |  |  |  | PARA INFORMAÇÃO |  |  | OBS.: as colunas valores serão preenchidas pelas PROPONENTES durante o pleito
|  | AUTOMAÇÃO UTILIDADES |  |  | 2022-11-18 |  | 2 |  |  | X | PARA COMPRA
|  | PROJETO: | [8 empty] | PARA CONSTRUÇÃO
RETROFIT MONITORAMENTO P59
ÍTEM | DESCRIÇÃO DO MATERIAL |  |  |  |  | TAMANHO |  | UNIDADE |  | QTD |  | R$ UNITÁRIO MATERIAL | R$ UNITÁRIO MÃO DE OBRA |  | R$ TOTAL MATERIAL | R$ TOTAL MÃO DE OBRA | R$ TOTAL
15.0 | QCTG-1133-02
15.1 | Equipamentos | [15 empty] | SUBTOTAL
15.1.1 | Painel de Inox para Receber os Digihelics, Derivações e Ligação Elétrica 750 x 310 x 200 mm |  |  |  |  | - |  | un |  | 1 |  |  |  |  | 0 | 0 | 0
15.1.2 | Placa de Montagem para Painel de Inox |  |  |  |  | - |  | un |  | 1 |  |  |  |  | 0 | 0 | 0
15.1.3 | Rolo de mangueira pneumática PU-06 - 100 metros |  |  |  |  | - |  | un |  | 7 |  |  |  |  | 0 | 0 | 0
15.1.4 | Rolo de mangueira de silicone 6,00mm x 10,00mm - comprimento 15m |  |  |  |  | - |  | un |  | 2 |  |  |  |  | 0 | 0 | 0
15.1.5 | Conector de emenda elétrica com engate rápido por mola (3 vias) |  |  |  |  | - |  | un |  | 5 |  |  |  |  | 0 | 0 | 0
15.1.6 | Anilhas para Todas as Mangueiras e Fios |  |  |  |  | - |  | cj |  | 1 |  |  |  |  | 0 | 0 | 0
15.1.7 | Controlador de pressão diferencial (Digihelic) (DHC-0255-SS) Dwyer |  |  |  |  | - |  | un |  | 5 |  |  |  |  | 0 | 0 | 0
15.1.8 | Bloco de distribuição pneumático de 7 vias |  |  |  |  | - |  | un |  | 7 |  |  |  |  | 0 | 0 | 0
15.1.9 | Pitot (espigão / rosca) de latão para bloco de distribuição |  |  |  |  | - |  | un |  | 49 |  |  |  |  | 0 | 0 | 0
15.1.10 | Suportes para Fixação para bloco de distribuição para Trilho DIN |  |  |  |  | - |  | cj |  | 1 |  |  |  |  | 0 | 0 | 0
15.1.11 | Tampão de latão para os blocos de distribuição |  |  |  |  | - |  | un |  | 49 |  |  |  |  | 0 | 0 | 0
15.1.12 | Trilho DIN para fixação dos blocos de distribuição |  |  |  |  | - |  | cj |  | 1 |  |  |  |  | 0 | 0 | 0
15.2 | Serviços
15.2.1 | Instalação, passagem de cabos e mangueiras e conectorização do painel |  |  |  |  | - |  | cj |  | 1 |  |  |  |  | 0 | 0 | 0
15.2.2 | Projeto do Painel |  |  |  |  | - |  | cj |  | 1 |  |  |  |  | 0 | 0 | 0
| TOTAL | [15 empty] | 0

## QCTG-1135-01
-
DIVISÃO DE INFRAESTRUTURA
|  | TÍTULO: |  | Nº DOCUMENTO (BUTANTAN): |  |  |  |  | STATUS
|  | PLANILHA QUANTITATIVA |  | PQ.DI-OM.023_2022
|  | ELABORADO: | VERIFICADO: | APROVADO: | Nº DOCUMENTO (FORNECEDOR): | [5 empty] | PRELIMINAR |  |  | PQ.DI-OM.023_2022
|  | GCC | DGS | EML | - | [5 empty] | PARA COTAÇÃO
|  | ÁREA: |  |  | DATA: |  | REVISÃO: |  |  |  | PARA INFORMAÇÃO |  |  | OBS.: as colunas valores serão preenchidas pelas PROPONENTES durante o pleito
|  | AUTOMAÇÃO UTILIDADES |  |  | 2022-11-18 |  | 2 |  |  | X | PARA COMPRA
|  | PROJETO: | [8 empty] | PARA CONSTRUÇÃO
RETROFIT MONITORAMENTO P59
ÍTEM | DESCRIÇÃO DO MATERIAL |  |  |  |  | TAMANHO |  | UNIDADE |  | QTD |  | R$ UNITÁRIO MATERIAL | R$ UNITÁRIO MÃO DE OBRA |  | R$ TOTAL MATERIAL | R$ TOTAL MÃO DE OBRA | R$ TOTAL
16.0 | QCTG-1135-01
16.1 | Equipamentos | [15 empty] | SUBTOTAL
16.1.1 | Painel de Inox para Receber os Digihelics, Derivações e Ligação Elétrica 610 x 540 x 200 mm |  |  |  |  | - |  | un |  | 1 |  |  |  |  | 0 | 0 | 0
16.1.2 | Placa de Montagem para Painel de Inox |  |  |  |  | - |  | un |  | 1 |  |  |  |  | 0 | 0 | 0
16.1.3 | Rolo de mangueira pneumática PU-06 - 100 metros |  |  |  |  | - |  | un |  | 3 |  |  |  |  | 0 | 0 | 0
16.1.4 | Rolo de mangueira de silicone 6,00mm x 10,00mm - comprimento 15m |  |  |  |  | - |  | un |  | 2 |  |  |  |  | 0 | 0 | 0
16.1.5 | Conector de emenda elétrica com engate rápido por mola (3 vias) |  |  |  |  | - |  | un |  | 4 |  |  |  |  | 0 | 0 | 0
16.1.6 | Anilhas para Todas as Mangueiras e Fios |  |  |  |  | - |  | cj |  | 1 |  |  |  |  | 0 | 0 | 0
16.1.7 | Controlador de pressão diferencial (Digihelic) (DHC-0255-SS) Dwyer |  |  |  |  | - |  | un |  | 4 |  |  |  |  | 0 | 0 | 0
16.1.8 | Bloco de distribuição pneumático de 7 vias |  |  |  |  | - |  | un |  | 6 |  |  |  |  | 0 | 0 | 0
16.1.9 | Pitot (espigão / rosca) de latão para bloco de distribuição |  |  |  |  | - |  | un |  | 42 |  |  |  |  | 0 | 0 | 0
16.1.10 | Suportes para Fixação para bloco de distribuição para Trilho DIN |  |  |  |  | - |  | cj |  | 1 |  |  |  |  | 0 | 0 | 0
16.1.11 | Tampão de latão para os blocos de distribuição |  |  |  |  | - |  | un |  | 42 |  |  |  |  | 0 | 0 | 0
16.1.12 | Trilho DIN para fixação dos blocos de distribuição |  |  |  |  | - |  | cj |  | 1 |  |  |  |  | 0 | 0 | 0
16.1.13 | Tampa de acrílico |  |  |  |  | - |  | un |  | 2 |  |  |  |  | 0 | 0 | 0
16.2 | Serviços
16.2.1 | Instalação, passagem de cabos e mangueiras e conectorização do painel |  |  |  |  | - |  | cj |  | 1 |  |  |  |  | 0 | 0 | 0
16.2.2 | Projeto do Painel |  |  |  |  | - |  | cj |  | 1 |  |  |  |  | 0 | 0 | 0
| TOTAL | [15 empty] | 0

## Diversos
-
DIVISÃO DE INFRAESTRUTURA
|  | TÍTULO: |  | Nº DOCUMENTO (BUTANTAN): |  |  |  |  | STATUS
|  | PLANILHA QUANTITATIVA |  | PQ.DI-OM.023_2022
|  | ELABORADO: | VERIFICADO: | APROVADO: | Nº DOCUMENTO (FORNECEDOR): | [5 empty] | PRELIMINAR |  |  | PQ.DI-OM.023_2022
|  | GCC | DGS | EML | - | [5 empty] | PARA COTAÇÃO
|  | ÁREA: |  |  | DATA: |  | REVISÃO: |  |  |  | PARA INFORMAÇÃO |  |  | OBS.: as colunas valores serão preenchidas pelas PROPONENTES durante o pleito
|  | AUTOMAÇÃO UTILIDADES |  |  | 2022-11-18 |  | 2 |  |  | X | PARA COMPRA
|  | PROJETO: | [8 empty] | PARA CONSTRUÇÃO
RETROFIT MONITORAMENTO P59
ÍTEM | DESCRIÇÃO DO MATERIAL |  |  |  |  | TAMANHO |  | UNIDADE |  | QTD |  | R$ UNITÁRIO MATERIAL | R$ UNITÁRIO MÃO DE OBRA |  | R$ TOTAL MATERIAL | R$ TOTAL MÃO DE OBRA | R$ TOTAL
17.0 | Diversos
17.1 | Serviços | [15 empty] | SUBTOTAL
17.1.1 | Mobilização de Pessoal |  |  |  |  | - |  | un |  | 1 |  |  |  |  | 0 | 0 | 0
17.1.2 | Instalação de Canteiro de Obras |  |  |  |  | - |  | un |  | 1 |  |  |  |  | 0 | 0 | 0
17.1.3 | Técnico de Segurança Responsável de Campo em Tempo Integral |  |  |  |  | - |  | un |  | 1 |  |  |  |  | 0 | 0 | 0
17.1.4 | Recolhimento de ART |  |  |  |  | - |  | un |  | 1 |  |  |  |  | 0 | 0 | 0
17.1.5 | Serviços de Calibração |  |  |  |  | - |  | un |  | 1 |  |  |  |  | 0 | 0 | 0
17.1.6 | Instalação de Ar Condicionado |  |  |  |  | - |  | un |  | 1 |  |  |  |  | 0 | 0 | 0
17.1.7 | Instalação de Fechadura Eletrônica |  |  |  |  | - |  | un |  | 1 |  |  |  |  | 0 | 0 | 0
17.2 | Fornecimento de Equipamentos e Materiais | [15 empty] | SUBTOTAL
17.2.1 | Fecho de painel com segredo (com chave) |  |  |  |  | - |  | un |  | 12 |  |  |  |  | 0 | 0 | 0
17.2.2 | Tampa de Borracha para porta RJ45 |  |  |  |  | - |  | un |  | 300 |  |  |  |  | 0 | 0 | 0
17.2.3 | Cartão de 16 entradas analógicas (1769-IF16C) Rockwell |  |  |  |  | - |  | un |  | 2 |  |  |  |  | 0 | 0 | 0
17.2.4 | Controlador de pressão diferencial (Magnesense) - MSX-N20-PA-LCD Dwyer |  |  |  |  | - |  | un |  | 15 |  |  |  |  | 0 | 0 | 0
17.2.5 | Controlador de pressão diferencial (Digihelic) -DHC-0255-SS Dwyer |  |  |  |  | - |  | un |  | 5 |  |  |  |  | 0 | 0 | 0
17.2.6 | Rolo de mangueira pneumática PU-06 - 100 metros |  |  |  |  | - |  | un |  | 4 |  |  |  |  | 0 | 0 | 0
17.2.7 | Rolo de mangueira de silicone 6,00mm x 10,00mm - comprimento 15m |  |  |  |  | - |  | un |  | 2 |  |  |  |  | 0 | 0 | 0
17.2.8 | Pitot (espigão / rosca) de latão para Tubo de derivação |  |  |  |  | - |  | un |  | 80 |  |  |  |  | 0 | 0 | 0
17.2.9 | Painel de Inox 400x400x250mm |  |  |  |  | - |  | un |  | 1 |  |  |  |  | 0 | 0 | 0
17.2.10 | Luminarias para lampadas LED com Lampadas LED |  |  |  |  | - |  | un |  | 2 |  |  |  |  | 0 | 0 | 0
17.2.11 | Ar Condicionado 220V (Minimo 9000BTUs) |  |  |  |  | - |  | un |  | 1 |  |  |  |  | 0 | 0 | 0
17.2.12 | Fechadura Eletrônica com Controle de Acesso Biométrico (Facial) |  |  |  |  | - |  | un |  | 1 |  |  |  |  | 0 | 0 | 0
17.2.13 | Transmissor de Temperatura e Umidade de duto - Novus RHT-DM |  |  |  |  | - |  | un |  | 12 |  |  |  |  | 0 | 0 | 0
17.2.14 | Transmissor de Temperatura e Umidade Ambiente com display LCD - Novus RHT Climate |  |  |  |  | - |  | un |  | 2 |  |  |  |  | 0 | 0 | 0
17.2.15 | Bloco de distribuição pneumático de 7 vias |  |  |  |  | - |  | un |  | 15 |  |  |  |  | 0 | 0 | 0
17.2.16 | Tampão de latão para os blocos de distribuição |  |  |  |  | - |  | un |  | 80 |  |  |  |  | 0 | 0 | 0
17.2.17 | Conjunto Atuador Oventrop - cod 1158020 |  |  |  |  | - |  | un |  | 1 |  |  |  |  | 0 | 0 | 0
17.3 | Fornecimento de Software | [15 empty] | SUBTOTAL
17.3.1 | Licenças Windows 10 |  |  |  |  | - |  | un |  | 3 |  |  |  |  | 0 | 0 | 0
| TOTAL | [15 empty] | 0

## Infraestrutura
-
DIVISÃO DE INFRAESTRUTURA
|  | TÍTULO: |  | Nº DOCUMENTO (BUTANTAN): |  |  |  |  | STATUS
|  | PLANILHA QUANTITATIVA |  | PQ.DI-OM.023_2022
|  | ELABORADO: | VERIFICADO: | APROVADO: | Nº DOCUMENTO (FORNECEDOR): | [5 empty] | PRELIMINAR |  |  | PQ.DI-OM.025_2021
|  | GCC | DGS | EML | - | [5 empty] | PARA COTAÇÃO
|  | ÁREA: |  |  | DATA: |  | REVISÃO: |  |  |  | PARA INFORMAÇÃO |  |  | OBS.: as colunas valores serão preenchidas pelas PROPONENTES durante o pleito
|  | AUTOMAÇÃO UTILIDADES |  |  | 2022-11-18 |  | 2 |  |  | X | PARA COMPRA
|  | PROJETO: | [8 empty] | PARA CONSTRUÇÃO
RETROFIT MONITORAMENTO P59
ÍTEM | DESCRIÇÃO DO MATERIAL |  |  |  |  | TAMANHO |  | UNIDADE |  | QTD |  | R$ UNITÁRIO MATERIAL | R$ UNITÁRIO MÃO DE OBRA |  | R$ TOTAL MATERIAL | R$ TOTAL MÃO DE OBRA | R$ TOTAL
18.0 | Infraestrutura
18.1 | Materiais | [15 empty] | SUBTOTAL
18.1.1 | Eletrocalha perfurada sem virola 150x150x3000 (AxLxP) |  |  |  |  | - |  | un |  | 35 |  |  |  |  | 0 | 0 | 0
18.1.2 | Eletrocalha perfurada sem virola 150x300x3000 (AxLxP) |  |  |  |  | - |  | un |  | 35 |  |  |  |  | 0 | 0 | 0
18.1.3 | Curva vertical externa 90° para eletrocalha PL12 |  |  |  |  | - |  | un |  | 40 |  |  |  |  | 0 | 0 | 0
18.1.4 | Cotovelo reto 90° para eletrocalha PL12 |  |  |  |  | - |  | un |  | 30 |  |  |  |  | 0 | 0 | 0
18.1.5 | Flange para ligação em painel para eletrocalha PL12 |  |  |  |  | - |  | un |  | 30 |  |  |  |  | 0 | 0 | 0
18.1.6 | Tê reto 90° para eletrocalha PL12 |  |  |  |  | - |  | un |  | 30 |  |  |  |  | 0 | 0 | 0
18.1.7 | Emenda interna "U" para eletrocalha PL12 |  |  |  |  | - |  | un |  | 30 |  |  |  |  | 0 | 0 | 0
18.1.8 | Parafuso cabeça sextavada para eletrocalha PL12 100pçs |  |  |  |  | - |  | un |  | 25 |  |  |  |  | 0 | 0 | 0
18.1.9 | Porca para eletrocalha PL12 100pçs |  |  |  |  | - |  | un |  | 25 |  |  |  |  | 0 | 0 | 0
18.1.10 | Arruela para eletrocalha PL12 100pçs |  |  |  |  | - |  | un |  | 25 |  |  |  |  | 0 | 0 | 0
18.1.11 | Barra roscada 3/8 zincada UNC comprimento 3000 mm |  |  |  |  | - |  | un |  | 30 |  |  |  |  | 0 | 0 | 0
18.1.12 | Porca 3/8 100pçs |  |  |  |  | - |  | un |  | 15 |  |  |  |  | 0 | 0 | 0
18.1.13 | Arruela 3/8 100pçs |  |  |  |  | - |  | un |  | 15 |  |  |  |  | 0 | 0 | 0
18.1.14 | Perfilado perfurador 19 x 38 x 3000 mm (AxLxP) |  |  |  |  | - |  | un |  | 50 |  |  |  |  | 0 | 0 | 0
18.1.15 | Chumbador CB completo |  |  |  |  | - |  | un |  | 40 |  |  |  |  | 0 | 0 | 0
18.2 | Serviço de implementação | [15 empty] | SUBTOTAL
18.2.1 | Serviço de montagem industrial, eletrocalhas, cabos, acessórios e identificações; Passagem de cabos e montagem e instalação de infraestrutura; conectorização e identificação; |  |  |  |  | - |  | un |  | 1 |  |  |  |  | 0 | 0 | 0
18.2.2 | Serviço de limpeza, remoção e descarte - Adicionado na Revisão 1 |  |  |  |  | - |  | un |  | 1 |  |  |  |  | 0 | 0 | 0
| TOTAL | [15 empty] | 0

## Elipse
-
DIVISÃO DE INFRAESTRUTURA
|  | TÍTULO: |  | Nº DOCUMENTO (BUTANTAN): |  |  |  |  | STATUS
|  | PLANILHA QUANTITATIVA |  | PQ.DI-OM.023_2022
|  | ELABORADO: | VERIFICADO: | APROVADO: | Nº DOCUMENTO (FORNECEDOR): | [5 empty] | PRELIMINAR |  |  | PQ.DI-OM.023_2022
|  | GCC | DGS | EML | - | [5 empty] | PARA COTAÇÃO
|  | ÁREA: |  |  | DATA: |  | REVISÃO: |  |  |  | PARA INFORMAÇÃO |  |  | OBS.: as colunas valores serão preenchidas pelas PROPONENTES durante o pleito
|  | AUTOMAÇÃO UTILIDADES |  |  | 2022-11-18 |  | 2 |  |  | X | PARA COMPRA
|  | PROJETO: | [8 empty] | PARA CONSTRUÇÃO
RETROFIT MONITORAMENTO P59
ÍTEM | DESCRIÇÃO DO MATERIAL |  |  |  |  | TAMANHO |  | UNIDADE |  | QTD |  | R$ UNITÁRIO MATERIAL | R$ UNITÁRIO MÃO DE OBRA |  | R$ TOTAL MATERIAL | R$ TOTAL MÃO DE OBRA | R$ TOTAL
19.0 | Elipse
19.1 | Software | [15 empty] | SUBTOTAL
19.1.1 | Atualização de licença 4.6.162 para 5.6.74 |  |  |  |  | - |  | un |  | 1 |  |  |  |  | 0 | 0 | 0
19.1.2 | Atualização de licença 4.7.308 para 5.6.74 |  |  |  |  | - |  | un |  | 2 |  |  |  |  | 0 | 0 | 0
19.1.3 | Aquisição de licença viewer control |  |  |  |  | - |  | un |  | 6 |  |  |  |  | 0 | 0 | 0
| TOTAL | [15 empty] | 0

## Geral
-
DIVISÃO DE INFRAESTRUTURA
|  | TÍTULO: |  | Nº DOCUMENTO (BUTANTAN): |  |  |  |  | STATUS
|  | PLANILHA QUANTITATIVA |  | PQ.DI-OM.023_2022
|  | ELABORADO: | VERIFICADO: | APROVADO: | Nº DOCUMENTO (FORNECEDOR): | [5 empty] | PRELIMINAR |  |  | PQ.DI-OM.023_2022
|  | GCC | DGS | EML | - | [5 empty] | PARA COTAÇÃO
|  | ÁREA: |  |  | DATA: |  | REVISÃO: |  |  |  | PARA INFORMAÇÃO |  |  | OBS.: as colunas valores serão preenchidas pelas PROPONENTES durante o pleito
|  | AUTOMAÇÃO UTILIDADES |  |  | 2022-11-18 |  | 2 |  |  | X | PARA COMPRA
|  | PROJETO: | [8 empty] | PARA CONSTRUÇÃO
RETROFIT MONITORAMENTO P59
ÍTEM | DESCRIÇÃO DO MATERIAL |  |  |  |  | TAMANHO |  | UNIDADE |  | QTD |  | R$ UNITÁRIO MATERIAL | R$ UNITÁRIO MÃO DE OBRA |  | R$ TOTAL MATERIAL | R$ TOTAL MÃO DE OBRA | R$ TOTAL
20.0 | Geral
20.1 | Certificação de Toda a Rede | [15 empty] | SUBTOTAL
20.1.1 | Certificação de toda a instalação do projeto, laudo de certificação de rede através de empresa especializada |  |  |  |  | - |  | cj |  | 1 |  |  |  |  | 0 | 0 | 0
20.2 | Documentação do Projeto | [15 empty] | SUBTOTAL
20.2.1 | Cronograma de Projeto (CR); Arquitetura de Rede(CAD,DWG); Relatório de comissionamento; Relatório de testes (testes das lógicas com a especificação funcional); Especificação dos Instrumentos/Folhas de Dados dos Instrumentos; Lista de documentos Especificação Técnica do Sistema de Automação Especificação de Software do Sistema de Automação Especificação de Hardware do Sistema de Automação Lista de Entradas e Saídas (excel) Lista de Instrumentos Folhas de dados dos instrumentos Diagrama de painéis (CAD, DWG) Lista de Pontos de Ajuste Lista de Alarmes – Software Especificação Funcional do Sistema de Automação Manual Operacional do Sistema de Automação |  |  |  |  | - |  | cj |  | 1 |  |  |  |  | 0 | 0 | 0
20.3 | Serviço de implantação | [15 empty] | SUBTOTAL
20.3.1 | Serviço de supervisão de montagem, implantação, comissionamento, startup, operação assistida, treinamentos e TAF (Teste de aceitação em fábrica). Instruções de instalação e montagem para fixação dos equipamentos de automação e TI; Instruções de interligação dos instrumentos nos painéis/remotas; Instruções de instalação e montagem para interligação das redes de comunicação; Acompanhamento e supervisão da montagem de automação; Testes de comunicação das redes; Comissionamento de todo o sistema de automação; Verificação da infra-estrutura de rede e testes de comunicação; Implantação do sistema; Testes de operação em manual; Testes de operação em automático; Execução dos testes de campo – TAF (teste de aceitação em fábrica); Execução dos testes de campo – SAT (site acceptance tests); Operação assistida; |  |  |  |  | - |  | cj |  | 1 |  |  |  |  | 0 | 0 | 0
| TOTAL | [15 empty] | 0

## Total Geral
-
DIVISÃO DE INFRAESTRUTURA
|  | TÍTULO: |  | Nº DOCUMENTO (BUTANTAN): |  |  |  |  | STATUS
|  | PLANILHA QUANTITATIVA |  | PQ.DI-OM.023_2022
|  | ELABORADO: | VERIFICADO: | APROVADO: | Nº DOCUMENTO (FORNECEDOR): | [5 empty] | PRELIMINAR |  |  | PQ.DI-OM.023_2022
|  | GCC | DGS | EML | - | [5 empty] | PARA COTAÇÃO
|  | ÁREA: |  |  | DATA: |  | REVISÃO: |  |  |  | PARA INFORMAÇÃO |  |  | OBS.: as colunas valores serão preenchidas pelas PROPONENTES durante o pleito
|  | AUTOMAÇÃO UTILIDADES |  |  | 2022-11-18 |  | 2 |  |  | X | PARA COMPRA
|  | PROJETO: | [8 empty] | PARA CONSTRUÇÃO
RETROFIT MONITORAMENTO P59
ÍTEM | DESCRIÇÃO DO MATERIAL |  |  |  |  | TAMANHO |  | UNIDADE |  | QTD |  | R$ UNITÁRIO MATERIAL | R$ UNITÁRIO MÃO DE OBRA |  | R$ TOTAL MATERIAL | R$ TOTAL MÃO DE OBRA | R$ TOTAL
0.0 | TOTAL
0.1 | QD-NB-6KVA |  |  |  |  | - |  | cj |  | 1 |  | 0 | 0 |  | 0 | 0 | 0
0.2 | QM-01 |  |  |  |  | - |  | cj |  | 1 |  | 0 | 0 |  | 0 | 0
0.3 | QS-01 |  |  |  |  | - |  | cj |  | 1 |  | 0 | 0 |  | 0 | 0
0.4 | QM-02 |  |  |  |  | - |  | cj |  | 1 |  | 0 | 0 |  | 0 | 0
0.5 | QS-02 |  |  |  |  | - |  | cj |  | 1 |  | 0 | 0 |  | 0 | 0
0.6 | QCTG-1027-01 |  |  |  |  | - |  | cj |  | 1 |  | 0 | 0 |  | 0 | 0
0.7 | QCTG-1027-02 |  |  |  |  | - |  | cj |  | 1 |  | 0 | 0 |  | 0 | 0
0.8 | QCTG-1027-03 |  |  |  |  | - |  | cj |  | 1 |  | 0 | 0 |  | 0 | 0
0.9 | QCTG-1027-04 |  |  |  |  | - |  | cj |  | 1 |  | 0 | 0 |  | 0 | 0
0.10 | QCTG-1052-01 |  |  |  |  | - |  | cj |  | 1 |  | 0 | 0 |  | 0 | 0
0.11 | QCTG-1052-02 |  |  |  |  | - |  | cj |  | 1 |  | 0 | 0 |  | 0 | 0
0.12 | QCTG-1052-03 |  |  |  |  | - |  | cj |  | 1 |  | 0 | 0 |  | 0 | 0
0.13 | QCTG-1052-04 |  |  |  |  | - |  | cj |  | 1 |  | 0 | 0 |  | 0 | 0
0.14 | QCTG-1133-01 |  |  |  |  | - |  | cj |  | 1 |  | 0 | 0 |  | 0 | 0
0.15 | QCTG-1133-02 |  |  |  |  | - |  | cj |  | 1 |  | 0 | 0 |  | 0 | 0
0.16 | QCTG-1135-01 |  |  |  |  | - |  | cj |  | 1 |  | 0 | 0 |  | 0 | 0
0.17 | Diversos |  |  |  |  | - |  | cj |  | 1 |  | 0 | 0 |  | 0 | 0
0.18 | Infraestrutura |  |  |  |  | - |  | cj |  | 1 |  | 0 | 0 |  | 0 | 0
0.19 | Elipse |  |  |  |  | - |  | cj |  | 1 |  | 0 | 0 |  | 0 | 0
0.20 | Geral |  |  |  |  | - |  | cj |  | 1 |  | 0 | 0 |  | 0 | 0

## HH (hidden)
Equipe de Montagem de Tubulação Sanitária |  |  |  | Equipe de Montagem de Tubulação Industrial
Cargo | Salário Mensal | Custo H/H | Custo H/H (Final c/ Lucro) | Cargo | Salário Mensal | Custo H/H | Custo H/H (Final c/ Lucro)
Encanador | 2200 | 25.8824 | 38.8235 | Encanador | 2200 | 25.8824 | 33.6471
Soldador Orbital | 2800 | 32.9412 | 49.4118 | Soldador Manual | 2200 | 25.8824 | 33.6471
Ajudante Geral | 1200 | 14.1176 | 21.1765 | Ajudante Geral | 1200 | 14.1176 | 18.3529
Custo/Hora (Equipe Montagem Sanitária) |  |  | 109.4118 | Custo/Hora (Equipe Montagem Industrial) |  |  | 85.6471
Fator de Custo e Lucro para Instalações Sanitárias |  |  | 1.5 | Fator de Custo e Lucro para Instalações Industriais |  |  | 1.3
Referência Steel Controller

## BDI (hidden)
Cálculo BDI
CONF. ACÓRDÃO Nº 325/2007, 2369/2011 e 036.076/2011 - TCU
Tipo de Obra: Construção de Edifícios
Descrição | Mínimo % | Máximo % | Média % | Coluna a preencher pela proponente
Garantia/Seguro 'R' | 0.8 | 1 | 0.8 | 1 | ok
Risco 'R' | 0.97 | 1.27 | 1.27 | 1.25 | ok
Despesas Financeiras 'DF' | 0.59 | 1.39 | 1.23 | 1.25 | ok
Administração Central 'AC' | 3 | 5.5 | 4 | 3.14 | ok
Lucro 'L' | 6.16 | 8.96 | 7.4 | 7 | ok
Tributos 'I' | 5.65 | 8.65 | 7.27 | 8.65
CONFINS | 3 | 3 | 3 | 3 | ok
PIS | 0.65 | 0.65 | 0.65 | 0.65 | ok
CONTRIB.PREVIDENCIÁRIA (Preencher se Empresa optar pela Desoneração da Folha de Pagamento)
ISSQN | 2 | 5 | 3.62 | 5 | ok
Total | 17.17 | 26.77 | 21.97 | 22.29
BDI | 18.5798 | 30.3321 | 24.3615 | 24.9884
Máximo percentual permitido sem a Desoneração da Folha de Pagamento |  | 25
Máximo percentual permitido com a Desoneração da Folha de Pagamento |  | 31.48
PV= CDx(1+BDI) | 1.2499 |  |  | OK
PV= Preço de Venda
CD= Custo Direto
BDI= Benefícios e Despesas Indiretas;
Obs1.: O valor referente a Administração Local deverá ser considerado juntamente com os custos diretos do orçamento e deverá está entre 3,49% e 8,87%
Obs2.: O Percentual relativo ao IRPJ e CSLL deverão estar incluido no percentual de Lucro