## CAPA
DIVISÃO DE INFRAESTRUTURA
STATUS
|  | TÍTULO: |  |  | Nº DOC. (BUTANTAN):
|  | LISTA DE MATERIAIS E SERVIÇOS |  |  | DI-NUCEL-PB-EL-LI-0001 |  |  |  | PRELIMINAR
|  | ELABORADO: | VERIFICADO: | APROVADO: | Nº DOC. (FORNECEDOR): |  |  | X | PARA COTAÇÃO
|  | CRB | - | CRB | - |  |  |  | PARA INFORMAÇÃO
|  | ÁREA: |  |  | DATA: | REVISÃO: |  |  | PARA COMPRA
|  | PRÉDIO NUCEL - USP |  |  | 2020-06-29 | 0 |  |  | PARA CONSTRUÇÃO
PROJETO:
PROJETO TELECOM
NOTAS GERAIS:
1- AS QUANTIDADES, INFORMADAS NESTE DOCUMENTO, DEVERÃO SER CONFIRMADOS PELA MONTADORA APÓS A COMPATIBILIZAÇÃO
COM AS OUTRAS DISCIPLINAS.
5
4
3
2
1
0 | EMISSÃO INICIAL | [5 empty] | CRB |  | - | CRB
REVISÃO | DESCRIÇÃO | [5 empty] | ELAB. |  | VERIF. | APR.

## 1. SERVIÇOS DE ENG.
DIVISÃO DE INFRAESTRUTURA
|  | TÍTULO: |  |  | Nº DOCUMENTO (BUTANTAN): |  |  |  | STATUS
|  | LISTA DE MATERIAIS E SERVIÇOS |  |  | DI-NUCEL-PB-EL-LI-0001
|  | ELABORADO: | VERIFICADO: | APROVADO: | Nº DOCUMENTO (FORNECEDOR): | [5 empty] | PRELIMINAR
|  | CRB | - | CRB | - |  |  |  |  | x | PARA COTAÇÃO
|  | ÁREA: |  |  | DATA: |  | REVISÃO: |  |  |  | PARA INFORMAÇÃO
|  | PRÉDIO NUCEL - USP |  |  | 2020-06-29 |  | 0 |  |  |  | PARA COMPRA
|  | PROJETO: | [8 empty] | PARA CONSTRUÇÃO
PROJETO TELECOM
ÍTEM | DESCRIÇÃO DO MATERIAL |  |  |  |  | TAMANHO |  | UNIDADE |  | QTD |  | R$ UNITÁRIO MATERIAL | R$ UNITÁRIO MÃO DE OBRA | R$ TOTAL MATERIAL | R$ TOTAL MÃO DE OBRA | R$ TOTAL
1.0 | SERVIÇOS DE ENGENHARIA
PROJETOS EXECUTIVOS - TELECOM Detalhamento e compatibilização dos layouts de Telecomunicações com outras disciplinas.
1.1 | REF.: Ver itens 5.1 do Memorial Descritivo. | [6 empty] | vb |  | 1 |  |  |  | 0 | 0 | 0
TESTES E STARTUPS Certificação dos cabos
1.2 | REF.: Ver itens 6 do Memorial Descritivo. | [6 empty] | vb |  | 1 |  |  |  | 0 | 0 | 0
DATA BOOK Conforme item 7 do memorial descritivo.
1.3 | REF.: Ver item 7 do Memorial Descritivo. | [6 empty] | vb |  | 1 |  |  |  | 0 | 0 | 0
TOTAL PARCIAL | [15 empty] | 0

## 2. TELECOM INFRA
DIVISÃO DE INFRAESTRUTURA
STATUS
|  | TÍTULO: | [5 empty] | Nº DOCUMENTO (BUTANTAN):
|  | LISTA DE MATERIAIS E SERVIÇOS | [5 empty] | DI-NUCEL-PB-EL-LI-0001 | [5 empty] | PRELIMINAR
|  | ELABORADO: | VERIFICADO: | APROVADO: |  |  |  | Nº DOCUMENTO (FORNECEDOR): | [5 empty] | PARA COTAÇÃO
|  | CRB | - | CRB |  |  |  | - |  |  |  |  | x | PARA INFORMAÇÃO
|  | ÁREA: | [5 empty] | DATA: |  | REVISÃO: |  |  |  | PARA COMPRA
|  | PRÉDIO NUCEL - USP | [5 empty] | 2020-06-29 |  | 0 |  |  |  | PARA CONSTRUÇÃO
PROJETO:
PROJETO TELECOM
ÍTEM | DESCRIÇÃO DO MATERIAL |  |  | TAMANHO | UNIDADE |  | QTD | R$ UNITÁRIO MATERIAL | R$ UNITÁRIO MÃO DE OBRA |  | R$ TOTAL MATERIAL |  | R$ TOTAL MÃO DE OBRA |  | R$ TOTAL
5.0 | TELECOM INFRA
5.1 | ELETROCALHA E ACESSÓRIOS
ELETROCALHA PERFURADA EM CHAPA DE #16M.S.G. COM ACABAMENTO PRÉ ZINCADO DE 7µm, DE ACORDO COM A NBR 7008. EM BARRAS DE 3,00m. FABRICANTE: MOPA.
5.1.1 | REF.: 150x100x3000mm |  |  |  | pç | PÇ. | 3 |  |  |  | 0 |  | 0 |  | 0
TÊ HORIZONTAL 90º PARA ELETROCALHA PERFURADA EM CHAPA DE #16 MSG COM ACABAMENTO PRÉ ZINCADO DE 7µm, RAIO 150mm, DE ACORDO COM A NBR 7008. FABRICANTE: MOPA OU SIMILAR.
5.1.2 | REF.: 150x1000 |  |  |  | pç | PÇ. | 2 |  |  |  | 0 |  | 0 |  | 0
SUPORTE VERTICAL PARA ELETROCALHA PERFURADA, COM ACABAM. PRÉ ZINCADO DE 7µm. FABRICANTE: MOPA.
5.1.6 | REF.:150x100mm |  |  |  | pç | PÇ. | 12 |  |  |  | 0 |  | 0 |  | 0
FLANGE PARA LIGAÇÃO EM PAINEL PARA ELETROCALHA TIPO "U" PERFURADA, EM CHAPA 16 MSG, COM ACABAMENTO PRÉ ZINCADO DE 7μm, ALTURA DA ABA 100mm, DE ACORDO COM A NBR 7008. FABRICANTE: MOPA.
5.1.7 | REF.: 100x50mm |  |  |  | pç | PÇ. | 2 |  |  |  | 0 |  | 0 |  | 0
5.2 | ELETRODUTOS E ACESSÓRIOS
ELETRODUTO EM AÇO CARB. C/ ACABAM. PRÉ ZINCADO, TIPO SEMI PESADO, DIN 2440, COM COSTURA E REBARBAS REMOVIDAS, EM BARRAS DE 3,0 m, COM LUVA EM UMA DE SUAS EXTREMIDADES, E PROTETOR DE ROSCA NA OUTRA, ROSCA BSP. CONFORME NBR-5597. FABRICANTE: ELECON.
5.2.1 | REF.: Ø1'' |  |  |  | br | BR | 8 |  |  |  | 0 |  | 0 |  | 0
LUVA PARA ELETRODUTO EM FERRO NODULAR, ALTA RESISTÊNCIA MECÂNICA, ROSCA BSP, COM ACABAMENTO PRÉ ZINCADO DE 7µm. FABRICANTE: DAISA OU SIMILAR.
5.2.3 | REF.: Ø1'' |  |  |  | pç | PÇ | 32 |  |  |  | 0 |  | 0 |  | 0
SAÍDA HORIZONTAL DE ELETROCALHA PARA ELETRODUTO, COM ACABAM. PRÉ ZINCADO DE 7µm. FABRICANTE: MOPA OU SIMILAR.
5.2.6 | REF.: Ø1" |  |  |  | pç | PÇ. | 20 |  |  |  | 0 |  | 0 |  | 0
CONDULETE TIPO "C", FABRICADO EM LIGA DE ALUMÍNIO FUNDIDO DE ALTA RESISTÊNCIA MECÂNICA E A CORROSÃO, TAMPA COM JUNTA DE VEDAÇÃO EM BORRACHA. FABRICANTE: DAISA.
5.2.7 | REF: Ø1" |  |  |  | pç | PÇ. | 20 |  |  |  | 0 |  | 0 |  | 0
5.3 | PARAFUSOS, SUPORTAÇÕES E ACESSÓRIOS
PARAFUSO CABEÇA SEXTAVADA EM AÇO BICROMATIZADO FABRICANTE: MOPA OU SIMILAR.
5.3.1 | REF.: 1/4''x1/2'' |  |  |  | pç | PÇ | 300 |  |  |  | 0 |  | 0 |  | 0
PARAFUSO CABEÇA LENTILHA AUTO TRAVANTE, EM AÇO BICROMATIZADO. FABRICANTE: MOPA OU SIMILAR.
5.3.2 | REF.: 1/4''x1/2'' - 114-46-1/4-1/2-B |  |  |  | pç | PÇ | 300 |  |  |  | 0 |  | 0 |  | 0
PORCA SEXTAVADA EM AÇO BICROMATIZADO. FABRICANTE: MOPA OU SIMILAR.
5.3.3 | REF.: 1/4'' - 114-49-1/4-B |  |  |  | pç | PÇ | 1200 |  |  |  | 0 |  | 0 |  | 0
ARRUELA LISA EM AÇO BICROMATIZADO. FABRICANTE: MOPA OU SIMILAR.
5.3.4 | REF.: 1/4'' - 114-47-1/4-B |  |  |  | pç | PÇ | 1200 |  |  |  | 0 |  | 0 |  | 0
BRAÇADEIRA "D" COM CUNHA PARA ELETRODUTO. FABRICANTE: MOPA OU SIMILAR.
5.3.5 | REF.: 315-04-3/4 -Ø3/4". |  |  |  | pç | PÇ | 24 |  |  |  | 0 |  | 0 |  | 0
VERGALHÃO ROSCA TOTAL, EM PÇS. DE 3 METROS, COM ACABAM. BICROMATIZADO. FABRICANTE: MOPA OU SIMILAR.
5.3.6 | Ø1/4'' - REF.: 114-40-1/4-Z |  |  |  | pç | PÇ | 12 |  |  |  | 0 |  | 0 |  | 0
GRAMPO "C" 1/4" C/ BALANCIN, COM PARAFUSO CABEÇA SEXTAVADA 1/4"x2", COM PORCA RETANGULAR 1/4", TODOS INCLUSOS. FABRICANTE: MOPA OU SIMILAR.
5.3.7 | Ø1/4'' |  |  |  | pç | PÇ. | 12 |  |  |  | 0 |  | 0 |  | 0
CABO DE 4 PARES TRANÇADOS DO TIPO F/UTP - CAT 6, BLINDADO NA COR VEMELHA; CAPA CONSTRUIDA COM PVC, RETARDANTE A CHAMA; CLASSE DE FLAMABILIDADE CM; GRAVAÇÃO NO CABO DE MARCAÇÃO METRICA SEQUENCIAL; DATA DE FABRICAÇÃO; NOME DO FABRICANTE; CLASSE DE FLAMABILIDADE; DESCRIÇÃO E TIPO DE CABO.
5.3.8 | FURUKAWA |  |  |  | m |  | 600 |  |  |  | 0 |  | 0 |  | 0
CONJUNTO MONTADO COM UMA TOMADAS DE EMBUTIR EM ALVENARIA OU DIVISÓRIA , TOMADA DE TELECOMUNICAÇÃO RJ45 (KEYSTONE JACK), POSSIBILITA A CRIMPAGEM T568A OU T568B. FABRICANTE: PIAL LEGRAND OU SIMILAR.
5.3.10 | REF.: LINHA PIAL NEREIA |  |  |  | pç | PÇ. | 10 |  |  |  | 0 |  | 0 |  | 0
TOTAL PARCIAL | [14 empty] | 0

## 3. TELECOM EQUIPAMENTO
DIVISÃO DE INFRAESTRUTURA
STATUS
|  | TÍTULO: |  |  |  |  | Nº DOCUMENTO (BUTANTAN):
|  | LISTA DE MATERIAIS E SERVIÇOS |  |  |  |  | DI-NUCEL-PB-EL-LI-0001 | [5 empty] | PRELIMINAR
|  | ELABORADO: | VERIFICADO: | APROVADO: |  |  | Nº DOCUMENTO (FORNECEDOR): | [5 empty] | PARA COTAÇÃO
|  | CRB | - | CRB |  |  | - |  |  |  |  | x | PARA INFORMAÇÃO
|  | ÁREA: |  |  |  |  | DATA: |  | REVISÃO: |  |  |  | PARA COMPRA
|  | PRÉDIO NUCEL - USP |  |  |  |  | 2020-06-29 |  | 0 |  |  |  | PARA CONSTRUÇÃO
PROJETO:
PROJETO TELECOM
ÍTEM | DESCRIÇÃO DO MATERIAL |  |  | TAMANHO | UNIDADE | QTD | R$ UNITÁRIO MATERIAL | R$ UNITÁRIO MÃO DE OBRA |  | R$ TOTAL MATERIAL |  | R$ TOTAL MÃO DE OBRA |  | R$ TOTAL
3.0 | TELECOM EQUIPAMENTO
3.1 | TELECOM
3.1.1 | PATCH CORD
| REF: FURUKAWA |  |  |  | pç | 20 |  |  |  | 0 |  | 0 |  | 0
3.1.2 | SWITCH HP 1950 POE 48P
| REF: HP-JG963A |  |  |  | pç | 2 |  |  |  | 0 |  | 0 |  | 0
3.1.3 | PATCH PANEL Descarregado 48P
| REF: FURUKAWA |  |  |  | pç | 2 |  |  |  | 0 |  | 0 |  | 0
3.1.4 | GUIA DE CABO HORIZONTAL FECHADO 1U
| REF: FURUKAWA |  |  |  | pç | 4 |  |  |  | 0 |  | 0 |  | 0
3.1.5 | GUIA DE CABO HORIZONTAL FECHADO 2U
| REF: FURUKAWA |  |  |  | pç | 4 |  |  |  | 0 |  | 0 |  | 0
3.1.6 | ACESS POINT UBIQUITI _MODELO_ UAP-AC-M-PRO ANTENA POE
| REF: UBIQUITI |  |  |  | pç | 3 |  |  |  | 0 |  | 0 |  | 0
3.1.7 | CONECTOR FÊMEA CAT6 U/UTP
| REF: FURUKAWA |  |  |  | pç | 20 |  |  |  | 0 |  | 0 |  | 0
3.1.8 | RACK ABERTO 45 U
| REF: TOP SOLUTION |  |  |  | pç | 20 |  |  |  | 0 |  | 0 |  | 0
3.1.9 | APARELHO IP KX-NT511P
| REF: PANASONIC |  |  |  | pç | 102 |  |  |  | 0 |  | 0 |  | 0
3.1.10 | REGUA PDU 8 TOMADAS, 16A PARA RACK 19"
| REF: FURUKAWA |  |  |  | pç | 2 |  |  |  | 0 |  | 0 |  | 0
TOTAL PARCIAL | [13 empty] | 0
TOTAL GERAL | [13 empty] | 0