## Capa
|  | DIVISÃO DE INFRAESTRUTURA |  |  |  |  | STATUS
|  | TÍTULO: |  |  | Nº DOC. (BUTANTAN): |  |  |  | PRELIMINAR
|  | PLANILHA QUANTITATIVA |  |  | DI-NUCEL-PB-AR-LM-0001 |  |  |  | PARA COTAÇÃO
|  | ELABORADO: | VERIFICADO: | APROVADO: | Nº DOC. (FORNECEDOR): |  |  |  | PARA INFORMAÇÃO
|  | QCN/MRB | ANPT | CRS | - |  |  | X | PARA COMPRA
|  | DISCIPLINA: |  |  | DATA: | REVISÃO: |  |  | PARA CONSTRUÇÃO
|  | ARQUITETURA |  |  | 2021-02-01 | 5
PROJETO:
PRÉDIO NUCEL
NOTAS GERAIS:
5 | 2021-02-01 | REVISÃO DE QUANTIDADE SOLICITADO POR CUSTOS |  |  |  |  | MRB |  | ANPT | CRS
4 | 2021-01-08 | REVISÃO RETIRADA DE MOBILIÁRIO E SUBSTITUIÇÃO DE PISO |  |  |  |  | MRB |  | ANPT | CRS
3 | 2020-12-09 | REVISÃO DE PLANILHA PARA NOVO PADRÃO |  |  |  |  | MRB |  | QCN | CRS
2 | 2020-11-12 | REVISÃO PARA AJUSTES DE LAYOUT |  |  |  |  | MRB |  | ANPT | CRS
1 | 2020-08-18 | REVISÃO INCLUSÃO PTS |  |  |  |  | QCN |  | ANPT | CRS
0 | 2020-07-02 | EMISSÃO INICIAL |  |  |  |  | QCN |  | ANPT | CRS
REVISÃO | DESCRIÇÃO | [5 empty] | ELAB. |  | VERIF. | APR.

## Planilha Qtd
DIVISÃO DE INFRAESTRUTURA
STATUS
|  | TÍTULO: | [6 empty] | Nº DOCUMENTO (BUTANTAN): |  |  | PLANILHA |  | PROJETO
|  | PLANILHA QUANTITATIVA | [6 empty] | DI-NUCEL-PB-AR-LM-0001 |  |  |  | PRELIMINAR |  | ESTUDO PRELIMINAR
|  | ELABORADO: | VERIFICADO: | APROVADO: |  |  |  |  | Nº DOCUMENTO (FORNECEDOR): |  |  |  | PARA COTAÇÃO |  | ANTEPROJETO
|  | QCN/MRB | ANPT | CRS |  |  |  |  | 0 |  |  |  | PARA INFORMAÇÃO | X | PROJETO BÁSICO
|  | ÁREA: | [6 empty] | DATA: |  | REVISÃO: | X | PARA COMPRA |  | PROJETO EXECUTIVO
|  | PRÉDIO NUCEL | [6 empty] | 2021-02-01 |  | 5 |  | PARA CONSTRUÇÃO
PROJETO:
PRÉDIO NUCEL
ÍTEM | DESCRIÇÃO |  |  | TAMANHO | UNIDADE |  | QTD | R$ UNITÁRIO MATERIAL |  | R$ UNITÁRIO MÃO DE OBRA | R$ TOTAL MATERIAL | R$ TOTAL MÃO DE OBRA |  | R$ TOTAL
NUCEL
1.0 | SERVIÇOS PRELIMINARES | [12 empty] | 0
ITENS ADMINISTRATIVOS OBRA
1.1 | ART/RRT |  |  | - | UNIDADE |  | 1 | 0 |  | 0 | 0 | 0 |  | 0
1.2 | COMPATIBILIZAÇÃO DE PROJETOS ( CONSIDERANDO DEVIDAS ADEQUAÇÕES) |  |  | - | HH |  | 300 | 0 |  | 0 | 0 | 0 |  | 0
1.3 | FRETES, IÇAMENTOS,MÁQUINAS E EQUIPAMENTOS. |  |  | - | HH |  | 150 | 0 |  | 0 | 0 | 0 |  | 0
1.4 | PLACA DE OBRA |  |  | - | UNIDADE |  | 2 | 0 |  | 0 | 0 | 0 |  | 0
2.0 | ITENS DA OBRA | [12 empty] | 0
2.1 | FORNECIMENTO DE DOCUMENTAÇÃO AS BUILT |  |  |  | HH |  | 300 | 0 |  | 0 | 0 | 0 |  | 0
2.2 | REMOÇÃO E RETIRADA DE ENTULHO |  |  | - | M3 |  | 100 | 0 |  | 0 | 0 | 0 |  | 0
2.3 | LIMPEZA PERMANENTE DA OBRA |  |  | - | M2 |  | 500 | 0 |  | 0 | 0 | 0 |  | 0
3.0 | DEMOLIÇÕES, REMOÇÕES E MOVIMENTAÇÕES | [12 empty] | 0
3.1 | RETIRADA DE PLACAS DE IDENTIFICAÇÃO ETC. |  |  | - | UNIDADE |  | 10 | 0 |  | 0 | 0 | 0 |  | 0
3.2 | REMOÇÃO E RECOMPOSIÇÃO DE PISO DA CIRCULAÇÃO EXTERNA |  |  | - | M2 |  | 200 | 0 |  | 0 | 0 | 0 |  | 0
3.3 | LIMPEZA, PREPARO DE TERRA, COMPRA E PLANTIO E RECOMPOSIÇÃO DE GRAMA E PLANTAS (Local área técnica) |  |  | - | M2 |  | 350 | 0 |  | 0 | 0 | 0 |  | 0
3.4 | REMOÇÃO DE DIVISÓRIA GERAL (SALAS LIMPA E DIVISÓRIAS SANITÁRIAS, COM OS RESPECTIVOS CANTOS SANITÁRIOS SE HOUVER) |  |  | - | M2 |  | 237.915 | 0 |  | 0 | 0 | 0 |  | 0
3.5 | REMOÇÃO DE FORRO (COM RESPECTIVOS CANTOS SANITÁRIOS SE HOUVER) |  |  | - | M2 |  | 500 | 0 |  | 0 | 0 | 0 |  | 0
3.6 | REMOÇÃO DE ITENS DE SALA LIMPA (PASSTHROUGH) |  |  | - | UNIDADE |  | 4 | 0 |  | 0 | 0 | 0 |  | 0
3.7 | REMOÇÃO DE PORTAS E VISORES |  |  | - | UNIDADE |  | 20 | 0 |  | 0 | 0 | 0 |  | 0
3.8 | REMOÇÃO, MOVIMENTAÇÃO, DESLOCAMENTO E REPOSICIONAMENTO DE EQUIPAMENTOS E MOBILIÁRIOS INDUSTRIAL/LABORATORIAL |  |  | - | HH |  | 300 | 0 |  | 0 | 0 | 0 |  | 0
3.9 | REMOÇÃO DO REVESTIMENTO E DO PISO DOS SANITÁRIOS (ONDE INDICADO) |  |  | - | M2 |  | 80 | 0 |  | 0 | 0 | 0 |  | 0
3.10 | REMOÇÃO DE BANCADA A CONFIRMAR E VERIFICAR NO LOCAL (2019 DESCONTAMINAÇÃO) |  |  | - | UNIDADE |  | 1 | 0 |  | 0 | 0 | 0 |  | 0
3.11 | DEMOLIÇÃO DE PAREDE DE ALVENARIA |  |  | - | M2 |  | 45 | 0 |  | 0 | 0 | 0 |  | 0
4.0 | ALVENARIA | [12 empty] | 0
OS BLOCOS DE ALVENARIA DO ITEM 4.0 SE REFEREM AS NOVAS EDIFICAÇÕES (ÁREA TÉCNICA E ABRIGO CO2) NO PAVIMENTO TÉRREO
4.1 | BLOCO DE ALVENARIA EM CONCRETO |  |  | -
4.2 | BLOCO VAZADO DE CONCRETO DE 14CM |  |  | - | M2 |  | 97.56 | 0 |  | 0 | 0 | 0 |  | 0
4.3 | CHAPISCO |  |  | - | M2 |  | 195.12 | 0 |  | 0 | 0 | 0 |  | 0
4.4 | EMBOÇO |  |  | - | M2 |  | 195.12 | 0 |  | 0 | 0 | 0 |  | 0
4.5 | REBOCO |  |  | - | M2 |  | 195.12 | 0 |  | 0 | 0 | 0 |  | 0
5.0 | PINTURA | [12 empty] | 0
5.1 | PINTURA INTERNA PAREDE
5.1.1 | PINTURA EM EPÓXI ELÁSTICA SEMI BRILHO COR A DEFINIR FAB. CORAL OU SUVINIL COM REGULARIZAÇÃO DE PAREDE E MASSA ACRÍLICA (2º PAVIMENTO) OBS. ONDE NECESSÁRIO, DEVERÁ SER CONSIDERADO TRATAMENTO DE FISSURAS, INFILTRAÇÕES, REGULARIZAÇÃO, E O QUE MAIS FOR NECESSÁRIO PARA O PERFEITO ACABAMENTO DA PAREDE. |  |  | - | M2 |  | 834 | 0 |  | 0 | 0 | 0 |  | 0
5.1.2 | PINTURA EM EPÓXI ELÁSTICA SEMI BRILHO COR A DEFINIR. COM REGULARIZAÇÃO DE PAREDE E MASSA ACRÍLICA - (EDIFICAÇÃO DE ÁREA TÉCNICA E EDIFICAÇÃO DA ÁREA DO ABRIGO) |  |  | - | M2 |  | 86 | 0 |  | 0 | 0 | 0 |  | 0
5.2 | PINTURA EXTERNA PAREDE
5.2.1 | PINTURA TEXTURIZADA ACRÍLICA ELÁSTICA FOSCA LINHA SOL E CHUVA CORAL COR A DEFINIR - (EDIFICAÇÃO DE ÁREA TÉCNICA E EDIFICAÇÃO DA ÁREA DO ABRIGO, EXTERNO) |  |  | - | M2 |  | 93 | 0 |  | 0 | 0 | 0 |  | 0
5.3 | PINTURA NA LAJE
5.3.1 | LAJE PINTADA COM TINTA EPÓXI FOSCA ANTI MOFO COR BRANCO SUVINIL OU CORAL - (EDIFICAÇÃO DE ÁREA TÉCNICA E EDIFICAÇÃO DA ÁREA DO ABRIGO) |  |  | - | M2 |  | 35 | 0 |  | 0 | 0 | 0 |  | 0
6.0 | REVESTIMENTO DE PAREDE | [12 empty] | 0
6.1 | RECOMPOSIÇÃO DE REVESTIMENTO CERÂMICO/PORCELANATO EXISTENTE, CONTABILIZANDO REVESTIMENTO E TODOS OS INSUMOS NECESSÁRIOS, ARGAMASSA COLANTE CIMENT COLA FLEXÍVEL QUARTZOLIT E REJUNTAMENTO COLORIDO QUARTZOLIT MESMA COR DO EXISTENTE - VESTIÁRIO/SANITÁRIOS MASCULINO E FEMININO - 2012 E 2015. CONSIDERAR ASPECTOS TÉCNICOS, COEFICIENTE DE ATRITO = OU > 0,4 MARCA PORTOBELLO, ELIANE, PORTINARI OU EQUIVALENTE TÉCNICO. (É NECESSARIA A VERIFICAÇÃO EM CAMPO DE COR E TAMANHO PARA DEFINIÇÃO DE REFERÊNCIA) A INSTALAÇÃO DEVERÁ SEGUIR AS ESPECIFICAÇÕES DO FORNECEDOR |  |  | - | M2 |  | 29 | 0 |  | 0 | 0 | 0 |  | 0
7.0 | PISOS | [12 empty] | 0
7.1 | RECOMPOSIÇÃO DO PISO CERÂMICO/PORCELANATO EXISTENTE, CONTABILIZANDO REVESTIMENTO E TODOS OS INSUMOS NECESSÁRIOS, ARGAMASSA COLANTE CIMENT COLA FLEXÍVEL QUARTZOLIT E REJUNTAMENTO COLORIDO QUARTZOLIT MESMA COR DO EXISTENTE - ÁREAS: VESTIÁRIO/SANITÁRIOS 2015 MASCULINO E 2012 FEMININO E ESTOQUE DE PRODUTO 2027. CONSIDERAR ASPECTOS TÉCNICOS, COEFICIENTE DE ATRITO = OU > 0,4 MARCA PORTOBELLO, ELIANE, PORTINARI OU EQUIVALENTE TÉCNICO. (É NECESSARIA A VERIFICAÇÃO EM CAMPO DE COR E TAMANHO PARA DEFINIÇÃO DE REFERÊNCIA) A INSTALAÇÃO DEVERÁ SEGUIR AS ESPECIFICAÇÕES DO FORNECEDOR |  |  | - | M2 |  | 40.776 | 0 |  | 0 | 0 | 0 |  | 0
7.2 | RECOMPOSIÇÃO DO PISO CERÂMICO/PORCELANATO EXISTENTE, CONTABILIZANDO REVESTIMENTO E TODOS OS INSUMOS NECESSÁRIOS, ARGAMASSA COLANTE CIMENT COLA FLEXÍVEL QUARTZOLIT E REJUNTAMENTO COLORIDO QUARTZOLIT MESMA COR DO EXISTENTE -ÁREA: CIRCULAÇÃO EXTERNA. CONSIDERAR ASPECTOS TÉCNICOS, COEFICIENTE DE ATRITO = OU > 0,4 MARCA PORTOBELLO, ELIANE, PORTINARI OU EQUIVALENTE TÉCNICO. (É NECESSARIA A VERIFICAÇÃO EM CAMPO DE COR E TAMANHO PARA DEFINIÇÃO DE REFERÊNCIA) A INSTALAÇÃO DEVERÁ SEGUIR AS ESPECIFICAÇÕES DO FORNECEDOR |  |  | - | M2 |  | 38 | 0 |  | 0 | 0 | 0 |  | 0
7.3 | CONSIDERAR RECOMPOSIÇÃO DE PISO EPÓXI EXISTENTE EM TODAS AS ÁREAS DANIFICADAS - ÁREAS: CIRCULAÇÃO 2018, SALA LIMPA B1 2021,SALA LIMPA B2 2017, IPC 2003, SALA LIMPA A1 2000, AC 2020, AC SAÍDA DE PRODUTO 2001, DESCONTAMINAÇÃO 2019, ÁREA TÉCNICA 2030, SUPERVISÓRIO 2005. NECESSÁRIO A VERIFICAÇÃO EM CAMPO DE COR E ESPECIFICAÇÃO CORRETA DO MATERIAL CONSIDERAR TODOS OS INSUMOS PARA SUA APLICAÇÃO/INSTALAÇÃO E ARGAMASSA DE REGULARIZAÇÃO DE CONTRAPISO |  |  | - | M2 |  | 65.9 | 0 |  | 0 | 0 | 0 |  | 0
7.4 | PINTURA EPÓXI ESPECIAL PARA PISO COR A DEFINIR (PISO DE CONCRETO ESPATULADO ÁREA TÉCNICA - LADO EXTERNO) |  |  | - | M2 |  | 40 | 0 |  | 0 | 24.5 | 0 |  | 0
7.5 | PINTURA EPÓXI ESPECIAL PARA PISO COR A DEFINIR (PISO DE CONCRETO ESPATULADO ÁREA TÉCNICA E ABRIGO CO2 - LADO INTERNO) |  |  | - | M2 |  | 40 | 0 |  | 0 | 0 | 0 |  | 0
7.6 | OS CANTOS SANITÁRIOS/CURVOS EM ALUMÍNIO ANODIZADO DOS ENCONTROS DE DIVISÓRIAS/FORROS/PISO DE SALA LIMPA, DEVEM SER CONSIDERADOS E CONTABILIZADOS NO ITEM 8.0. OS ITENS AQUI REFERENCIADOS SE REFEREM AOS CANTOS ONDE HOUVEREM INTERFERÊNCIAS, IMPACTOS, ADEQUAÇÕES QUE SE FIZEREM NECESSÁRIAS |  |  | - | M |  | 800 | 0 |  | 0 | 0 | 0 |  | 0
7.7 | PISO DE BORRACHA EM PLACA (SALAS: DE CONTROLE, SALA BACTÉRIA MICROBIOLOGIA, CULTURA)
7.7.1 | LIXAMENTO, LIMPEZA E PREPARO DO PISO |  |  | - | M2 |  | 125.8 | 0 |  | 0 | 0 | 0 |  | 0
7.7.2 | REVESTIMENTO EM BORRACHA PARA PISO E RODAPÉ DO TIPO NORAMENT 926 GRANO, ANTI-ESTÁTICO, HOMOGÊNEO, MONO-CAMADA, COM ESPESSURA DE 3,5MM, EM PLACAS, COR AZUL REFERÊNCIA 5318 (A SER APROVADO ATRAVÉS DE AMOSTRA). LIVRE DE PVC, PLASTIFICANTES E HALOGÊNIOS, COM ABSORÇÃO DE SOM DE 10DB, DUREZA DE 82 SHORE A, CERTIFICADO DE NÃO EMISSÃO DE GASES TÓXICOS NO CASO DE COMBUSTÃO (DIN 53436), DEVIDAMENTE CLASSIFICADO NA CLASSE II-A CONFORME IT10 DE 2011 DO CORPO DE BOMBEIROS - COM INSTALAÇÃO |  |  |  | M2 |  | 125.8 | 0 |  | 0 | 0 | 0 |  | 0
7.7.3 | PERFIL MEIA CANA MARCA, UTILIZADO COMO SUPORTE DE RODAPÉ |  |  | - | ML |  | 74.2 | 0 |  | 0 | 0 | 0 |  | 0
7.7.4 | PLANISEAL FAST (PARTE A + PARTE B) |  |  | - | M2 |  | 125.8 | 0 |  | 0 | 0 | 0 |  | 0
7.7.5 | PRIMER S/N (PARTE A + PARTE B) |  |  |  | KG |  | 30 | 0 |  | 0 | 0 | 0 |  | 0
7.7.6 | ADESILEX G20 (PARTE A + PARTE B) |  |  |  | KG |  | 42 | 0 |  | 0 | 0 | 0 |  | 0
7.7.7 | MATERIAL PARA SOLDA - NORA COLD WET - SOLDA FRIA. CÓDIGO COR 5319 (AZUL) |  |  |  | UNIDADE |  | 13 | 0 |  | 0 | 0 | 0 |  | 0
7.7.8 | RETIRADA DE PORTAS E REINSTALAÇÃO DE PORTAS NECESSÁRIAS PARA INSTALAÇÃO DO PISO DURANTE A OBRA. |  |  |  | UNIDADE |  | 30 | 0 |  | 0 | 0 | 0 |  | 0
8.0 | DIVISÓRIA E FORRO SALA LIMPA | [12 empty] | 0
8.1 | ELABORAÇÃO DETALHAMENTO CONSTRUTIVO, COMPATIBILIZAÇÃO, CONFERÊNCIA DE MEDIDAS E REVISÕES ATÉ APROVAÇÃO PREVIAMENTE A FABRICAÇÃO DAS PEÇAS |  |  | - | UNIDADE |  | 1 | 0 |  | 0 | 0 | 0 |  | 0
8.2 | Divisória BRANCA padrão Sala Limpa fabricada com núcleo em poliisocianurato (PIR) injetado com retardante a chama, revestidas com chapas de aço galvanizado com pintura epóxi em processo contínuo com espessura 0,65 mm, cor Branco RAL9003, em ambas as faces com espessura final de 50,0 mm. Os painéis serão fixados no piso através de perfil de alumínio anodizado de forma a não permitir que os painéis fiquem em contato direto com o piso. A vedação final deverá ser garantida com a instalação de perfil “L” em alumínio contornando 100% dos encontros entre divisórias, forros, paredes e etc. eliminando qualquer tipo de “vão” que possa ocasionar trocas de ar entre as áreas. Os painéis serão intertravados por perfil tubular interno e o acabamento final entre os painéis será efetuado com silicone asséptico branco, bactericida e estrutural. A montagem permitirá acabamento monolítico das paredes, com a mesma planicidade entre painéis de divisórias. Serão utilizados tubos e eletrodutos embutidos para posicionamento de tomadas, interruptores, pontos de fornecimento de utilidades, interlock e outros recursos junto às paredes que se fizerem necessários. Estes serviços serão responsabilidade do instalador dos forros e divisórias que devem compatibilizar o projeto de divisórias com as demais disciplinas. Todos os encontros entre divisórias (divisória/forro, divisória/divisória, divisória/parede, etc) deverão ser arrematados com canto sanitário em alumínio anodizado (Largura 5cm) As dimensões das salas e paredes deverão ser verificadas nos desenhos correspondentes, que são parte deste projeto. |  |  | - | M2 |  | 218.92 | 0 |  | 0 | 0 | 0 |  | 0
8.3 | FORRO autoportante serão fabricadas com núcleo em poliisocianurato (PIR) injetado com retardante a chama, revestidas com chapas de aço galvanizado com pintura epóxi ou poliéster em processo contínuo com espessura 0,65 mm, cor branco RAL 9003, em ambas as faces, espessura final de 50mm. Deverá ser considerada a recomposição de trechos do forro que sofram interferências de projetos complementares (elétrica, HVAC etc), essas interferencias devem ser apontadas nas compatibilizações de projetos. A estruturação será constituída em todos os encontros entre placas, por fixação de barras-chata de aço galvanizado suportadas por varões roscados em aço zincado, fixados à estrutura metálica ou laje existente, intertravadas por perfilados em alumínio e arremates em aço galvanizado. O acabamento final entre placas de forro será feito com aplicação de silicone, na cor branca, em todos os pontos de união de placas. Dessa forma, todo forro será planificado e estanque. O forro deverá suportar cargas não permanentes de até 150 kgf/m2. Verificar na compatibilização do projeto de Arquitetura e de seus complementares a necessidade de tampas e alçapões de acesso para inspeção de instalações. Nesse caso, estes elementos deverão ser do mesmo material do forro com requadro de alumínio e tampo removível, com vedação que garanta estanqueidade entre os ambientes. Todos os encontros entre divisórias (divisória/forro, divisória/divisória, divisória/parede, etc) deverão ser arrematados com canto sanitário em alumínio anodizado (Largura 5cm) OS FORROS DEVERÃO SER EXECUTADOS TODOS EM PANO ÚNICO. (SE POSSÍVEL) |  |  | - | M2 |  | 227.4 | 0 |  | 0 | 0 | 0 |  | 0
8.4 | ALÇAPÕES DE ACESSO AO FORRO (VERIFICAR PROJETOS COMPLEMENTARES PARA AVALIAÇÃO DE QUANTIDADE E TAMANHO) |  |  | - | UNIDADE |  | 5 | 0 |  | 0 | 0 | 0 |  | 0
9.0 | FORRO DE GESSO | [12 empty] | 0
9.1 | FORRO DE GESSO ACARTONADO PLACA VERDE RU COM TABICA METÁLICA, PINTADO SOBRE MASSA ACRÍLICA , COM TINTA EPÓXI SEMI BRILHO ANTI MOFO COR: BRANCA, SUVINIL OU CORAL |  |  |  | M2 |  | 80 | 0 |  | 0 | 0 | 0 |  | 0
9.2 | ALÇAPÕES DE ACESSO AO FORRO (VERIFICAR PROJETOS COMPLEMENTARES PARA AVALIAÇÃO DE QUANTIDADE E TAMANHO) |  |  | - | UNIDADE |  | 5 | 0 |  | 0 | 0 | 0 |  | 0
10.0 | VISORES |  |  | DIMENSÕES (L X H X PEITORIL) | [9 empty] | 0
10.1 | ELABORAÇÃO DETALHAMENTO CONSTRUTIVO, COMPATIBILIZAÇÃO, CONFERÊNCIA DE MEDIDAS E REVISÕES ATÉ APROVAÇÃO PREVIAMENTE A FABRICAÇÃO DAS PEÇAS |  |  | - | UNIDADE |  | 1 | 0 |  | 0 | 0 | 0 |  | 0
10.2 | V01 - VISOR DUPLO EM VIDRO LAMINADO 6mm - VISOR 1/2 ALTURA |  |  | 1500x1000X1150mm | UNIDADE |  | 1 | 0 |  | 0 | 0 | 0 |  | 0
10.3 | V02 - VISOR DUPLO EM VIDRO LAMINADO 6mm - VISOR TOTAL |  |  | 1000X2000X150mm | UNIDADE |  | 1 | 0 |  | 0 | 0 | 0 |  | 0
10.4 | V03 - VISOR DUPLO EM VIDRO LAMINADO 6mm - VISOR TOTAL |  |  | 700X2000X150mm | UNIDADE |  | 1 | 0 |  | 0 | 0 | 0 |  | 0
11.0 | PORTAS SALA LIMPA |  |  | DIMENSÕES VÃO LUZ | [9 empty] | 0
PORTAS TIPO "SALA LIMPA" METÁLICAS COM NÚCLEO EM POLIISOCIANURATO (PIR) COM CHAPA GALVANIZADA COM PINTURA NA COR BRANCO RAL 9003. REFERÊNCIA TÉCNICA ASMONTEC - OPÇÕES DE FABRICANTES; MONTHAC, DÂNICA, OU EQUIVALENTE TÉCNICO CONSIDERAR EM TODAS AS PORTAS CONJUNTO DE PUXADORES, DOBRADIÇAS, 'RODINHO' NA BASE DA PORTAS)
11.1 | ELABORAÇÃO DETALHAMENTO CONSTRUTIVO, COMPATIBILIZAÇÃO, CONFERÊNCIA DE MEDIDAS E REVISÕES ATÉ APROVAÇÃO PREVIAMENTE A FABRICAÇÃO DAS PEÇAS |  |  | - | UNIDADE |  | 1 | 0 |  | 0 | 0 | 0 |  | 0
11.2 | PCF01 - PORTA CORTA FOGO SIMPLES COM BARRA ANTIPÂNICO PADRÃO SALA LIMPA EM CHAPA PRÉ-PINTADA NA COR PADRÃO BRANCO RAL 9003 |  |  | 800x2100mm | UNIDADE |  | 1 | 0 |  | 0 | 0 | 0 |  | 0
11.2 | PD01 - PORTA PADRÃO SALA LIMPA EM CHAPA PRÉ-PINTADA NA COR BRANCO RAL9003, NÚCLEO EM PIR, PUXADOR EM AÇO INOX LIXADO, MOLA AÉREA DORMA EM INOX TS93-B, IMÃ NEODÍMEO E FECHADURA ELETROMAGNÉTICA |  |  | 700x2100mm | UNIDADE |  | 7 | 0 |  | 0 | 0 | 0 |  | 0
11.3 | PV01 - PORTA PADRÃO SALA LIMPA EM CHAPA PRÉ-PINTADA NA COR BRANCO RAL9003 COM VISOR TOTAL, NÚCLEO EM PIR, PUXADOR EM AÇO INOX LIXADO, MOLA AÉREA DORMA EM INOX TS93-B, IMÃ NEODÍMEO E FECHADURA ELETROMAGNÉTICA |  |  | 800x2100mm | UNIDADE |  | 1 | 0 |  | 0 | 0 | 0 |  | 0
11.4 | PDV01- PORTA DUPLA DE ABRIR COM VISOR TOTAL NÚCLEO EM PIR, PUXADOR EM AÇO INOX LIXADO, MOLA AÉREA DORMA EM INOX TS93-B, IMÃ NEODÍMEO E FECHADURA ELETROMAGNÉTICA |  |  | 1300x2100mm | UNIDADE |  | 1 | 0 |  | 0 | 0 | 0 |  | 0
11.5 | PDV02- PORTA DUPLA DE ABRIR COM VISOR TOTAL NÚCLEO EM PIR, PUXADOR EM AÇO INOX LIXADO, MOLA AÉREA DORMA EM INOX TS93-B, IMÃ NEODÍMEO E FECHADURA ELETROMAGNÉTICA |  |  | 1200x2100mm | UNIDADE |  | 1 | 0 |  | 0 | 0 | 0 |  | 0
11.6 | PORTÃO DUPLO DE AÇO GALVANIZADO COM PINTURA ELETROSTÁTICA BRANCO RAL 9003 CONSIDERAR TRINCOS E TODOS ITENS NECESSÁRIOS PARA FIXAÇÃO DO PORTÃO (detalhe de fixação a ser elaborado e posicionado durante a obra) |  |  | 1,40 x 2.00m | UNIDADE |  | 1 | 0 |  | 0 | 0 | 0 |  | 0
11.7 | PV02 - PORTA PADRÃO SALA LIMPA EM CHAPA PRÉ-PINTADA NA COR BRANCO RAL9003 COM VISOR TOTAL, NÚCLEO EM PIR, PUXADOR EM AÇO INOX LIXADO, MOLA AÉREA DORMA EM INOX TS93-B, IMÃ NEODÍMEO E FECHADURA ELETROMAGNÉTICA (ÁREA TÉCNICA AUTOCLAVE - DESCONTAMINAÇÃO 2019) |  |  | 0,60 x 2.10m | UNIDADE |  | 1 | 0 |  | 0 | 0 | 0 |  | 0
12.0 | MOBILIÁRIO AÇO INOX |  |  | DIMENSÕES (L X H X P) | [9 empty] | 0
DESCRITIVO CONSIDERAR REFORÇO EM TODAS AS BANCADAS = 150 à 200KG POR METRO (SOMENTE EM BANCADAS INOX) Fabricados em 100% de aço inox AISI 304, acabamento escovado, reforços centrais para os tampos, contraventamento para travamento pés e sapatas reguláveis ou com rodízios. CONSTRUIR COM CHAPA DE INOX 304 ESCOVADO #1,5mm. A ESTRUTURA DEVE SER COM TUBO QUADRADO #1,5X40X40mm INOX 304 ou REDONDO Ø1 1/2" CONTRAVENTAMENTO TUBO QUADRADO DE #1,0X30X30mm OU REDONDO DE Ø1" RODIZIOS MOVEIS COM TRAVA MATERIAL EM INOX E RODAS EM NYLON. FAZER OS PÉS DESLOCADOS PARA NÃO DAR INTERFERÊNCIA ATENDER AS NORMAS BPF (GMP - GOOD MANUFACTURING PRACTICES) Garantia mínima de 05 anos. Dobradiças em aço inox fáb.. Hafele Corrediças para Gavetas em aço inox fáb.. Hafele Puxador em aço inox Fáb.. Hafele. Modelo tipo alça a ser validado com o IB Trinco com chave em aço inox Fáb.. Hafele OBS. O ACABAMENTO DEVE ESTAR EM PERFEITA EXECUÇÃO, SEM REBARBAS, RISCOS, AMASSADOS, ARESTAS VIVAS, ABERTURAS OU FRESTAS. OS PONTOS DE SOLDA DEVEM ESTAR COM O ACABAMENTO SEM IMPERFEIÇÕES. DEVERÁ SER CONSIDERADO A REPARTIÇÃO DO MOBILIÁRIO E MOBILILZAÇÃO E ENTRADA DOS MESMOS DENTRO DA SALA ANTES DA FABRICAÇÃO DOS MESMOS ONDE HOUVER PAINEL TÉCNICO A EMPRESA DEVERÁ PREVER MÓVEL REMOVÍVEL PARA RETIRADA DO MESMO
SERÁ VALIDADO JUNTAMENTE COM USUÁRIO, PREVIAMENTE A ENTREGA, AS ALTURAS DAS BANCADAS/ARMÁRIOS, ONDE SERÃO POCISIONADOS OS ARMÁRIOS (GABINETES), GAVETAS OU ÁREAS LIVRES PARA POSTO DE TRABALHO. CONSIDERAR PARA EFEITO QUANTITATIVO AS BANCADAS INTEGRALMENTE COM ARMÁRIOS E/OU GAVETAS SOBRE A MESMA, VISTO QUE TEREMOS POUCAS ÁREAS LIVRES PARA POSTO DE TRABALHO
12.1 | ELABORAÇÃO DOS DETALHAMENTOS C/ REVISÕES NECESSÁRIAS ATÉ A APROVAÇÃO FINAL DO USUÁRIO. REUNIÃO COM USUÁRIO PARA DEFINIÇÕES GERAIS (PREVIO AO INICIO DOS PROJETOS) É RESPONSABILIDADE DA CONTRATADA FAZER TODAS AS MEDIÇÕES E AVALIAR INTERFERÊNCIAS. |  |  | - | UNIDADE | VERBA | 1 | 0 |  | 0 | 0 | 0 |  | 0
12.2 | M03 - BANCADA SOBRE ARMÁRIO COM 02 PORTAS DE ABRIR, PUXADORES E PRATELEIRAS INTERNAS. 100% EM AÇO INOX ESCOVADO. ARMÁRIO MODULADO PARA FACILITAR A PASSAGEM DO MESMO PELAS PORTAS E CIRCULAÇÕES. ENTRE AS PRATELEIRAS DEVERÁ CONTER DIVISÃO VERTICAL. AS PORTAS DEVEM SER IMANTADAS COM CHAVE. (ESTOQUE DE PRODUTO) |  |  | 1000X900X600 | UNIDADE |  | 1 | 0 |  | 0 | 0 | 0 |  | 0
12.3 | M04 - ARMÁRIO PARA VESTIÁRIO 100% EM AÇO INOX, 04 MÓDULOS DE 300X450 (LXP) (VEST. FEM.) |  |  | 1200X1820X450 | UNIDADE |  | 1 | 0 |  | 0 | 0 | 0 |  | 0
12.4 | M05 - ARMÁRIO PARA VESTIÁRIO 100% EM AÇO INOX, 06 MÓDULOS DE 300X450 (LXP) (VEST MASC.) |  |  | 1800X1820X450 | UNIDADE |  | 1 | 0 |  | 0 | 0 | 0 |  | 0
12.5 | M06 - BANCO DE APOIO/PULO PARA VESTIÁRIOS COM NICHOS (VEST. FEM.) |  |  | 900X400X350 | UNIDADE |  | 1 | 0 |  | 0 | 0 | 0 |  | 0
12.6 | M07 - BANCO DE APOIO/PULO PARA VESTIÁRIOS COM NICHOS (VEST. MASC.) |  |  | 1200X400X350 | UNIDADE |  | 1 | 0 |  | 0 | 0 | 0 |  | 0
12.7 | M08 - BANCADA SOBRE ARMÁRIO COM 02 PORTAS DE ABRIR, PUXADORES, PRATELEIRAS INTERNAS E RODIZIO COM FREIO E RODAS C/ GIRO 360°. 100% EM AÇO INOX ESCOVADO. ENTRE AS PRATELEIRAS DEVE TER DIVISÃO VERTICAL. AS PORTAS DEVEM SER IMANTADAS COM CHAVE. (SALA LIMPA A1, B1 E B2) |  |  | 1200X900X600 (LXAXP) | UNIDADE |  | 3 | 0 |  | 0 | 0 | 0 |  | 0
12.8 | M09 - BANCADA EM L, SOBRE ARMÁRIO COM 03 PORTAS DE ABRIR, 01 GAVETEIRO E ESPAÇO PARA CADEIRA (BANCADA DE TRABALHO), PUXADORES E PRATELEIRAS INTERNAS. 100% EM AÇO INOX ESCOVADO. ARMÁRIO MODULADO PARA FACILITAR A PASSAGEM DO MESMO PELAS PORTAS E CIRCULAÇÕES. ENTRE AS PRATELEIRAS DEVERÁ TER DIVISÃO VERTICAL. AS PORTAS DEVEM SER IMANTADAS COM CHAVE. (SALA LIMPA B2) |  |  | 2930X750X800 E 1380X750X800 (LXAXP) | UNIDADE |  | 1 | 0 |  | 0 | 0 | 0 |  | 0
12.9 | M10 - BANCADA SOBRE ARMÁRIO COM 04 PORTAS DE ABRIR, 01 GAVETEIRO E ESPAÇO PARA CADEIRA (BANCADA DE TRABALHO), PUXADORES E PRATELEIRAS INTERNAS. 100% EM AÇO INOX ESCOVADO. ARMÁRIO MODULADO PARA PASSAGEM PELAS PORTAS E CIRCULAÇÕES. ENTRE AS PRATELEIRAS DEVE CONTER DIVISÃO VERTICAL, AS PORTAS DEVEM SER IMANTADAS COM CHAVE. (SALA LIMPA B1) |  |  | 4002X750X800 | UNIDADE |  | 1 | 0 |  | 0 | 0 | 0 |  | 0
12.10 | M11 - BANCADA SOBRE ARMÁRIO COM 04 PORTAS DE ABRIR, 01 GAVETEIRO E ESPAÇO PARA CADEIRA (BANCADA DE TRABALHO), PUXADORES E PRATELEIRAS INTERNAS. 100% EM AÇO INOX ESCOVADO. ARMÁRIO MODULADO PARA PASSAGEM PELAS PORTAS E CIRCULAÇÕES. ENTRE AS PRATELEIRAS DEVE CONTER DIVISÃO VERTICAL, AS PORTAS DEVEM SER IMANTADAS COM CHAVE. (SALA LIMPA B1) |  |  | 1940X750X770 (LXAXP) | UNIDADE |  | 1 | 0 |  | 0 | 0 | 0 |  | 0
12.11 | M12 - BANCADA SOBRE ARMÁRIO COM 01 PORTAS DE ABRIR, PUXADORES, PRATELEIRAS INTERNAS E RODIZIO COM FREIO E RODAS C/ GIRO 360°. 100% EM AÇO INOX ESCOVADO, AS PORTAS DEVEM SER IMANTADAS COM CHAVE. (SALA LIMPA A1 E B1) |  |  | 600X900X400 (LXAXP) | UNIDADE |  | 2 | 0 |  | 0 | 0 | 0 |  | 0
12.12 | M13 - BANCADA SOBRE ARMÁRIO COM 03 PORTAS DE ABRIR E 01 GAVETEIRO, PUXADORES E PRATELEIRAS INTERNAS. 100% EM AÇO INOX ESCOVADO. ARMÁRIO MODULADO PARA FACILITAR A PASSAGEM DO MESMO PELAS PORTAS E CIRCULAÇÕES. ENTRE AS PRATELEIRAS DEVERÁ TER DIVISÃO VERTICAL, AS PORTAS DEVEM SER IMANTADAS COM CHAVE. (IPC) |  |  | 2030X750X800 | UNIDADE |  | 1 | 0 |  | 0 | 0 | 0 |  | 0
12.13 | M14 - MESA/ BANCADA DE TRABALHO 100% EM INOX ESCOVADO (IPC) |  |  | 1200X750X800 | UNIDADE |  | 1 | 0 |  | 0 | 0 | 0 |  | 0
12.14 | M15 - BANCADA SOBRE ARMÁRIO COM 04 PORTAS DE ABRIR, 01 GAVETEIRO, PUXADORES E PRATELEIRAS INTERNAS. 100% EM AÇO INOX ESCOVADO. ARMÁRIO MODULADO PARA FACILITAR A PASSAGEM DO MESMO PELAS PORTAS E CIRCULAÇÕES. ENTRE AS PRATELEIRAS DEVE CONTER DIVISÃO VERTICAL, AS PORTAS DEVEM SER IMANTADAS COM CHAVE. (IPC) |  |  | 2320X900X800 | UNIDADE |  | 1 | 0 |  | 0 | 0 | 0 |  | 0
12.15 | M16 - BANCADA EM L, SOBRE ARMÁRIO COM 14 PORTAS DE ABRIR, 02 GAVETEIROS, PUXADORES E PRATELEIRAS INTERNAS. 100% EM AÇO INOX ESCOVADO. ARMÁRIO MODULADO PARA FACILITAR A PASSAGEM DO MESMO PELAS PORTAS E CIRCULAÇÕES. ENTRE AS PRATELEIRAS DEVE CONTER DIVISÃO VERTICAL, AS PORTAS DEVEM SER IMANTADAS COM CHAVE. (SALA LIMPA A1) |  |  | 6220X900X800 E 3400X900X800 (LXAXP) | UNIDADE |  | 1 | 0 |  | 0 | 0 | 0 |  | 0
12.16 | CESTO PARA DESCARTE DE ROUPA EM AÇO INOX. DIAMETRO 40cm |  |  | - | UNIDADE |  | 4 | 0 |  | 0 | 0 | 0 |  | 0
12.17 | CARRINHO DE AÇO INOX REF. CARRINHO DE MEDICAÇÃO DE AÇO INOXIDAVEL DE 0,80mm, POSSUI 8 GAVETAS COM DIVISÓRIAS PARA MEDICAMENTOS, 1 GAVETÃO, SISTEMA DE TRAVA SIMULTANEA PARA GAVETAS E PARA-CHOQUE EM TODA VOLTA PARA PROTEÇÃO DA PAREDE. RODÍZIOS GIRATORIOS DE DIAMETRO 6 POL. SENDO 2 FIXOS E 2 GIRATÓRIOS. DIMENSÕES: 0,45X0,75X0,80M (CxLxA). |  |  | 0,75X0,80X0,45M | UNIDADE |  | 5 | 0 |  | 0 | 0 | 0 |  | 0
12.18 | M17 - BANCO DE APOIO/PULO COM NICHOS (HALL-2025) |  |  | 1700X400X350 | UNIDADE |  | 1 | 0 |  | 0 | 0 | 0 |  | 0
12.19 | M18 - ARMÁRIO PARA VESTIÁRIO 100% EM AÇO INOX, 1 MÓDULO DE 300X450 (LXP) (HALL-2025) |  |  | 300X1820X450 | UNIDADE |  | 1 | 0 |  | 0 | 0 | 0 |  | 0
13.0 | CADEIRA INOX |  |  | DIMENSÕES (L X H X P) | [9 empty] | 0
13.1 | A CONTRATADA DEVERÁ FORNECER PROJETO PREVIAMENTE A EXECUÇÃO DO MESMO. |  |  |  | UNIDADE |  | 1 | 0 |  | 0 | 0 | 0 |  | 0
13.2 | CADEIRA INTEGRALMENTE EM AÇO INOX COM REGULAGEM DE ALTURA NO ASSENTO E ENCOSTO VARIAÇÃO DE ALTURA DO ASSENTO 435MM ATÉ 540MM, CHAPA 3MM PARA O ENCOSTO E 4MM PARA ASSENTO, PÉS TUBO 50MM X 20MM E RODÍZIO EM INOX E SILICONE 2", CAPACIDADE PARA 200KG MODELO LAB L 550 FAB. MECAINOX |  |  | - | UNIDADE |  | 11 | 0 |  | 0 | 0 | 0 |  | 0
14.0 | PASS-THROUGHS |  |  | DIMENSÃO INTERNA (L X H X P) | [9 empty] | 0
PASS-THROUGH COM ESTRUTURA E REVESTIMENTO INTERNO E EXTERNO EM AÇO INOX COM PORTAS, VISOR DUPLO E SISTEMA DE INTERLOCK (VERIFICAR PROJETO DE AUTOMAÇÃO E HVAC) Deverá ser considerado protetor de impacto transparente para os puxadores que tiverem interferência com divisória e/ou paredes. OBS. VERIFICAR EM PROJETO OS SENTIDOS DE ABERTURA DE PORTAS.
14.1 | ELABORAÇÃO DE PROJETO EXECUTIVO, COMPATIBILIZAÇÃO, MEDIÇÃO E REVISÕES ATÉ APROVAÇÃO FINAL PELO I.B. |  |  | - | UNIDADE |  | 1 | 0 |  | 0 | 0 | 0 |  | 0
14.2 | PT 2000A - SIMPLES COM 2 PORTAS DEVERÁ SER CONSIDERADO PORTA DE ACESSO TÉCNICO E FECHAMENTO SUPERIOR DO PT EM INOX. |  |  | 650X800X650 | UNIDADE |  | 1 | 0 |  | 0 | 0 | 0 |  | 0
14.3 | PT 2004A/B - DUPLO COM 2 PORTAS. DEVERÁ SER CONSIDERADO PORTA DE ACESSO TÉCNICO E FECHAMENTO SUPERIOR DO PT EM INOX. |  |  | 750X800X750 (POR PT) | UNIDADE |  | 1 | 0 |  | 0 | 0 | 0 |  | 0
14.4 | PT 2005A - SIMPLES COM 2 PORTAS |  |  | 600X800X599 | UNIDADE |  | 1 | 0 |  | 0 | 0 | 0 |  | 0
14.5 | PT 2008A - SIMPLES COM 2 PORTAS. CONSIDERARFECHAMENTO SUPERIOR E INFERIOR EM AÇO INOX |  |  | 700X800X699 | UNIDADE |  | 1 | 0 |  | 0 | 0 | 0 |  | 0
14.6 | PT 2009A - SIMPLES COM 2 PORTAS. CONSIDERAR FECHAMENTO SUPERIOR E INFERIOR EM AÇO INOX |  |  | 700X800X700 | UNIDADE |  | 1 | 0 |  | 0 | 0 | 0 |  | 0
15.0 | PAINEL TÉCNICO | [12 empty] | 0
PAINEL TÉCNICO PADRÃO SALA LIMPA EM CHAPA PRÉ-PINTADA NA COR BRANCA RAL: 9003 E NÚCLEO EM PIR
15.1 | ELABORAÇÃO DETALHAMENTO CONSTRUTIVO, COMPATIBILIZAÇÃO, CONFERENCIA DE M EDIDAS E REVISÕES ATÉ APROVAÇÃO FINAL PELO I.B. |  |  | - | UNIDADE |  | 1 | 0 |  | 0 | 0 | 0 |  | 0
15.2 | PT01 - PAINEL TÉCNICO COM PORTA CORTA FOGO (PCF01) EMBUTIDA |  |  | 2500x2850mm | UNIDADE |  | 1 | 0 |  | 0 | 0 | 0 |  | 0
15.3 | PT02 - PAINEL TÉCNICO COM PORTA PORTA EMBUTIDA (AC-2020) |  |  | 1600x2850mm | UNIDADE |  | 1 | 0 |  | 0 | 0 | 0 |  | 0
15.4 | PT03 - PAINEL TÉCNICO COM PORTA PORTA EMBUTIDA (AC-2020) |  |  | 1670x2850mm | UNIDADE |  | 1 | 0 |  | 0 | 0 | 0 |  | 0
16.0 | PEDRAS (SOLEIRAS) | [12 empty] | 0
SOLEIRAS CORTADAS EM PLACAS DE 2CM DE ESPESSURA, ACABAMENTO POLIDO, COM BORDAS EXPOSTAS POLIDAS E CANTOS ARREDONDADOS, COM PINGADEIRA, PADRÃO GRANITO PRETO SÃO GABRIEL, MEDIDAS CONFORME PROJETO/OBRA
16.1 | BANCADA EM GRANITO PRETO ABSOLUTO PARA DUAS CUBAS, CONSIDERAR SAIA DE 20CM E FRONTAO DE 15CM COM DENTE PARA CONTEÇÃO DE AGUA NA BORDA. |  |  | 1500X600mm | UNIDADE |  | 1,0 | 0 |  | 0 | 0 | 0 |  | 0
16.2 | SOLEIRA EM GRANITO PRETO ABSOLUTO - PORTA ÁREA TÉCNICA |  |  | 2500X220mm | UNIDADE |  | 1,0 | 0 |  | 0 | 0 | 0 |  | 0
17.0 | DIVERSOS | [12 empty] | 0
17.0 | INSTALAÇÃO DE CANTOS SANITARIOS NOS FORROS DAS SALAS QUE SOFRERAM INTERVENÇÃO |  |  |  | M |  | 800 | 0 |  | 0 | 0 | 0 |  | 0
17.1 | PROJETO AS BUILT - ENTREGA DA DOCUMENTAÇÃO ENVIADA NA FASE DE PROJETO COM AS DEVIDAS ATUALIZAÇÕES OCORRIDAS DURANTE A OBRA. (TODAS AS PLANTAS DE ARQUITETURA, DETALHES, E DEMAIS ARQUIVOS PERTINENTES). Ver item 9 do memorial descritivo |  |  |  | UNIDADE |  | 1 | 0 |  | 0 | 0 | 0 |  | 0
17.2 | PROTETOR DE IMPACTO EM AÇO INOX COM CANOPLA E INSTALAÇÃO Ø 5cm |  |  | - | ML |  | 110 | 0 |  | 0 | 0 | 0 |  | 0
17.3 | PROTETOR DE IMPACTO DE PAREDE MODELO SCR-50, ACROVYN. COR DANUBE (AMOSTRA DE COR DEVE SER ENVIADA AO IB PARA APROVAÇÃO PRÉVIA). |  |  | - | ML |  | 110 | 0 |  | 0 | 0 | 0 |  | 0
17.4 | BATEDOR PARA PORTAS EM AÇO INOX COM REVESTIMENTO EM SILICONE PADRÃO DO EXISTENTE |  |  | - | UNIDADE |  | 4 | 0 |  | 0 | 0 | 0 |  | 0
17.5 | CUBA DE EMBUTIR DECA L37.17 |  |  | - | UNIDADE |  | 2 | 0 |  | 0 | 0 | 0 |  | 0
17.6 | SIFÃO REF. DECA CÓD.: 1864.C.100.112 OU EQUIVALENTE TÉCNICO |  |  |  | UNIDADE |  | 2 | 0 |  | 0 | 0 | 0 |  | 0
17.7 | TORNEIRA DECA COM ACIONAMENTO AUTOMÁTICO LINHA DECALUX LINK CÓD.: 1188.C.HG OU EQUIVALENTE TÉCNICO |  |  |  | UNIDADE |  | 2 | 0 |  | 0 | 0 | 0 |  | 0
17.8 | ESPELHO CRISTAL PARA USO NOS VESTIÁRIOS DE ACESSO |  |  | 1800 X 1200 | UNIDADE |  | 2 | 0 |  | 0 | 0 | 0 |  | 0
17.9 | LIXEIRA INOX 40 LITROS CÁPSULA SELECTA PLUS COM ACABAMENTO POLIDO E ARO CINZA NÃO RECICLÁVEL E BASE PRETA EM POLIPROPILENO COD.94539220 FABRICANTE: TRAMONTINA (PARA OS SANITÁRIOS/BANCADA PIA) |  |  |  | UNIDADE |  | 2 | 0 |  | 0 | 0 | 0 |  | 0
17.10 | DISPENSER PARA ALCOOL EM GEL AUTOMÁTICO |  |  |  | UNIDADE |  | 4 | 0 |  | 0 | 0 | 0 |  | 0
17.11 | PLACAS DE IDENTIFICAÇÃO DAS SALAS (PADRÃO BUTANTAN - DEFINIDO PELO DEP. DE COMUNICAÇÃO VISUAL E USUÁRIO DO IB) |  |  | - | UNIDADE |  | 20 | 0 |  | 0 | 0 | 0 |  | 0
17.12 | FITA AUTO ADESIVA PARA SINALIZAÇÃO DE PISO (HALL-2025) |  |  | - | M |  | 10 | 0 |  | 0 | 0 | 0 |  | 0
17.13 | RECOMPOSIÇÃO DE PAREDE DE ALVENARIA APÓS REMOÇAO DE BANCADA (PREVER FECHAMENTO E ACABAMENTO CONFORME PAREDE EXISTENTE NO LOCAL (2019 - DESCONTAMINAÇÃO) |  |  | - | M2 |  | 8 | 0 |  | 0 | 0 | 0 |  | 0
| TOTAL GERAL | [12 empty] | 0
NOTAS: - TODOS OS ITENS ESPECIFICADOS NESTA PLANILHA DEVEM SER CONSIDERADOS INSTALADOS E EM PERFEITO FUNCIONAMENTO E CONDIÇÕES DE USO. - ITENS COMO ACESSÓRIOS, ACABAMENTOS, MISCELANEOS E COMPONENTES DE INSTALAÇÃO DEVEM SER CONSIDERADOS PARA TODOS OS PRODUTOS. - O PROJETO DE ARQUITETURA DEVE SER COMPATIBILIZADO JUNTO AS DEMAIS DISCIPLINAS E POSSÍVEIS INTERFERNCIAS APONTADAS E APRESENTADAS JUNTO COM SOLUÇÕES PARA A ENGENHARIA DA FUNDAÇÃO BUTANTAN. - ELABORAR TODOS OS DETALHAMENTOS NECESSÁRIOS PARA APROVAÇÃO E GARANTIA DE PERFEITA INSTALAÇÃO (MOBILIÁRIOS / DIVISÓRIAS / PORTAS / TRAMPAS / ÁREAS MOLHADAS / ESQUADRIAS / PEDRAS / PISO / FORROS)

## HH (hidden)
Equipe de Montagem de Tubulação Sanitária |  |  |  | Equipe de Montagem de Tubulação Industrial
Cargo | Salário Mensal | Custo H/H | Custo H/H (Final c/ Lucro) | Cargo | Salário Mensal | Custo H/H | Custo H/H (Final c/ Lucro)
Encanador | 2200 | 25.8824 | 38.8235 | Encanador | 2200 | 25.8824 | 33.6471
Soldador Orbital | 2800 | 32.9412 | 49.4118 | Soldador Manual | 2200 | 25.8824 | 33.6471
Ajudante Geral | 1200 | 14.1176 | 21.1765 | Ajudante Geral | 1200 | 14.1176 | 18.3529
Custo/Hora (Equipe Montagem Sanitária) |  |  | 109.4118 | Custo/Hora (Equipe Montagem Industrial) |  |  | 85.6471
Fator de Custo e Lucro para Instalações Sanitárias |  |  | 1.5 | Fator de Custo e Lucro para Instalações Industriais |  |  | 1.3
Referência Steel Controller

## BDI (hidden)
Cálculo BDI
CONF. ACÓRDÃO Nº 325/2007, 2369/2011 e 036.076/2011 - TCU
Tipo de Obra: Construção de Edifícios
Descrição | Mínimo % | Máximo % | Média % | Coluna a preencher pela proponente
Garantia/Seguro 'R' | 0.8 | 1 | 0.8 | 1 | ok
Risco 'R' | 0.97 | 1.27 | 1.27 | 1.25 | ok
Despesas Financeiras 'DF' | 0.59 | 1.39 | 1.23 | 1.25 | ok
Administração Central 'AC' | 3 | 5.5 | 4 | 3.14 | ok
Lucro 'L' | 6.16 | 8.96 | 7.4 | 7 | ok
Tributos 'I' | 5.65 | 8.65 | 7.27 | 8.65
CONFINS | 3 | 3 | 3 | 3 | ok
PIS | 0.65 | 0.65 | 0.65 | 0.65 | ok
CONTRIB.PREVIDENCIÁRIA (Preencher se Empresa optar pela Desoneração da Folha de Pagamento)
ISSQN | 2 | 5 | 3.62 | 5 | ok
Total | 17.17 | 26.77 | 21.97 | 22.29
BDI | 18.5798 | 30.3321 | 24.3615 | 24.9884
Máximo percentual permitido sem a Desoneração da Folha de Pagamento |  | 25
Máximo percentual permitido com a Desoneração da Folha de Pagamento |  | 31.48
PV= CDx(1+BDI) | 1.2499 |  |  | OK
PV= Preço de Venda
CD= Custo Direto
BDI= Benefícios e Despesas Indiretas;
Obs1.: O valor referente a Administração Local deverá ser considerado juntamente com os custos diretos do orçamento e deverá está entre 3,49% e 8,87%
Obs2.: O Percentual relativo ao IRPJ e CSLL deverão estar incluido no percentual de Lucro