## Capa
|  | DIVISÃO DE INFRAESTRUTURA |  |  |  |  | STATUS
|  | TÍTULO: |  |  | Nº DOC. (BUTANTAN): |  |  |  | PRELIMINAR
|  | PLANILHA ORÇAMENTÁRIA |  |  | DI-1100-PE-GE-EC-0001_R00 |  |  | x | PARA COTAÇÃO
|  | ELABORADO: | VERIFICADO: | APROVADO: | Nº DOC. (FORNECEDOR): |  |  |  | PARA INFORMAÇÃO
[5 empty] | - |  |  |  | PARA COMPRA
|  | DISCIPLINA: |  |  | DATA: | REVISÃO: |  |  | PARA CONSTRUÇÃO
|  | GERAL |  |  | 2020-12-16 | 0
PROJETO:
PRÉDIO 1100 LEEV - LABORATÓRIO DE ECOLOGIA E EVOLUÇÃO
NOTAS:
5
4
3
2
1 | 2021-02-05 | REVISÃO GERAL |  |  |  |  | DI |  | TF | TF
0 | 2020-12-16 | EMISSÃO INICIAL |  |  |  |  | EFFECT |  | EFFECT | EFFECT
REVISÃO | DESCRIÇÃO | [5 empty] | ELAB. |  | VERIF. | APR.

## Resumo
DIVISÃO DE INFRAESTRUTURA
|  | TÍTULO: |  |  |  |  | Nº DOCUMENTO (BUTANTAN): |  |  | STATUS
|  | RESUMO |  |  |  |  | DI-1100-PE-GE-EC-0001_R00
|  | ELABORADO: | VERIFICADO: |  | APROVADO: |  | Nº DOCUMENTO (FORNECEDOR): |  |  |  |  | PRELIMINAR
[7 empty] | - |  |  |  | X | PARA COTAÇÃO
|  | ÁREA: |  |  |  |  | DATA: |  | REVISÃO: |  |  | PARA INFORMAÇÃO
|  | GERAL |  |  |  |  | 2020-12-16 |  | 0 |  |  | PARA COMPRA
|  | PROJETO: | [9 empty] | PARA CONSTRUÇÃO
PRÉDIO 1100 LEEV - LABORATÓRIO DE ECOLOGIA E EVOLUÇÃO
ITEM | DESCRIÇÃO DO MATERIAL |  |  | SERVIÇOS PRELIMINARES |  | CIVIL |  | INSTALAÇÕES |  | PAISAGISMO E MOBILIÁRIO
1 | SERVIÇOS PRELIMINARES |  |  | 0
2 | ACOMPANHAMENTO DE OBRA E SERVIÇOS COMPLEMENTARES |  |  | 0
3 | DEMOLIÇÕES, REMOÇÕES E BOTA-FORA |  |  | 0
4 | TERRAPLANAGEM E PAVIMENTAÇÃO |  |  |  |  | 0
5 | FUNDAÇÃO |  |  |  |  | 0
6 | SUPERESTRUTURA |  |  |  |  | 0
7 | ESTRUTURAS COMPLEMENTARES |  |  |  |  | 0
8 | IMPERMEABILIZAÇÕES |  |  |  |  | 0
10 | INSTALAÇÕES HIDRÁULICAS |  |  |  |  | 0
14 | ARQUITETURA |  |  |  |  | 0
15 | AUTOMAÇÃO HVAC | [6 empty] | 0
15 | UTILIDADES | [6 empty] | 0
16 | ELÉTRICA | [6 empty] | #REF!
17 | TELECOM | [6 empty] | #REF!
18 | COMBATE A INCÊNDIO | [6 empty] | 0
19 | HVAC | [6 empty] | 0
20 | MOBILIÁRIO | [8 empty] | 0
21 | PAISAGISMO E CENOGRAFIA | [8 empty] | 0
TOTAL |  |  |  | 0 |  | 0 |  | #REF! |  | 0

## PRELIMINAR
DIVISÃO DE INFRAESTRUTURA
|  |  |  | TÍTULO: | [11 empty] | Nº DOCUMENTO (BUTANTAN): |  |  |  |  | STATUS
|  |  |  | PLANILHA QUANTITATIVA - SERVIÇOS PRELIMINARES | [11 empty] | DI-1100-PE-GE-EC-0001_R00
|  |  |  | ELABORADO: |  |  |  | VERIFICADO: |  |  |  | APROVADO: |  |  |  | Nº DOCUMENTO (FORNECEDOR): | [6 empty] | PRELIMINAR
[16 empty] | - | [6 empty] | PARA COTAÇÃO
|  |  |  | ÁREA: | [11 empty] | DATA: |  |  | REVISÃO: |  |  |  | PARA INFORMAÇÃO
|  |  |  | GERAL | [11 empty] | 2020-12-16 |  |  | 0 |  |  | X | PARA COMPRA
|  |  |  | PROJETO: | [18 empty] | PARA CONSTRUÇÃO
PRÉDIO 1100 LEEV - LABORATÓRIO DE ECOLOGIA E EVOLUÇÃO
ITEM | DESCRIÇÃO DO MATERIAL | [16 empty] | TAMANHO |  | UNIDADE |  | QTD |  | R$ UNITÁRIO MATERIAL | R$ UNITÁRIO MÃO DE OBRA | R$ TOTAL MATERIAL | R$ TOTAL MÃO DE OBRA | R$ TOTAL
SERVIÇOS PRELIMINARES
1 | MOBILIZAÇÃO E SERVIÇOS INICIAIS | [26 empty] | 0
1.1 | INSTALAÇÃO DE CANTEIRO DE OBRA | [26 empty] | 0
1.1.1 | PLACA DE IDENTIFICAÇÃO PARA OBRA - PADRÃO GOVERNO DO ESTADO | [18 empty] | M2 |  | 9 |  |  |  | 0 | 0 | 0
1.1.2 | TAPUME METÁLICO COM TELHA METÁLICA, SEM PINTURA, TRAPEZOIDAL 40 ESP=0,43MM, COLUNAS, BASES E PARAFUSOS. ALTURA DE 2,20 m | [18 empty] | M2 |  | 600 |  |  |  | 0 | 0 | 0
1.1.3 | PORTÃO DE PEDESTRES - 1,15M, PARA TAPUME | PORTÃO DE PEDESTRES - 1,15M, PARA TAPUME | PORTÃO DE PEDESTRES - 1,15M, PARA TAPUME | PORTÃO DE PEDESTRES - 1,15M, PARA TAPUME | PORTÃO DE PEDESTRES - 1,15M, PARA TAPUME | PORTÃO DE PEDESTRES - 1,15M, PARA TAPUME | PORTÃO DE PEDESTRES - 1,15M, PARA TAPUME | PORTÃO DE PEDESTRES - 1,15M, PARA TAPUME | PORTÃO DE PEDESTRES - 1,15M, PARA TAPUME | PORTÃO DE PEDESTRES - 1,15M, PARA TAPUME | PORTÃO DE PEDESTRES - 1,15M, PARA TAPUME | PORTÃO DE PEDESTRES - 1,15M, PARA TAPUME | PORTÃO DE PEDESTRES - 1,15M, PARA TAPUME | PORTÃO DE PEDESTRES - 1,15M, PARA TAPUME | PORTÃO DE PEDESTRES - 1,15M, PARA TAPUME | PORTÃO DE PEDESTRES - 1,15M, PARA TAPUME | PORTÃO DE PEDESTRES - 1,15M, PARA TAPUME |  |  | M2 |  | 2.53 |  |  |  | 0 | 0 | 0
1.1.4 | PORTÃO METÁLICO DE OBRA - 5M, PIVOTANTE, 2 FOLHAS, PARA TAPUME | [18 empty] | M2 |  | 11 |  |  |  | 0 | 0 | 0
1.1.5 | FRETE, CARREGAMENTO E DESCARREGAMENTO DE CONTAINERS - CAMINHÃO CARGA SECA CAP. 8 TON COM GUINDASTE CAP. 3TON/3M | FRETE, CARREGAMENTO E DESCARREGAMENTO DE CONTAINERS - CAMINHÃO CARGA SECA CAP. 8 TON COM GUINDASTE CAP. 3TON/3M | FRETE, CARREGAMENTO E DESCARREGAMENTO DE CONTAINERS - CAMINHÃO CARGA SECA CAP. 8 TON COM GUINDASTE CAP. 3TON/3M | FRETE, CARREGAMENTO E DESCARREGAMENTO DE CONTAINERS - CAMINHÃO CARGA SECA CAP. 8 TON COM GUINDASTE CAP. 3TON/3M | FRETE, CARREGAMENTO E DESCARREGAMENTO DE CONTAINERS - CAMINHÃO CARGA SECA CAP. 8 TON COM GUINDASTE CAP. 3TON/3M | FRETE, CARREGAMENTO E DESCARREGAMENTO DE CONTAINERS - CAMINHÃO CARGA SECA CAP. 8 TON COM GUINDASTE CAP. 3TON/3M | FRETE, CARREGAMENTO E DESCARREGAMENTO DE CONTAINERS - CAMINHÃO CARGA SECA CAP. 8 TON COM GUINDASTE CAP. 3TON/3M | FRETE, CARREGAMENTO E DESCARREGAMENTO DE CONTAINERS - CAMINHÃO CARGA SECA CAP. 8 TON COM GUINDASTE CAP. 3TON/3M | FRETE, CARREGAMENTO E DESCARREGAMENTO DE CONTAINERS - CAMINHÃO CARGA SECA CAP. 8 TON COM GUINDASTE CAP. 3TON/3M | FRETE, CARREGAMENTO E DESCARREGAMENTO DE CONTAINERS - CAMINHÃO CARGA SECA CAP. 8 TON COM GUINDASTE CAP. 3TON/3M | FRETE, CARREGAMENTO E DESCARREGAMENTO DE CONTAINERS - CAMINHÃO CARGA SECA CAP. 8 TON COM GUINDASTE CAP. 3TON/3M | FRETE, CARREGAMENTO E DESCARREGAMENTO DE CONTAINERS - CAMINHÃO CARGA SECA CAP. 8 TON COM GUINDASTE CAP. 3TON/3M | FRETE, CARREGAMENTO E DESCARREGAMENTO DE CONTAINERS - CAMINHÃO CARGA SECA CAP. 8 TON COM GUINDASTE CAP. 3TON/3M | FRETE, CARREGAMENTO E DESCARREGAMENTO DE CONTAINERS - CAMINHÃO CARGA SECA CAP. 8 TON COM GUINDASTE CAP. 3TON/3M | FRETE, CARREGAMENTO E DESCARREGAMENTO DE CONTAINERS - CAMINHÃO CARGA SECA CAP. 8 TON COM GUINDASTE CAP. 3TON/3M | FRETE, CARREGAMENTO E DESCARREGAMENTO DE CONTAINERS - CAMINHÃO CARGA SECA CAP. 8 TON COM GUINDASTE CAP. 3TON/3M | FRETE, CARREGAMENTO E DESCARREGAMENTO DE CONTAINERS - CAMINHÃO CARGA SECA CAP. 8 TON COM GUINDASTE CAP. 3TON/3M |  |  | H |  | 16 |  |  |  | 0 | 0 | 0
1.1.6 | LOCAÇÃO DE CONTAINER TIPO ESCRITÓRIO COM 1 VASO SANITÁRIO, 1 LAVATÓRIO E 1 PONTO PARA CHUVEIRO - ÁREA MÍNIMA DE 13,80 M² | [18 empty] | UNxMÊS |  | 8 |  |  |  | 0 | 0 | 0
1.1.7 | LOCAÇÃO DE CONTAINER TIPO SANITÁRIO COM 2 VASOS SANITÁRIOS, 2 LAVATÓRIOS, 2 MICTÓRIOS E 4 PONTOS PARA CHUVEIRO - ÁREA MÍNIMA DE 13,80 M² | [18 empty] | UNxMÊS |  | 8 |  |  |  | 0 | 0 | 0
1.1.8 | LOCAÇÃO DE CONTAINER TIPO DEPÓSITO - ÁREA MÍNIMA DE 13,80 M² | [18 empty] | UNxMÊS |  | 8 |  |  |  | 0 | 0 | 0
1.1.9 | EXTINTOR DE INCÊNDIO COM CARGA DE GÁS CARBÔNICO (CO2) - 6KG | [18 empty] | UN |  | 1 |  |  |  | 0 | 0 | 0
1.1.10 | EXTINTOR DE INCÊNDIO COM CARGA DE ÁGUA PRESSURIZADA - 10L | [18 empty] | UN |  | 2 |  |  |  | 0 | 0 | 0
1.1.11 | EXTINTOR DE INCÊNDIO COM CARGA DE PÓ QUÍMICO SECO - 4KG | [18 empty] | UN |  | 1 |  |  |  | 0 | 0 | 0
1.2 | LOCAÇÃO DE OBRA | [26 empty] | 0
1.2.1 | LOCAÇÃO DE OBRA DE EDIFICAÇÃO (EIXOS, GREIDE, NIVELAMENTO E DEMAIS ELEMENTOS) | [18 empty] | M2 |  | 1900 |  |  |  | 0 | 0 | 0
1.2.2 | LOCAÇÃO PARA MUROS, CERCAS E ALAMBRADOS (EIXOS, GREIDE, NIVELAMENTO E DEMAIS ELEMENTOS) | [18 empty] | M |  | 115 |  |  |  | 0 | 0 | 0
1.2.3 | LOCAÇÃO DE VIAS, CALÇADAS, TANQUES E LAGOAS (EIXOS, GREIDE, NIVELAMENTO E DEMAIS ELEMENTOS) | [18 empty] | M2 |  | 650 |  |  |  | 0 | 0 | 0
2 | ACOMPANHAMENTO DE OBRA E SERVIÇOS COMPLEMENTARES | [26 empty] | 0
2.1 | ACOMPANHAMENTO DE OBRA - PROFISSIONAIS RESIDENTES (MÍNIMO) | [26 empty] | 0
2.1.1 | ACOMPANHAMENTO DE OBRA POR ENGENHEIRO CIVIL PLENO COM ENCARGOS COMPLEMENTARES | [18 empty] | MÊS |  | 8 |  |  |  | 0 | 0 | 0
2.1.2 | ACOMPANHAMENTO DE OBRA POR TÉCNICO EM SEGURANÇA DO TRABALHO COM ENCARGOS COMPLEMENTARES | [18 empty] | MÊS |  | 8 |  |  |  | 0 | 0 | 0
2.2 | SERVIÇOS DE ENGENHARIA | [26 empty] | 0
2.2.1 | PROJETO EXECUTIVO ESTRUTURAL E DE FABRICAÇÃO - EM FORMATO A1 | [18 empty] | UN. |  | 60 |  |  |  | 0 | 0 | 0
2.2.2 | COMPATIBILIZAÇÃO DE PROJETOS (TODAS AS DISCIPLINAS) | [18 empty] | UN. |  | 1 |  |  |  | 0 | 0 | 0
2.2.3 | ENGENHEIRO / ARQUITETO PLENO (PROJETOS DIVERSOS DURANTE A OBRA) | [18 empty] | H |  | 800
2.2.4 | DATA BOOK (TODAS AS DISCIPLINAS) | [18 empty] | UN. |  | 10
3 | DEMOLIÇÕES, REMOÇÕES E BOTA-FORA | [26 empty] | 0
3.1 | DEMOLIÇÕES, REMOÇÕES E BOTA-FORA | [26 empty] | 0
3.1.1 | DEMOLIÇÃO DE ALVENARIA EM GERAL (TIJOLOS OU BLOCOS) | [18 empty] | M2 |  | 251.48 |  |  |  | 0 | 0 | 0
3.1.2 | DEMOLIÇÃO MECANIZADA DE CONCRETO SIMPLES | [18 empty] | M2 |  | 361.66 |  |  |  | 0 | 0 | 0
3.1.3 | DEMOLIÇÃO MECANIZADA DE CONCRETO ARMADO | [18 empty] | M2 |  | 10.4 |  |  |  | 0 | 0 | 0
3.1.4 | RETIRADA DE TELHAS DE BARRO COZIDO - TIPO SUPER-PAULISTA (PLAN) | [18 empty] | M2 |  | 173.18 |  |  |  | 0 | 0 | 0
3.1.5 | RETIRADA DE ESTRUTURA MADEIRA PONTALETADA - PARA TELHAS DE BARRO COZIDO | [18 empty] | M |  | 328.2 |  |  |  |  | 0 | 0
3.1.6 | REMOÇÃO DE ENTULHO COM CAÇAMBA METÁLICA, INCLUSIVE CARGA MANUAL E DESCARGA EM BOTA-FORA, LOCAL CREDENCIADO | [18 empty] | M3 |  | 127.99 |  |  |  | 0 | 0 | 0
| TOTAL GERAL | [26 empty] | 0

## CIVIL
DIVISÃO DE INFRAESTRUTURA
|  |  |  | TÍTULO: | [11 empty] | Nº DOCUMENTO (BUTANTAN): |  |  |  |  | STATUS
|  |  |  | PLANILHA QUANTITATIVA - CIVIL | [11 empty] | DI-1100-PE-GE-EC-0001_R00
|  |  |  | ELABORADO: |  |  |  | VERIFICADO: |  |  |  | APROVADO: |  |  |  | Nº DOCUMENTO (FORNECEDOR): | [6 empty] | PRELIMINAR
[16 empty] | - | [6 empty] | PARA COTAÇÃO
|  |  |  | ÁREA: | [11 empty] | DATA: |  |  | REVISÃO: |  |  |  | PARA INFORMAÇÃO
|  |  |  | GERAL | [11 empty] | 2020-12-16 |  |  | 0 |  |  | X | PARA COMPRA
|  |  |  | PROJETO: | [18 empty] | PARA CONSTRUÇÃO
PRÉDIO 1100 LEEV - LABORATÓRIO DE ECOLOGIA E EVOLUÇÃO
ITEM | DESCRIÇÃO DO MATERIAL | [16 empty] | TAMANHO |  | UNIDADE |  | QTD |  | R$ UNITÁRIO MATERIAL | R$ UNITÁRIO MÃO DE OBRA | R$ TOTAL MATERIAL | R$ TOTAL MÃO DE OBRA | R$ TOTAL
CIVIL
1 | TERRAPLANAGEM E PAVIMENTAÇÃO | [26 empty] | 0
1.1 | LIMPEZA DO TERRENO | [26 empty] | 0
1.1.1 | LIMPEZA MECANIZADA DE TERRENO, INCLUSIVE DE CAMADA VEGETAL ATÉ 30CM DE PROFUNDIDADE, SEM TRANSPORTE | [18 empty] | M2 |  | 5000 |  |  |  | 0 | 0 | 0
1.1.2 | CARGA MECANIZADA E REMOÇÃO DE TERRA, INCLUSIVE TRANSPORTE ATÉ 1KM (NO LOCAL DA OBRA) | [18 empty] | M3 |  | 1500 |  |  |  | 0 | 0 | 0
| TRANSPORTE DE TERRA POR CAMINHÃO BASCULANTE, A PARTIR DE 1KM (BOTA-FORA) | [18 empty] | M3xKM |  | 15000 |  |  |  | 0 | 0 | 0
1.2 | MOVIMENTAÇÃO DE TERRA - ÁREA DOS LAGOS | [26 empty] | 0
1.2.1 | CORTE E ESPALHAMENTO DENTRO DA OBRA | [18 empty] | M3 |  | 42 |  |  |  | 0 | 0 | 0
1.2.2 | COMPACTAÇÃO DE TERRA, MEDIDA NO ATERRO (INCLUSA ESCARIFICAÇÃO, UMIDIFICAÇÃO, GRADEAMENTO DO SOLO, COMPACTAÇÃO EM CAMADAS E ACERTO DE TALUDES) (VOLUME DE ATERRO) | [18 empty] | M3 |  | 30 |  |  |  | 0 | 0 | 0
1.2.3 | CARGA E REMOÇÃO DE TERRA ATÉ A DISTÂNCIA MÉDIA DE 1,0KM | [18 empty] | M3 |  | 12 |  |  |  | 0 | 0 | 0
1.2.4 | TRANSPORTE DE TERRA POR CAMINHÃO BASCULANTE, A PARTIR DE 1KM (DESCARTE) | [18 empty] | M3xKM |  | 336 |  |  |  | 0 | 0 | 0
1.2.5 | ENSAIOS DE LABORATÓRIO - COMPACTAÇÃO | [18 empty] | ENS. |  | 1 |  |  |  | 0 | 0 | 0
1.2.6 | ENSAIOS DE LABORATÓRIO - UMIDADE NATURAL | [18 empty] | ENS. |  | 1 |  |  |  | 0 | 0 | 0
1.2.7 | ENSAIOS DE LABORATÓRIO - GRANULOMETRIA | [18 empty] | ENS. |  | 1 |  |  |  | 0 | 0 | 0
1.2.8 | ENSAIOS DE LABORATÓRIO - LIMITE DE LIQUIDEZ | [18 empty] | ENS. |  | 1 |  |  |  | 0 | 0 | 0
1.2.9 | ENSAIOS DE LABORATÓRIO - PLASTICIDADE | [18 empty] | ENS. |  | 1 |  |  |  | 0 | 0 | 0
1.2.10 | ENSAIOS DE LABORATÓRIO - PROCTOR SIMPLES | [18 empty] | ENS. |  | 1 |  |  |  | 0 | 0 | 0
1.2.11 | ENSAIOS DE LABORATÓRIO - CBR-5 PONTOS (INDEFORMADO) | [18 empty] | ENS. |  | 1 |  |  |  | 0 | 0 | 0
1.2.12 | ENSAIOS DE LABORATÓRIO - CBR-5 PONTOS (MOLDADO) | [18 empty] | ENS. |  | 1 |  |  |  | 0 | 0 | 0
1.3 | PAVIMENTAÇÃO ASFÁLTICA | [26 empty] | 0
1.3.1 | CORTE E ESPALHAMENTO DENTRO DA OBRA | [18 empty] | M3 |  | 68.58 |  |  |  | 0 | 0 | 0
1.3.2 | FORNECIMENTO DE TERRA, INCLUINDO ESCAVAÇÃO, CARGA E TRANSPORTE ATÉ A DISTÂNCIA MÉDIA DE 1,0KM, MEDIDO NO ATERRO COMPACTADO | [18 empty] | M3 |  | 54.36 |  |  |  | 0 | 0 | 0
1.3.3 | COMPACTAÇÃO DE TERRA, MEDIDA NO ATERRO (INCLUSA ESCARIFICAÇÃO, UMIDIFICAÇÃO, GRADEAMENTO DO SOLO, COMPACTAÇÃO EM CAMADAS E ACERTO DE TALUDES) (VOLUME DE ATERRO) | [18 empty] | M3 |  | 122.94 |  |  |  | 0 | 0 | 0
1.3.4 | ABERTURA DE CAIXA ATÉ 40CM, INCLUI ESCAVAÇÃO, COMPACTAÇÃO, TRANSPORTE E PREPARO DO SUB-LEITO | [18 empty] | M2 |  | 762.92 |  |  |  | 0 | 0 | 0
1.3.5 | REFORÇO DE SUB-LEITO/SUB-BASE DE SOLO MELHORADO COM CIMENTO 5,0% EM PESO | [18 empty] | M3 |  | 190.73 |  |  |  | 0 | 0 | 0
1.3.6 | BASE DE BRITA GRADUADA | [18 empty] | M3 |  | 122.0672 |  |  |  | 0 | 0 | 0
1.3.7 | IMPRIMAÇÃO BETUMINOSA IMPERMEABILIZANTE | [18 empty] | M2 |  | 409.5 |  |  |  | 0 | 0 | 0
1.3.8 | IMPRIMAÇÃO BETUMINOSA LIGANTE | [18 empty] | M2 |  | 409.5 |  |  |  | 0 | 0 | 0
1.3.9 | REVESTIMENTO DE CONCRETO ASFÁLTICO - CAUQ (SEM TRANSPORTE) | [18 empty] | M3 |  | 14.3325 |  |  |  | 0 | 0 | 0
1.3.10 | CARGA, DESCARGA E TRANSPORTE DE CONCRETO ASFÁLTICO ATÉ A DISTÂNCIA MÉDIA DE IDA E VOLTA DE 1KM | [18 empty] | M3 |  | 14.3325 |  |  |  | 0 | 0 | 0
1.3.11 | TRANSPORTE DE CONCRETO ASFÁLTICO ALÉM DO PRIMEIRO KM | [18 empty] | M3xKM |  | 429.975 |  |  |  | 0 | 0 | 0
1.3.12 | FORNECIMENTO E ASSENTAMENTO DE GUIAS TIPO PMSP 100, INCLUSIVE ENCOSTAMENTO DE TERRA - FCK=25,0MPA | [18 empty] | M |  | 250 |  |  |  | 0 | 0 | 0
1.3.13 | CONSTRUÇÃO DE SARJETA OU SARJETÃO DE CONCRETO - FCK=25,0MPA | [18 empty] | M3 |  | 5.6 |  |  |  | 0 | 0 | 0
1.3.14 | PASSEIO DE CONCRETO ARMADO, FCK=25MPA, INCLUINDO PREPARO DA CAIXA E LASTRO DE BRITA | [18 empty] | M3 |  | 17 |  |  |  | 0 | 0 | 0
1.3.15 | ACABAMENTO DE PISO DE CONCRETO TIPO BAMBOLÊ (CALÇADAS) | [18 empty] | M2 |  | 170
2 | FUNDAÇÃO | [26 empty] | 0
2.1 | ESTACAS TIPO HÉLICE CONTÍNUA | [26 empty] | 0
2.1.1 | ESCAVAÇÃO MANUAL, PROFUNDIDADE IGUAL OU INFERIOR A 1,50M (PRÉ FURO ESTACAS) | [18 empty] | M³ |  | 38.4 |  |  |  | 0 | 0 | 0
2.1.2 | TAXA DE MOBILIZAÇÃO E DESMOBILIZAÇÃO DE EQUIPAMENTOS PARA EXECUÇÃO DE ESTACA TIPO HÉLICE CONTÍNUA | [18 empty] | TX |  | 1 |  |  |  | 0 | 0 | 0
2.1.3 | ESTACA ESCAVADA HÉLICE CONTÍNUA - DIÂMETRO 60CM | [18 empty] | M |  | 885 |  |  |  | 0 | 0 | 0
2.1.4 | ESTACA ESCAVADA HÉLICE CONTÍNUA - DIÂMETRO 30CM | [18 empty] | M |  | 345 |  |  |  | 0 | 0 | 0
2.1.5 | CORTE E REPARO DE CABEÇA DE ESTACA | [18 empty] | UN. |  | 82 |  |  |  | 0 | 0 | 0
2.1.6 | CONCRETO FCK = 35,0MPA - USINADO | [18 empty] | M3 |  | 274.48 |  |  |  | 0 | 0 | 0
2.1.7 | ARMADURA EM AÇO CA-50 | [18 empty] | KG |  | 21958.02 |  |  |  | 0 | 0 | 0
2.1.8 | CONTROLE TECNOLÓGICO DE CONCRETO - MOBILIZAÇÃO PARA MOLDAGEM E/OU COLETA DOS CORPOS DE PROVA DE CONCRETO | [18 empty] | VIAGEM |  | 21 |  |  |  | 0 | 0 | 0
2.1.9 | CONTROLE TECNOLÓGICO DE CONCRETO MOLDAGEM DE CORPO DE PROVA | [18 empty] | PERÍODO |  | 14 |  |  |  | 0 | 0 | 0
2.1.10 | CONCRETO - ENSAIOS DE RUPTURA A COMPRESSÃO (CORPOS DE PROVA) | [18 empty] | UN. |  | 210 |  |  |  | 0 | 0 | 0
2.2 | BLOCOS, PILARETES, VIGAS BALDRAMES e LAJES TÉCNICAS | [26 empty] | 0
2.2.1 | ESCAVAÇÃO MANUAL COM PROFUNDIDADE IGUAL OU INFERIOR A 1,50M | [18 empty] | M3 |  | 362.73 |  |  |  | 0 | 0 | 0
2.2.2 | APILOAMENTO DO FUNDO DE VALAS, PARA SIMPLES REGULARIZAÇÃO | [18 empty] | M2 |  | 417.23 |  |  |  | 0 | 0 | 0
2.2.3 | LASTRO DE CONCRETO - 150KG CIM/M3 | [18 empty] | M3 |  | 20.8615 |  |  |  | 0 | 0 | 0
2.2.4 | FORMA COMUM DE TÁBUAS DE PINUS - NÃO RECUPERÁVEL | [18 empty] | M2 |  | 628.83 |  |  |  | 0 | 0 | 0
2.2.5 | FORMA ESPECIAL DE CHAPAS PLASTIFICADAS (10MM) - CURVA (PILARES REDONDOS) | [18 empty] | M2 |  | 277.61 |  |  |  | 0 | 0 | 0
2.2.6 | ARMADURA EM AÇO CA-50 | [18 empty] | KG |  | 21812.323 |  |  |  | 0 | 0 | 0
2.2.7 | ARMADURA EM AÇO CA-60 | [18 empty] | KG |  | 1148.017 |  |  |  | 0 | 0 | 0
2.2.8 | CONCRETO FCK = 35,0MPA - USINADO E BOMBEÁVEL | [18 empty] | M3 |  | 213.28 |  |  |  | 0 | 0 | 0
2.2.9 | BOMBEAMENTO DE CONCRETO | [18 empty] | M3 |  | 213.28 |  |  |  | 0 | 0 | 0
2.2.10 | REATERRO DE VALAS, INCLUSIVE APILOAMENTO | [18 empty] | M3 |  | 149.45 |  |  |  | 0 | 0 | 0
2.2.11 | CONTROLE TECNOLÓGICO DE CONCRETO - MOBILIZAÇÃO PARA MOLDAGEM E/OU COLETA DOS CORPOS DE PROVA DE CONCRETO | [18 empty] | VIAGEM |  | 18 |  |  |  | 0 | 0 | 0
2.2.12 | CONTROLE TECNOLÓGICO DE CONCRETO MOLDAGEM DE CORPO DE PROVA | [18 empty] | PERÍODO |  | 12 |  |  |  | 0 | 0 | 0
2.2.13 | CONCRETO - ENSAIOS DE RUPTURA A COMPRESSÃO (CORPOS DE PROVA) | [18 empty] | UN. |  | 162 |  |  |  | 0 | 0 | 0
2.3 | REMOÇÃO DE TERRA | [26 empty] | 0
2.3.1 | CARGA MANUAL E REMOÇÃO DE TERRA, INCLUSIVE TRANSPORTE ATÉ 1 KM | [18 empty] | M3 |  | 298.592 |  |  |  | 0 | 0 | 0
2.3.2 | TRANSPORTE DE TERRA POR CAMINHÃO BASCULANTE, A PARTIR DE 1KM | [18 empty] | M3xKM |  | 2985.92 |  |  |  | 0 | 0 | 0
3 | SUPERESTRUTURA | [26 empty] | 0
3.1 | ESTRUTURA DE CONCRETO ARMADO (PILARES E LAJES) | [26 empty] | 0
3.1.1 | FORMA ESPECIAL DE CHAPAS PLASTIFICADAS (12MM) - PLANA | [18 empty] | M2 |  | 2777.02 |  |  |  | 0 | 0 | 0
3.1.2 | CIMBRAMENTO PARA ALTURAS ENTRE 3,01M E 7,00M | [18 empty] | M3 |  | 920 |  |  |  | 0 | 0 | 0
3.1.3 | ARMADURA EM AÇO CA-50 | [18 empty] | KG |  | 35878.365 |  |  |  | 0 | 0 | 0
3.1.4 | ARMADURA EM AÇO CA-60 | [18 empty] | KG |  | 1888.335 |  |  |  | 0 | 0 | 0
3.1.5 | CONCRETO FCK = 35,0MPA - USINADO E BOMBEÁVEL | [18 empty] | M3 |  | 465.9 |  |  |  | 0 | 0 | 0
3.1.6 | BOMBEAMENTO DE CONCRETO | [18 empty] | M3 |  | 465.9 |  |  |  | 0 | 0 | 0
3.2 | MUROS DE ALVENARIA ESTRUTURAL - FECHAMENTO REPTÁRIO | [26 empty] | 0
3.21 | MURO DE ARRIMO H=1,40M, COM DRENAGEM (INCLUSO ELEMENTOS DE FUNDAÇÃO, MOVIMENTAÇÃO DE TERRA, CONCRETO, FORMA, ARMAÇÃO, IMPERMEABILIZAÇÃO E DRENAGEM) | [18 empty] | M |  | 115 |  |  |  | 0 | 0 | 0
3.3 | ESTRUTURAS METÁLICAS | [26 empty] | 0
3.3.1 | FORNECIMENTO E MONTAGEM DE ESTRUTURA METÁLICA VERTICAL - NÃO PATINÁVEL | [18 empty] | KG |  | 199500 |  |  |  | 0 | 0 | 0
3.3.2 | GALVANIZAÇÃO A QUENTE EM ESTRUTURA METÁLICA | [18 empty] | KG |  | 199500 |  |  |  | 0 | 0 | 0
3.3.3 | PINTURA EPÓXI BICOMPONENTE EM ESTRUTURAS METÁLICAS | [18 empty] | KG |  | 199500 |  |  |  | 0 | 0 | 0
3.3.4 | PROTEÇÃO PASSIVA CONTRA INCÊNDIO COM TINTA INTUMESCENTE, COM TEMPO REQUERIDO DE RESISTÊNCIA AO FOGO TRRF = 60 MIN - APLICAÇÃO EM ESTRUTURA METÁLICA | [18 empty] | M² |  | 4143.9 |  |  |  | 0 | 0 | 0
3.3.5 | TELHAMENTO EM CHAPA DE AÇO PRÉ-PINTADA COM EPÓXI E POLIÉSTER, TIPO SANDUÍCHE, ESPESSURA DE 0,50 MM, COM POLIISOCIANURATO (PIR) | [18 empty] | M² |  | 1540 |  |  |  | 0 | 0 | 0
3.4 | RECORTE/ FUROS NAS LAJES - REDE DE HVAC (PARA PASSAGEM DE TUBULAÇÕES E INSTALAÇÃO DE EQUIPAMENTOS)
3.4.1 | TAXA DE MOBILIZAÇÃO E DESMOBILIZAÇÃO DE EQUIPAMENTOS PARA EXECUÇÃO DE CORTE EM CONCRETO ARMADO | [18 empty] | TX |  | 1
3.4.2 | DEMARCAÇÃO DE ÁREA COM DISCO DE CORTE DIAMANTADO | [18 empty] | M |  | 150
3.4.3 | CORTE VERTICAL EM CONCRETO ARMADO, ESPESSURA DE 15 CM | [18 empty] | M |  | 150
4 | ESTRUTURAS COMPLEMENTARES | [26 empty] | 0
4.1 | DEPÓSITO | [16 empty] | 5,0M x 15,0M | [9 empty] | 0
FUNDAÇÃO - BLOCOS SOBRE ESTACAS (DEPÓSITO)
4.1.1 | ESCAVAÇÃO MANUAL, PROFUNDIDADE IGUAL OU INFERIOR A 1,50M (PRÉ FURO ESTACAS, BLOCOS E VIGAS BALDRAME) | [18 empty] | M³ |  | 22.8 |  |  |  | 0 | 0 | 0
4.1.2 | ESTACA ESCAVADA HÉLICE CONTÍNUA - DIÂMETRO 25CM | [18 empty] | M |  | 80 |  |  |  | 0 | 0 | 0
4.1.3 | CORTE E REPARO DE CABEÇA DE ESTACA | [18 empty] | UN. |  | 8 |  |  |  | 0 | 0 | 0
4.1.4 | APILOAMENTO DO FUNDO DE VALAS, PARA SIMPLES REGULARIZAÇÃO | [18 empty] | M2 |  | 42.5 |  |  |  | 0 | 0 | 0
4.1.5 | LASTRO DE CONCRETO - 150KG CIM/M3 | [18 empty] | M3 |  | 2.125 |  |  |  | 0 | 0 | 0
4.1.6 | FORMA COMUM DE TÁBUAS DE PINUS - NÃO RECUPERÁVEL | [18 empty] | M2 |  | 74.195 |  |  |  | 0 | 0 | 0
4.1.7 | ARMADURA EM AÇO CA-50 | [18 empty] | KG |  | 840 |  |  |  | 0 | 0 | 0
4.1.8 | CONCRETO FCK=30MPA - USINADO | [18 empty] | M3 |  | 10.5 |  |  |  | 0 | 0 | 0
4.1.9 | BOMBEAMENTO DE CONCRETO | [18 empty] | M3 |  | 10.5 |  |  |  | 0 | 0 | 0
4.1.10 | REATERRO DE VALAS, INCLUSIVE APILOAMENTO | [18 empty] | M3 |  | 12.3 |  |  |  | 0 | 0 | 0
4.1.11 | CONTROLE TECNOLÓGICO DE CONCRETO - MOBILIZAÇÃO PARA MOLDAGEM E/OU COLETA DOS CORPOS DE PROVA DE CONCRETO | [18 empty] | VIAGEM |  | 1 |  |  |  | 0 | 0 | 0
4.1.12 | CONTROLE TECNOLÓGICO DE CONCRETO MOLDAGEM DE CORPO DE PROVA | [18 empty] | PERÍODO |  | 1 |  |  |  | 0 | 0 | 0
4.1.13 | CONCRETO - ENSAIOS DE RUPTURA A COMPRESSÃO (CORPOS DE PROVA) | [18 empty] | UN. |  | 6 |  |  |  | 0 | 0 | 0
4.1.14 | IMPERMEABILIZAÇÃO DO RESPALDO DA FUNDAÇÃO - ARGAMASSA IMPERMEÁVEL | [18 empty] | M2 |  | 96.4535 |  |  |  | 0 | 0 | 0
PISO ESTRUTURAL (DEPÓSITO)
4.1.15 | ABERTURA DE CAIXA ATÉ 40CM, INCLUI ESCAVAÇÃO, COMPACTAÇÃO, TRANSPORTE E PREPARO DO SUB-LEITO | [18 empty] | M2 |  | 75 |  |  |  | 0 | 0 | 0
4.1.16 | BASE DE BRITA GRADUADA | [18 empty] | M3 |  | 7.5 |  |  |  | 0 | 0 | 0
4.1.17 | LONA PLÁSTICA | [18 empty] | M2 |  | 82.5 |  |  |  | 0 | 0 | 0
4.1.18 | ARMADURA EM AÇO CA-60 | [18 empty] | KG |  | 326.55 |  |  |  | 0 | 0 | 0
4.1.19 | CONCRETO FCK=30MPA - USINADO | [18 empty] | M3 |  | 7.5 |  |  |  | 0 | 0 | 0
4.1.20 | BOMBEAMENTO DE CONCRETO | [18 empty] | M3 |  | 7.5 |  |  |  | 0 | 0 | 0
4.1.21 | MANTA GEOTÊXTIL | [18 empty] | M2 |  | 82.5 |  |  |  | 0 | 0 | 0
4.1.22 | ACABAMENTO DE PISO DE CONCRETO TIPO BAMBOLÊ | [18 empty] | M2 |  | 75 |  |  |  | 0 | 0 | 0
4.1.23 | CONTROLE TECNOLÓGICO DE CONCRETO - MOBILIZAÇÃO PARA MOLDAGEM E/OU COLETA DOS CORPOS DE PROVA DE CONCRETO | [18 empty] | VIAGEM |  | 1 |  |  |  | 0 | 0 | 0
4.1.24 | CONTROLE TECNOLÓGICO DE CONCRETO MOLDAGEM DE CORPO DE PROVA | [18 empty] | PERÍODO |  | 1 |  |  |  | 0 | 0 | 0
4.1.25 | CONCRETO - ENSAIOS DE RUPTURA A COMPRESSÃO (CORPOS DE PROVA) | [18 empty] | UN. |  | 6 |  |  |  | 0 | 0 | 0
REMOÇÃO DE TERRA (DEPÓSITO)
4.1.26 | CARGA MANUAL E REMOÇÃO DE TERRA, INCLUSIVE TRANSPORTE ATÉ 1 KM | [18 empty] | M3 |  | 48.72 |  |  |  | 0 | 0 | 0
4.1.27 | TRANSPORTE DE TERRA POR CAMINHÃO BASCULANTE, A PARTIR DE 1KM | [18 empty] | M3xKM |  | 974.4 |  |  |  | 0 | 0 | 0
SUPERESTRUTURA (DEPÓSITO)
4.1.28 | ALVENARIA DE BLOCO CERÂMICO ESTRUTURAL, USO REVESTIDO, DE 19 CM | [18 empty] | M2 |  | 180 |  |  |  | 0 | 0 | 0
4.1.29 | ARMADURA EM AÇO CA-50 PARA BLOCOS VAZADOS DE CONCRETO ESTRUTURAL | [18 empty] | KG |  | 300 |  |  |  | 0 | 0 | 0
4.1.30 | CONCRETO "GROUT" | [18 empty] | M3 |  | 12.5 |  |  |  | 0 | 0 | 0
4.1.31 | LAJE MISTA TRELIÇADA H-8CM COM CAPEAMENTO 4CM (12CM) | [18 empty] | M2 |  | 75 |  |  |  | 0 | 0 | 0
4.1.32 | IMPERMEABILIZAÇÃO EM MANTA ASFÁLTICA TIPO III-B, ESPESSURA DE 3 MM, FACE EXPOSTA EM GEOTÊXTIL, COM MEMBRANA ACRÍLICA | [18 empty] | M2 |  | 75 |  |  |  | 0 | 0 | 0
4.1.33 | GRELHA HEMISFÉRICA DE FERRO FUNDIDO - 75MM | [18 empty] | UN |  | 2 |  |  |  | 0 | 0 | 0
4.1.34 | CONDUTOR EM TUBO DE PVC RÍGIDO, PONTA E BOLSA - 75MM (3") | [18 empty] | M |  | 10 |  |  |  | 0 | 0 | 0
4.2 | SALA DE GERADORES | [16 empty] | 5,0M x 5,0 M | [9 empty] | 0
FUNDAÇÃO - BLOCOS SOBRE ESTACAS (SALA DE GERADORES)
4.2.1 | ESCAVAÇÃO MANUAL, PROFUNDIDADE IGUAL OU INFERIOR A 1,50M (PRÉ FURO ESTACAS, BLOCOS E VIGAS BALDRAME) | [18 empty] | M³ |  | 14.5 |  |  |  | 0 | 0 | 0
4.2.2 | ESTACA ESCAVADA HÉLICE CONTÍNUA - DIÂMETRO 25CM | [18 empty] | M |  | 60 |  |  |  | 0 | 0 | 0
4.2.3 | CORTE E REPARO DE CABEÇA DE ESTACA | [18 empty] | UN. |  | 6 |  |  |  | 0 | 0 | 0
4.2.4 | APILOAMENTO DO FUNDO DE VALAS, PARA SIMPLES REGULARIZAÇÃO | [18 empty] | M2 |  | 25.9 |  |  |  | 0 | 0 | 0
4.2.5 | LASTRO DE CONCRETO - 150KG CIM/M3 | [18 empty] | M3 |  | 1.295 |  |  |  | 0 | 0 | 0
4.2.6 | FORMA COMUM DE TÁBUAS DE PINUS - NÃO RECUPERÁVEL | [18 empty] | M2 |  | 41.5 |  |  |  | 0 | 0 | 0
4.2.7 | ARMADURA EM AÇO CA-50 | [18 empty] | KG |  | 568 |  |  |  | 0 | 0 | 0
4.2.8 | CONCRETO FCK=30MPA - USINADO | [18 empty] | M3 |  | 7.1 |  |  |  | 0 | 0 | 0
4.2.9 | BOMBEAMENTO DE CONCRETO | [18 empty] | M3 |  | 7.1 |  |  |  | 0 | 0 | 0
4.2.10 | REATERRO DE VALAS, INCLUSIVE APILOAMENTO | [18 empty] | M3 |  | 7.4 |  |  |  | 0 | 0 | 0
4.2.11 | CONTROLE TECNOLÓGICO DE CONCRETO - MOBILIZAÇÃO PARA MOLDAGEM E/OU COLETA DOS CORPOS DE PROVA DE CONCRETO | [18 empty] | VIAGEM |  | 1 |  |  |  | 0 | 0 | 0
4.2.12 | CONTROLE TECNOLÓGICO DE CONCRETO MOLDAGEM DE CORPO DE PROVA | [18 empty] | PERÍODO |  | 1 |  |  |  | 0 | 0 | 0
4.2.13 | CONCRETO - ENSAIOS DE RUPTURA A COMPRESSÃO (CORPOS DE PROVA) | [18 empty] | UN. |  | 6 |  |  |  | 0 | 0 | 0
4.2.14 | IMPERMEABILIZAÇÃO DO RESPALDO DA FUNDAÇÃO - ARGAMASSA IMPERMEÁVEL | [18 empty] | M2 |  | 53.95 |  |  |  | 0 | 0 | 0
PISO ESTRUTURAL (SALA DE GERADORES)
4.2.15 | ABERTURA DE CAIXA ATÉ 40CM, INCLUI ESCAVAÇÃO, COMPACTAÇÃO, TRANSPORTE E PREPARO DO SUB-LEITO | [18 empty] | M2 |  | 50 |  |  |  | 0 | 0 | 0
4.2.16 | BASE DE BRITA GRADUADA | [18 empty] | M3 |  | 5 |  |  |  | 0 | 0 | 0
4.2.17 | LONA PLÁSTICA | [18 empty] | M2 |  | 55 |  |  |  | 0 | 0 | 0
4.2.18 | ARMADURA EM AÇO CA-60 | [18 empty] | KG |  | 435.4 |  |  |  | 0 | 0 | 0
4.2.19 | CONCRETO FCK=30MPA - USINADO | [18 empty] | M3 |  | 7.5 |  |  |  | 0 | 0 | 0
4.2.20 | BOMBEAMENTO DE CONCRETO | [18 empty] | M3 |  | 7.5 |  |  |  | 0 | 0 | 0
4.2.21 | MANTA GEOTÊXTIL | [18 empty] | M2 |  | 55 |  |  |  | 0 | 0 | 0
4.2.22 | ACABAMENTO DE PISO DE CONCRETO TIPO BAMBOLÊ | [18 empty] | M2 |  | 50 |  |  |  | 0 | 0 | 0
4.2.23 | CONTROLE TECNOLÓGICO DE CONCRETO - MOBILIZAÇÃO PARA MOLDAGEM E/OU COLETA DOS CORPOS DE PROVA DE CONCRETO | [18 empty] | VIAGEM |  | 1 |  |  |  | 0 | 0 | 0
4.2.24 | CONTROLE TECNOLÓGICO DE CONCRETO MOLDAGEM DE CORPO DE PROVA | [18 empty] | PERÍODO |  | 1 |  |  |  | 0 | 0 | 0
4.2.25 | CONCRETO - ENSAIOS DE RUPTURA A COMPRESSÃO (CORPOS DE PROVA) | [18 empty] | UN. |  | 6 |  |  |  | 0 | 0 | 0
REMOÇÃO DE TERRA (SALA DE GERADORES)
4.2.26 | CARGA MANUAL E REMOÇÃO DE TERRA, INCLUSIVE TRANSPORTE ATÉ 1 KM | [18 empty] | M3 |  | 27.86 |  |  |  | 0 | 0 | 0
4.2.27 | TRANSPORTE DE TERRA POR CAMINHÃO BASCULANTE, A PARTIR DE 1KM | [18 empty] | M3xKM |  | 557.2 |  |  |  | 0 | 0 | 0
SUPERESTRUTURA (SALA DE GERADORES)
4.2.28 | ALVENARIA DE BLOCO CERÂMICO ESTRUTURAL, USO REVESTIDO, DE 19 CM | [18 empty] | M2 |  | 90 |  |  |  | 0 | 0 | 0
4.2.29 | ARMADURA EM AÇO CA-50 PARA BLOCOS VAZADOS DE CONCRETO ESTRUTURAL | [18 empty] | KG |  | 175 |  |  |  | 0 | 0 | 0
4.2.30 | CONCRETO "GROUT" | [18 empty] | M3 |  | 7.3 |  |  |  | 0 | 0 | 0
4.2.31 | LAJE MISTA TRELIÇADA H-8CM COM CAPEAMENTO 4CM (12CM) | [18 empty] | M2 |  | 90 |  |  |  | 0 | 0 | 0
4.2.32 | IMPERMEABILIZAÇÃO EM MANTA ASFÁLTICA TIPO III-B, ESPESSURA DE 3 MM, FACE EXPOSTA EM GEOTÊXTIL, COM MEMBRANA ACRÍLICA | [18 empty] | M2 |  | 90 |  |  |  | 0 | 0 | 0
4.2.33 | GRELHA HEMISFÉRICA DE FERRO FUNDIDO - 75MM | [18 empty] | UN |  | 2 |  |  |  | 0 | 0 | 0
4.2.34 | CONDUTOR EM TUBO DE PVC RÍGIDO, PONTA E BOLSA - 75MM (3") | [18 empty] | M |  | 10 |  |  |  | 0 | 0 | 0
ACABAMENTOS (SALA DE GERADORES)
4.2.35 | CHAPISCO COMUM - ARGAMASSA DE CIMENTO E AREIA 1:3 | [18 empty] | M2 |  | 210 |  |  |  | 0 | 0 | 0
4.2.36 | EMBOÇO INTERNO DESEMPENADO PARA PINTURA - ARGAMASSA MISTA DE CIMENTO, CAL E AREIA 1:3/12 | [18 empty] | M2 |  | 120 |  |  |  | 0 | 0 | 0
4.2.37 | EMBOÇO EXTERNO DESEMPENADO PARA PINTURA - ARGAMASSA MISTA DE CIMENTO, CAL E AREIA 1:3/12 | [18 empty] | M2 |  | 90 |  |  |  | 0 | 0 | 0
4.2.38 | TINTA ACRÍLICA INTERNO - CONCRETO OU REBOCO SEM MASSA CORRIDA | [18 empty] | M2 |  | 120 |  |  |  | 0 | 0 | 0
4.2.39 | TINTA ACRÍLICA EXTERNO TEXTURADA | [18 empty] | M2 |  | 90 |  |  |  | 0 | 0 | 0
4.2.40 | PORTA VENEZIANA DE ABRIR EM ALUMÍNIO, SOB MEDIDA | [16 empty] | 0,80 M X 2,10 M |  | M2 |  | 1 |  |  |  | 0 | 0 | 0
4.2.41 | CAIXILHO EM ALUMINIO TIPO VENEZIANA, SOB MEDIDA | [16 empty] | 0,50M x 0,50M |  | M2 |  | 4 |  |  |  | 0 | 0 | 0
4.2.42 | PAINEL TÉCNICO EM CHAPA PRÉ-PINTADA NA COR PADRÃO BRANCO RAL 9003 COM ISOLAMENTO EM PIR-POLIISOCIANURATO (NO FECHAMENTO) | [16 empty] | 3,0M x 2,5M |  | M2 |  | 7.5 |  |  |  | 0 | 0 | 0
4.3 | BASES PARA EQUIPAMENTOS DE HVAC | [26 empty] | 0
4.3.1 | CONCRETO FCK=30MPA - USINADO | [18 empty] | M3 |  | 15 |  |  |  | 0 | 0 | 0
4.3.2 | FORMA COMUM DE TÁBUAS DE PINUS | [18 empty] | M2 |  | 25 |  |  |  | 0 | 0 | 0
4.3.3 | ARMADURA EM AÇO CA-50 (ESPAÇADORES CARANGUEJO) | [18 empty] | KG |  | 50 |  |  |  | 0 | 0 | 0
4.3.4 | ARMADURA EM AÇO CA-60 - TELA | [18 empty] | KG |  | 940 |  |  |  | 0 | 0 | 0
4.3.5 | ACABAMENTO DE PISO DE CONCRETO TIPO BAMBOLÊ | [18 empty] | M2 |  | 150 |  |  |  | 0 | 0 | 0
4.4 | ABRIGO DE GASES (BLOCO 1 E BLOCO 4) | [26 empty] | 0
4.4.1 | ALVENARIA DE BLOCO CERÂMICO ESTRUTURAL, USO REVESTIDO, DE 14 CM | [18 empty] | M² |  | 30.58 |  |  |  | 0 | 0 | 0
4.4.2 | ARMADURA EM AÇO CA-50 PARA BLOCOS VAZADOS DE CONCRETO ESTRUTURAL | [18 empty] | KG |  | 20.32 |  |  |  | 0 | 0 | 0
4.4.3 | CONCRETO "GROUT" | [18 empty] | M3 |  | 1.22 |  |  |  | 0 | 0 | 0
4.4.4 | CHAPISCO COMUM - ARGAMASSA DE CIMENTO E AREIA 1:3 | [18 empty] | M² |  | 22.6 |  |  |  | 0 | 0 | 0
4.4.5 | EMBOÇO DESEMPENADO PARA PINTURA - ARGAMASSA MISTA CIMENTO, CAL E AREIA 1:3/12 | [18 empty] | M² |  | 22.6 |  |  |  | 0 | 0 | 0
4.4.6 | TINTA ACRÍLICA - CONCRETO OU REBOCO SEM MASSA CORRIDA | [18 empty] | M2 |  | 22.6
4.4.7 | PORTA/PORTÃO TIPO GRADIL SOB MEDIDA | [16 empty] | 1,60m x 2,50 m |  | M² |  | 16
5 | IMPERMEABILIZAÇÕES | [26 empty] | 0
5.1 | IMPERMEABILIZAÇÃO DE ÁREAS UMIDAS | [26 empty] | 0
5.1.1 | IMPERMEABILIZAÇÃO DE SUPERFÍCIE COM ARGAMASSA POLIMÉRICA / MEMBRANA ACRÍLICA, 3 DEMÃOS | [18 empty] | M2 |  | 183.41 |  |  |  | 0 | 0 | 0
5.2 | IMPERMEABILIZAÇÃO DAS FUNDAÇÕES | [26 empty] | 0
5.2.1 | IMPERMEABILIZAÇÃO DO RESPALDO DA FUNDAÇÃO - ARGAMASSA IMPERMEÁVEL | [18 empty] | M2 |  | 880.362 |  |  |  | 0 | 0 | 0
6 | INSTALAÇÕES HIDRÁULICAS | [26 empty] | 0
6.1 | ÁGUA FRIA - POTÁVEL | [26 empty] | 0
6.1.1 | IMPLANTAÇÃO
Interligação de Adutora Existente até o Edifício
6.1.1.1 | TUBO DE PVC RÍGIDO DEFOFO, DN= 100MM (DE= 118MM), INCLUSIVE CONEXÕES | [16 empty] | 100 MM |  | M |  | 170 |  |  |  | 0 | 0 | 0
6.1.1.2 | ESCAVAÇÃO E CARGA MECANIZADA EM SOLO DE 1ª CATEGORIA, EM CAMPO ABERTO | [16 empty] | 170 M X 0,60 M X 0,80 M |  | M3 |  | 81.6 |  |  |  | 0 | 0 | 0
6.1.1.3 | BASE DE BICA CORRIDA | [16 empty] | H= 0,10 M |  | M3 |  | 17 |  |  |  | 0 | 0 | 0
6.1.1.4 | REATERRO DE VALAS, INCLUSIVE COMPACTAÇÃO | [18 empty] | M3 |  | 63.2655 |  |  |  | 0 | 0 | 0
6.1.1.5 | TRANSPORTE DE TERRA POR CAMINHÃO BASCULANTE, A PARTIR DE 1KM | [18 empty] | M3xKM |  | 183.345 |  |  |  | 0 | 0 | 0
6.1.1.6 | ENVELOPAMENTO DE TUBULAÇÃO ENTERRADA, COM CONCRETO (SOMENTE NO TRECHO SOB A VIA) | [16 empty] | 0,15 M X 0,15 M |  | M |  | 10 |  |  |  | 0 | 0 | 0
6.1.1.7 | PRESSURIZADOR AUTOMÁTICO - PRESSÃO MÁXIMA 25,5 M.C.A., VAZÃO MÁXIMA: 6500 LITROS/HORA, POTÊNCIA 0,75 HP | [18 empty] | UN |  | 1 |  |  |  | 0 | 0 | 0
6.1.1.8 | VÁLVULA REDUTORA DE PRESSÃO COM CORPO EM LATÃO, PRESSÃO PRÉ- REGULÁVEL 0 A 6 BAR, PROVIDA DE MANÔMETRO | [16 empty] | 2" |  | UN |  | 1 |  |  |  | 0 | 0 | 0
6.1.1.9 | FILTRO TIPO CARCAÇA ALTURA 20" DIAMETRO EXTERNO 4 1/2", VAZÃO DE ATÉ 6000 LITROS/HORA, PRESSÃO MÁXIMA DE TRABALHO 7 KFG/CM², MATERIAL PROLIPROPILENO, PROVIDO DE ELEMENTO FILTRANTE | [16 empty] | 20” x 4 ½” |  | UN |  | 2 |  |  |  | 0 | 0 | 0
6.1.1.10 | REGISTRO DE GAVETA, METAL AMARELO - 1 1/2" | [16 empty] | 1 1/2" |  | UN |  | 4 |  |  |  | 0 | 0 | 0
| Rede de Abastecimento dos Blocos | [24 empty] | 0 | 0 | 0
6.1.1.11 | TUBULAÇÃO DE PPR - POLIPROPILENO COPOLIMERO RANDOM TIPO 3, PN 20 E ATENDAM A NORMA EUROPÉIA ISO 15874, INCLUSIVE CONEXÕES - DN 25 MM (COLUNAS DAS TORNEIRAS) | [16 empty] | DN 25 MM |  | M |  | 18 |  |  |  | 0 | 0 | 0
6.1.1.12 | TUBULAÇÃO DE PPR - POLIPROPILENO COPOLIMERO RANDOM TIPO 3, PN 20 E ATENDAM A NORMA EUROPÉIA ISO 15874, INCLUSIVE CONEXÕES - DN 32 MM | [16 empty] | DN 32 MM |  | M |  | 12 |  |  |  | 0 | 0 | 0
6.1.1.13 | TUBULAÇÃO DE PPR - POLIPROPILENO COPOLIMERO RANDOM TIPO 3, PN 20 E ATENDAM A NORMA EUROPÉIA ISO 15874, INCLUSIVE CONEXÕES - DN 50 MM | [16 empty] | DN 50 MM |  | M |  | 120 |  |  |  | 0 | 0 | 0
6.1.1.14 | TUBULAÇÃO DE PPR - POLIPROPILENO COPOLIMERO RANDOM TIPO 3, PN 20 E ATENDAM A NORMA EUROPÉIA ISO 15874, INCLUSIVE CONEXÕES - DN 63 MM | [16 empty] | DN 63 MM |  | M |  | 12 |  |  |  | 0 | 0 | 0
6.1.1.15 | TUBULAÇÃO DE PPR - POLIPROPILENO COPOLIMERO RANDOM TIPO 3, PN 20 E ATENDAM A NORMA EUROPÉIA ISO 15874, INCLUSIVE CONEXÕES - DN 75 MM | [16 empty] | DN 75 MM |  | M |  | 24 |  |  |  | 0 | 0 | 0
6.1.1.16 | TUBULAÇÃO DE PPR - POLIPROPILENO COPOLIMERO RANDOM TIPO 3, PN 20 E ATENDAM A NORMA EUROPÉIA ISO 15874, INCLUSIVE CONEXÕES - DN 90 MM | [16 empty] | DN 90 MM |  | M |  | 96 |  |  |  | 0 | 0 | 0
6.1.1.17 | PINTURA ESMALTE SINTÉTICO - EXTERIOR DE CONDUTORES APARENTES | [16 empty] | - |  | M |  | 215 |  |  |  | 0 | 0 | 0
6.1.1.18 | ESCAVAÇÃO E CARGA MECANIZADA EM SOLO DE 1ª CATEGORIA, EM CAMPO ABERTO | [18 empty] | M3 |  | 33.6 |  |  |  | 0 | 0 | 0
6.1.1.19 | BASE DE BICA CORRIDA | [16 empty] | H= 0,10 M |  | M3 |  | 4.2 |  |  |  | 0 | 0 | 0
6.1.1.20 | REATERRO DE VALAS, INCLUSIVE COMPACTAÇÃO | [18 empty] | M3 |  | 28.8505 |  |  |  | 0 | 0 | 0
6.1.1.21 | TRANSPORTE DE TERRA POR CAMINHÃO BASCULANTE, A PARTIR DE 1KM | [18 empty] | M3xKM |  | 66.493 |  |  |  | 0 | 0 | 0
| Abrigos e Cavaletes - Entrada de Água, Filtragem e Regulação de Pressão | [24 empty] | 0 | 0 | 0
6.1.1.22 | ABRIGO PARA CAVALETE DE ENTRADA 2” EM ALVENARIA REVESTIDA | [16 empty] | 0,40 M x 0,65 M x 0,85 M |  | UN |  | 5 |  |  |  | 0 | 0 | 0
6.1.1.23 | TINTA ACRÍLICA E REBOCO COM MASSA CORRIDA | [16 empty] | - |  | M2 |  | 14.625 |  |  |  | 0 | 0 | 0
6.1.1.24 | PORTA EM FERRO PERFILADO COM CHAPA PARA ENTRADA DE ÁGUA | [16 empty] | 0,65 M x 0,85 M |  | M2 |  | 2.7625 |  |  |  | 0 | 0 | 0
6.1.1.25 | PINTURA ESMALTE SINTÉTICO - ESQUADRIAS | [16 empty] | - |  | M2 |  | 6.9062 |  |  |  | 0 | 0 | 0
6.1.1.26 | REGISTRO DE GAVETA, METAL AMARELO - 1 1/2" | [16 empty] | - |  | UN |  | 8 |  |  |  | 0 | 0 | 0
6.1.1.27 | HIDRÔMETRO EM FERRO FUNDIDO, DIÂMETRO 50 MM (2´), MULTIJATO COM SENSOR REED | [16 empty] | - |  | UN |  | 4 |  |  |  | 0 |  | 0
| Torneiras de Lavagem | [24 empty] | 0 | 0 | 0
6.1.1.28 | TORNEIRA CURTA COM ROSCA PARA USO GERAL, EM LATÃO FUNDIDO CROMADO, DN= 3/4´ | [18 empty] | UN |  | 4 |  |  |  | 0 | 0 | 0
6.1.1.29 | REGISTRO DE GAVETA, METAL AMARELO - 3/4" | [18 empty] | UN |  | 4 |  |  |  | 0 | 0 | 0
Válvula Geral no Passeio
6.1.1.30 | VÁLVULA DE ESFERA MONOBLOCO EM LATÃO, PASSAGEM PLENA, ACIONAMENTO COM ALAVANCA, DN= 4´ | [18 empty] | UN |  | 1 |  |  |  | 0 | 0 | 0
6.1.1.31 | CAIXA DE LIGAÇÃO OU INSPEÇÃO - ESCAVAÇÃO E APILOAMENTO | [16 empty] | VALA 1,20 M X 1,20 M X 0,80 M |  | M3 |  | 1.152
6.1.1.32 | CAIXA DE LIGAÇÃO OU INSPEÇÃO - LASTRO DE CONCRETO (FUNDO) | [16 empty] | H = 0,10 M |  | M3 |  | 0.064
6.1.1.33 | CAIXA DE LIGAÇÃO OU INSPEÇÃO - ALVENARIA DE 1/2 TIJOLO, REVESTIDA | [16 empty] | 0,60 M X 0,60 M X 0,70 M |  | M2 |  | 1.68
6.1.1.34 | CAIXA DE LIGAÇÃO OU INSPEÇÃO - TAMPA DE CONCRETO | [16 empty] | 0,80 M X 0,80 M |  | M2 |  | 0.64
6.1.1.35 | REATERRO DE VALAS, INCLUSIVE COMPACTAÇÃO | [16 empty] | - |  | M3 |  | 0.64 |  |  |  | 0 | 0 | 0
6.1.1.36 | CARGA MANUAL E REMOÇÃO DE TERRA, INCLUSIVE TRANSPORTE ATÉ 1 KM | [18 empty] | M3 |  | 0.512 |  |  |  | 0 | 0 | 0
6.1.1.37 | TRANSPORTE DE TERRA POR CAMINHÃO BASCULANTE, A PARTIR DE 1KM | [18 empty] | M3xKM |  | 5.12 |  |  |  | 0 | 0 | 0
6.1.2 | BLOCO 01
6.1.2.1 | TUBULAÇÃO DE PPR - POLIPROPILENO COPOLIMERO RANDOM TIPO 3, PN 20 E ATENDAM A NORMA EUROPÉIA ISO 15874, INCLUSIVE CONEXÕES - DN 25 MM | [16 empty] | DN 25 MM |  | M |  | 160 |  |  |  | 0 | 0 | 0
6.1.2.2 | TUBULAÇÃO DE PPR - POLIPROPILENO COPOLIMERO RANDOM TIPO 3, PN 20 E ATENDAM A NORMA EUROPÉIA ISO 15874, INCLUSIVE CONEXÕES - DN 32 MM | [16 empty] | DN 32 MM |  | M |  | 12 |  |  |  | 0 | 0 | 0
6.1.2.3 | TUBULAÇÃO DE PPR - POLIPROPILENO COPOLIMERO RANDOM TIPO 3, PN 20 E ATENDAM A NORMA EUROPÉIA ISO 15874, INCLUSIVE CONEXÕES - DN 40 MM | [16 empty] | DN 40 MM |  | M |  | 12 |  |  |  | 0 | 0 | 0
6.1.2.4 | TUBULAÇÃO DE PPR - POLIPROPILENO COPOLIMERO RANDOM TIPO 3, PN 20 E ATENDAM A NORMA EUROPÉIA ISO 15874, INCLUSIVE CONEXÕES - DN 50 MM | [16 empty] | DN 50 MM |  | M |  | 50 |  |  |  | 0 | 0 | 0
6.1.2.5 | PINTURA ESMALTE SINTÉTICO - EXTERIOR DE CONDUTORES APARENTES | [16 empty] | - |  | M |  | 159 |  |  |  | 0 | 0 | 0
6.1.2.6 | REGISTRO DE GAVETA EM LATÃO FUNDIDO SEM ACABAMENTO, DN= 3/4´ | [16 empty] | DN 3/4" |  | UN |  | 26 |  |  |  | 0 | 0 | 0
6.1.2.7 | REGISTRO DE GAVETA, METAL AMARELO - 1 1/2" | [16 empty] | - |  | UN |  | 1 |  |  |  | 0 | 0 | 0
6.1.2.8 | ENGATE FLEXÍVEL METÁLICO DN= 1/2´ | [16 empty] | DN 1/2" |  | UN |  | 25 |  |  |  | 0 | 0 | 0
6.1.3 | BLOCO 02
6.1.3.1 | TUBULAÇÃO DE PPR - POLIPROPILENO COPOLIMERO RANDOM TIPO 3, PN 20 E ATENDAM A NORMA EUROPÉIA ISO 15874, INCLUSIVE CONEXÕES - DN 25 MM | [16 empty] | DN 25 MM |  | M |  | 40 |  |  |  | 0 | 0 | 0
6.1.3.2 | TUBULAÇÃO DE PPR - POLIPROPILENO COPOLIMERO RANDOM TIPO 3, PN 20 E ATENDAM A NORMA EUROPÉIA ISO 15874, INCLUSIVE CONEXÕES - DN 32 MM | [16 empty] | DN 32 MM |  | M |  | 3 |  |  |  | 0 | 0 | 0
6.1.3.3 | TUBULAÇÃO DE PPR - POLIPROPILENO COPOLIMERO RANDOM TIPO 3, PN 20 E ATENDAM A NORMA EUROPÉIA ISO 15874, INCLUSIVE CONEXÕES - DN 50 MM | [16 empty] | DN 50 MM |  | M |  | 20 |  |  |  | 0 | 0 | 0
6.1.3.4 | PINTURA ESMALTE SINTÉTICO - EXTERIOR DE CONDUTORES APARENTES | [16 empty] | - |  | M |  | 50 |  |  |  | 0 | 0 | 0
6.1.3.5 | REGISTRO DE GAVETA EM LATÃO FUNDIDO SEM ACABAMENTO, DN= 3/4´ | [16 empty] | DN 3/4" |  | UN |  | 6 |  |  |  | 0 | 0 | 0
6.1.3.6 | REGISTRO DE GAVETA, METAL AMARELO - 1 1/2" | [16 empty] | - |  | UN |  | 1 |  |  |  | 0 | 0 | 0
6.1.3.7 | CAIXA DE DESCARGA DE EMBUTIR, ACIONAMENTO FRONTAL, COMPLETA | [16 empty] | - |  | CJ |  | 2 |  |  |  | 0 | 0 | 0
6.1.3.8 | ENGATE FLEXÍVEL METÁLICO DN= 1/2´ | [16 empty] | DN 1/2" |  | UN |  | 6 |  |  |  | 0 | 0 | 0
6.1.4 | BLOCO 03
6.1.4.1 | TUBULAÇÃO DE PPR - POLIPROPILENO COPOLIMERO RANDOM TIPO 3, PN 20 E ATENDAM A NORMA EUROPÉIA ISO 15874, INCLUSIVE CONEXÕES - DN 25 MM | [16 empty] | DN 25 MM |  | M |  | 45 |  |  |  | 0 | 0 | 0
6.1.4.2 | TUBULAÇÃO DE PPR - POLIPROPILENO COPOLIMERO RANDOM TIPO 3, PN 20 E ATENDAM A NORMA EUROPÉIA ISO 15874, INCLUSIVE CONEXÕES - DN 32 MM | [16 empty] | DN 32 MM |  | M |  | 12 |  |  |  | 0 | 0 | 0
6.1.4.3 | TUBULAÇÃO DE PPR - POLIPROPILENO COPOLIMERO RANDOM TIPO 3, PN 20 E ATENDAM A NORMA EUROPÉIA ISO 15874, INCLUSIVE CONEXÕES - DN 40 MM | [16 empty] | DN 40 MM |  | M |  | 9 |  |  |  | 0 | 0 | 0
6.1.4.4 | TUBULAÇÃO DE PPR - POLIPROPILENO COPOLIMERO RANDOM TIPO 3, PN 20 E ATENDAM A NORMA EUROPÉIA ISO 15874, INCLUSIVE CONEXÕES - DN 50 MM | [16 empty] | DN 50 MM |  | M |  | 6 |  |  |  | 0 | 0 | 0
6.1.4.5 | PINTURA ESMALTE SINTÉTICO - EXTERIOR DE CONDUTORES APARENTES | [16 empty] | - |  | M |  | 52 |  |  |  | 0 | 0 | 0
6.1.4.6 | REGISTRO DE GAVETA EM LATÃO FUNDIDO SEM ACABAMENTO, DN= 3/4´ | [16 empty] | DN 3/4" |  | UN |  | 6 |  |  |  | 0 | 0 | 0
6.1.4.7 | REGISTRO DE GAVETA, METAL AMARELO - 1 1/2" | [16 empty] | - |  | UN |  | 1 |  |  |  | 0 | 0 | 0
6.1.4.8 | CAIXA DE DESCARGA DE EMBUTIR, ACIONAMENTO FRONTAL, COMPLETA | [16 empty] | - |  | CJ |  | 2 |  |  |  | 0 | 0 | 0
6.1.4.9 | ENGATE FLEXÍVEL METÁLICO DN= 1/2´ | [16 empty] | DN 1/2" |  | UN |  | 8 |  |  |  | 0 | 0 | 0
6.1.5 | BLOCO 04
6.1.5.1 | TUBULAÇÃO DE PPR - POLIPROPILENO COPOLIMERO RANDOM TIPO 3, PN 20 E ATENDAM A NORMA EUROPÉIA ISO 15874, INCLUSIVE CONEXÕES - DN 25 MM | [16 empty] | DN 25 MM |  | M |  | 100 |  |  |  | 0 | 0 | 0
6.1.5.2 | TUBULAÇÃO DE PPR - POLIPROPILENO COPOLIMERO RANDOM TIPO 3, PN 20 E ATENDAM A NORMA EUROPÉIA ISO 15874, INCLUSIVE CONEXÕES - DN 32 MM | [16 empty] | DN 32 MM |  | M |  | 30 |  |  |  | 0 | 0 | 0
6.1.5.3 | TUBULAÇÃO DE PPR - POLIPROPILENO COPOLIMERO RANDOM TIPO 3, PN 20 E ATENDAM A NORMA EUROPÉIA ISO 15874, INCLUSIVE CONEXÕES - DN 40 MM | [16 empty] | DN 40 MM |  | M |  | 6 |  |  |  | 0 | 0 | 0
6.1.5.4 | TUBULAÇÃO DE PPR - POLIPROPILENO COPOLIMERO RANDOM TIPO 3, PN 20 E ATENDAM A NORMA EUROPÉIA ISO 15874, INCLUSIVE CONEXÕES - DN 50 MM | [16 empty] | DN 50 MM |  | M |  | 12 |  |  |  | 0 | 0 | 0
6.1.5.5 | PINTURA ESMALTE SINTÉTICO - EXTERIOR DE CONDUTORES APARENTES | [16 empty] | - |  | M |  | 98 |  |  |  | 0 | 0 | 0
6.1.5.6 | REGISTRO DE GAVETA EM LATÃO FUNDIDO SEM ACABAMENTO, DN= 3/4´ | [16 empty] | DN 3/4" |  | UN |  | 6 |  |  |  | 0 | 0 | 0
6.1.5.7 | REGISTRO DE GAVETA, METAL AMARELO - 1 1/2" | [16 empty] | - |  | UN |  | 13 |  |  |  | 0 | 0 | 0
6.1.5.8 | CAIXA DE DESCARGA DE EMBUTIR, ACIONAMENTO FRONTAL, COMPLETA | [16 empty] | - |  | CJ |  | 2 |  |  |  | 0 | 0 | 0
6.1.5.9 | ENGATE FLEXÍVEL METÁLICO DN= 1/2´ | [16 empty] | DN 1/2" |  | UN |  | 14 |  |  |  | 0 | 0 | 0
6.1.6 | DEPÓSITOS E ANEXOS
6.1.6.1 | TUBULAÇÃO DE PPR - POLIPROPILENO COPOLIMERO RANDOM TIPO 3, PN 20 E ATENDAM A NORMA EUROPÉIA ISO 15874, INCLUSIVE CONEXÕES - DN 25 MM | [16 empty] | DN 25 MM |  | M |  | 40 |  |  |  | 0 | 0 | 0
6.1.6.2 | TUBULAÇÃO DE PPR - POLIPROPILENO COPOLIMERO RANDOM TIPO 3, PN 20 E ATENDAM A NORMA EUROPÉIA ISO 15874, INCLUSIVE CONEXÕES - DN 40 MM | [16 empty] | DN 40 MM |  | M |  | 30 |  |  |  | 0 | 0 | 0
6.1.6.3 | PINTURA ESMALTE SINTÉTICO - EXTERIOR DE CONDUTORES APARENTES | [16 empty] | - |  | M |  | 30 |  |  |  | 0 | 0 | 0
6.1.6.4 | REGISTRO DE GAVETA EM LATÃO FUNDIDO SEM ACABAMENTO, DN= 3/4´ | [16 empty] | DN 3/4" |  | UN |  | 5 |  |  |  | 0 | 0 | 0
6.1.6.5 | REGISTRO DE GAVETA, METAL AMARELO - 1 1/2" | [16 empty] | - |  | UN |  | 1 |  |  |  | 0 | 0 | 0
6.1.6.6 | ENGATE FLEXÍVEL METÁLICO DN= 1/2´ | [16 empty] | DN 1/2" |  | UN |  | 7 |  |  |  | 0 | 0 | 0
6.2 | ESGOTO SANITÁRIO E INDUSTRIAL | [26 empty] | 0
6.2.1 | IMPLANTAÇÃO
| Rede Enterrada: Redes Projetadas + Interligação na rede existente, com distância de 200 metros da última caixa projetada | [24 empty] | 0 | 0 | 0
6.2.1.1 | TUBO DE PVC RÍGIDO PXB COM VIROLA E ANEL DE BORRACHA, LINHA ESGOTO SÉRIE REFORÇADA ´R´, DN= 100 MM, INCLUSIVE CONEXÕES | [16 empty] | DN 100 MM |  | M |  | 120 |  |  |  | 0 | 0 | 0
6.2.1.2 | TUBO DE PVC RÍGIDO PXB COM VIROLA E ANEL DE BORRACHA, LINHA ESGOTO SÉRIE REFORÇADA ´R´. DN= 150 MM, INCLUSIVE CONEXÕES (REDES PROJETADAS + INTERLIGAÇÃO NA REDE EXISTENTE, COM DISTÂNCIA DE 200 METROS DAS ÚLTIMAS CAIXAS PROJETADAS) | [16 empty] | DN 150 MM |  | M |  | 610 |  |  |  | 0 | 0 | 0
6.2.1.3 | ESCAVAÇÃO E CARGA MECANIZADA EM SOLO DE 1ª CATEGORIA, EM CAMPO ABERTO | [16 empty] | PROF. MÉDIA = 3,00 M |  | M3 |  | 908.5 |  |  |  | 0 | 0 | 0
6.2.1.4 | BASE DE BICA CORRIDA | [16 empty] | H= 0,10 M |  | M3 |  | 36.5 |  |  |  | 0 | 0 | 0
6.2.1.5 | REATERRO DE VALAS, INCLUSIVE COMPACTAÇÃO | [18 empty] | M3 |  | 860.8922 |  |  |  | 0 | 0 | 0
6.2.1.6 | TRANSPORTE DE TERRA POR CAMINHÃO BASCULANTE, A PARTIR DE 1KM | [18 empty] | M3xKM |  | 511 |  |  |  | 0 | 0 | 0
Poços de Visita
6.2.1.7 | POÇO DE VISITA CIRCULAR PARA ESGOTO, EM CONCRETO PRÉ-MOLDADO, DIÂMETRO INTERNO = 1,0 M, PROFUNDIDADE DE 2,00 A 2,50 M, INCLUINDO TAMPÃO DE FERRO FUNDIDO, DIÂMETRO DE 60 CM. | [16 empty] | Ø1,00 M |  | UN |  | 2 |  |  |  | 0 | 0 | 0
6.2.1.8 | POÇO DE VISITA CIRCULAR PARA ESGOTO, EM CONCRETO PRÉ-MOLDADO, DIÂMETRO INTERNO = 1,0 M, PROFUNDIDADE DE 3,00 A 3,50 M, INCLUINDO TAMPÃO DE FERRO FUNDIDO, DIÂMETRO DE 60 CM | [16 empty] | Ø1,00 M |  | UN |  | 12 |  |  |  | 0 | 0 | 0
6.2.1.9 | POÇO DE VISITA CIRCULAR PARA ESGOTO, EM CONCRETO PRÉ-MOLDADO, DIÂMETRO INTERNO = 1,0 M, PROFUNDIDADE DE 4,00 A 5,00 M, INCLUINDO TAMPÃO DE FERRO FUNDIDO, DIÂMETRO DE 60 CM | [16 empty] | Ø1,00 M |  | UN |  | 4 |  |  |  | 0 | 0 | 0
Caixas de Inspeção
6.2.1.10 | CAIXA DE LIGAÇÃO OU INSPEÇÃO - ESCAVAÇÃO E APILOAMENTO | [18 empty] | M3 |  | 19.456
6.2.1.11 | CAIXA DE LIGAÇÃO OU INSPEÇÃO - LASTRO DE CONCRETO (FUNDO) | [16 empty] | H= 0,10 M |  | M3 |  | 0.36
6.2.1.12 | CAIXA DE LIGAÇÃO OU INSPEÇÃO - ALVENARIA DE 1/2 TIJOLO, REVESTIDA | [18 empty] | M2 |  | 17.64
6.2.1.13 | CAIXA DE LIGAÇÃO OU INSPEÇÃO - TAMPA DE CONCRETO | [16 empty] | H=0,10 M |  | M2 |  | 8.1
6.2.1.14 | REATERRO DE VALAS, INCLUSIVE COMPACTAÇÃO | [16 empty] | - |  | M3 |  | 3.384 |  |  |  | 0 | 0 | 0
6.2.1.15 | CARGA MECANIZADA E REMOÇÃO DE TERRA, INCLUSIVE TRANSPORTE ATÉ 1KM | [16 empty] | - |  | M3 |  | 22.5008 |  |  |  | 0 | 0 | 0
6.2.1.16 | TRANSPORTE DE TERRA POR CAMINHÃO BASCULANTE, A PARTIR DE 1KM | [18 empty] | M3xKM |  | 225.008 |  |  |  | 0 | 0 | 0
6.2.2 | BLOCO 01
6.2.2.1 | TUBO DE PVC RÍGIDO, PONTAS LISAS, SOLDÁVEL, LINHA ESGOTO SÉRIE REFORÇADA ´R´, DN= 40 MM, INCLUSIVE CONEXÕES | [16 empty] | DN 40 MM |  | M |  | 12 |  |  |  | 0 | 0 | 0
6.2.2.2 | TUBO DE PVC RÍGIDO PXB COM VIROLA E ANEL DE BORRACHA, LINHA ESGOTO SÉRIE REFORÇADA ´R´, DN= 50 MM, INCLUSIVE CONEXÕES | [16 empty] | DN 50 MM |  | M |  | 180 |  |  |  | 0 | 0 | 0
6.2.2.3 | TUBO DE PVC RÍGIDO PXB COM VIROLA E ANEL DE BORRACHA, LINHA ESGOTO SÉRIE REFORÇADA ´R´, DN= 75 MM, INCLUSIVE CONEXÕES | [16 empty] | DN 75 MM |  | M |  | 20 |  |  |  | 0 | 0 | 0
6.2.2.4 | TUBO DE PVC RÍGIDO PXB COM VIROLA E ANEL DE BORRACHA, LINHA ESGOTO SÉRIE REFORÇADA ´R´, DN= 100 MM, INCLUSIVE CONEXÕES | [16 empty] | DN 100 MM |  | M |  | 50 |  |  |  | 0 | 0 | 0
6.2.2.5 | TUBO DE PVC RÍGIDO PXB COM VIROLA E ANEL DE BORRACHA, LINHA ESGOTO SÉRIE REFORÇADA ´R´. DN= 150 MM, INCLUSIVE CONEXÕES | [16 empty] | DN 150 MM |  | M |  | 3 |  |  |  | 0 | 0 | 0
6.2.2.6 | CAIXA SIFONADA DE PVC RÍGIDO DE 100 X 150 X 50 MM, COM GRELHA E PORTA-GRELHA EM AÇO INOX | [16 empty] | DN 100 X 150 X 50 MM |  | UN |  | 4 |  |  |  | 0 | 0 | 0
6.2.2.7 | SIFÃO DE METAL CROMADO DE 1 1/2´ X 2´ (PIAS) | [16 empty] | 1 1/2" X 2" |  | UN |  | 21 |  |  |  | 0 | 0 | 0
6.2.2.8 | SIFÃO DE METAL CROMADO DE 1´ X 1 1/2´ (LAVATÓRIOS) | [16 empty] | 1" X 1 1/2" |  | UN |  | 7 |  |  |  | 0 | 0 | 0
6.2.2.9 | VÁLVULA DE ESCOAMENTO EM METAL CROMADO DE 1" (LAVATÓRIOS) | [16 empty] | 1" |  | UN |  | 7 |  |  |  | 0 | 0 | 0
6.2.2.10 | VÁLVULA DE ESCOAMENTO EM METAL CROMADO DE 1 1/2" (PIAS) | [16 empty] | 1 1/2" |  | UN |  | 21 |  |  |  | 0 | 0 | 0
6.2.3 | BLOCO 02
6.2.3.1 | TUBO DE PVC RÍGIDO, PONTAS LISAS, SOLDÁVEL, LINHA ESGOTO SÉRIE REFORÇADA ´R´, DN= 40 MM, INCLUSIVE CONEXÕES | [16 empty] | DN 40 MM |  | M |  | 6 |  |  |  | 0 | 0 | 0
6.2.3.2 | TUBO DE PVC RÍGIDO PXB COM VIROLA E ANEL DE BORRACHA, LINHA ESGOTO SÉRIE REFORÇADA ´R´, DN= 50 MM, INCLUSIVE CONEXÕES | [16 empty] | DN 50 MM |  | M |  | 15 |  |  |  | 0 | 0 | 0
6.2.3.3 | TUBO DE PVC RÍGIDO PXB COM VIROLA E ANEL DE BORRACHA, LINHA ESGOTO SÉRIE REFORÇADA ´R´, DN= 75 MM, INCLUSIVE CONEXÕES | [16 empty] | DN 75 MM |  | M |  | 6 |  |  |  | 0 | 0 | 0
6.2.3.4 | TUBO DE PVC RÍGIDO PXB COM VIROLA E ANEL DE BORRACHA, LINHA ESGOTO SÉRIE REFORÇADA ´R´, DN= 100 MM, INCLUSIVE CONEXÕES | [16 empty] | DN 100 MM |  | M |  | 25 |  |  |  | 0 | 0 | 0
6.2.3.5 | CAIXA SIFONADA DE PVC RÍGIDO DE 100 X 150 X 50 MM, COM GRELHA E PORTA-GRELHA EM AÇO INOX | [16 empty] | DN 100 X 150 X 50 MM |  | UN |  | 3 |  |  |  | 0 | 0 | 0
6.2.3.6 | SIFÃO DE METAL CROMADO DE 1 1/2´ X 2´ (PIAS) | [16 empty] | 1 1/2" X 2" |  | UN |  | 2 |  |  |  | 0 | 0 | 0
6.2.3.7 | SIFÃO DE METAL CROMADO DE 1´ X 1 1/2´ (LAVATÓRIOS) | [16 empty] | 1" X 1 1/2" |  | UN |  | 2 |  |  |  | 0 | 0 | 0
6.2.3.8 | VÁLVULA DE ESCOAMENTO EM METAL CROMADO DE 1" (LAVATÓRIOS) | [16 empty] | 1" |  | UN |  | 2 |  |  |  | 0 | 0 | 0
6.2.3.9 | VÁLVULA DE ESCOAMENTO EM METAL CROMADO DE 1 1/2" (PIAS) | [16 empty] | 1 1/2" |  | UN |  | 2 |  |  |  | 0 | 0 | 0
6.2.4 | BLOCO 03
6.2.4.1 | TUBO DE PVC RÍGIDO, PONTAS LISAS, SOLDÁVEL, LINHA ESGOTO SÉRIE REFORÇADA ´R´, DN= 40 MM, INCLUSIVE CONEXÕES | [16 empty] | DN 40 MM |  | M |  | 6 |  |  |  | 0 | 0 | 0
6.2.4.2 | TUBO DE PVC RÍGIDO PXB COM VIROLA E ANEL DE BORRACHA, LINHA ESGOTO SÉRIE REFORÇADA ´R´, DN= 50 MM, INCLUSIVE CONEXÕES | [16 empty] | DN 50 MM |  | M |  | 30 |  |  |  | 0 | 0 | 0
6.2.4.3 | TUBO DE PVC RÍGIDO PXB COM VIROLA E ANEL DE BORRACHA, LINHA ESGOTO SÉRIE REFORÇADA ´R´, DN= 75 MM, INCLUSIVE CONEXÕES | [16 empty] | DN 75 MM |  | M |  | 6 |  |  |  | 0 | 0 | 0
6.2.4.4 | TUBO DE PVC RÍGIDO PXB COM VIROLA E ANEL DE BORRACHA, LINHA ESGOTO SÉRIE REFORÇADA ´R´, DN= 100 MM, INCLUSIVE CONEXÕES | [16 empty] | DN 100 MM |  | M |  | 30 |  |  |  | 0 | 0 | 0
6.2.4.5 | CAIXA SIFONADA DE PVC RÍGIDO DE 100 X 150 X 50 MM, COM GRELHA E PORTA-GRELHA EM AÇO INOX | [16 empty] | DN 100 X 150 X 50 MM |  | UN |  | 4 |  |  |  | 0 | 0 | 0
6.2.4.6 | SIFÃO DE METAL CROMADO DE 1 1/2´ X 2´ (PIAS) | [16 empty] | 1 1/2" X 2" |  | UN |  | 4 |  |  |  | 0 | 0 | 0
6.2.4.7 | SIFÃO DE METAL CROMADO DE 1´ X 1 1/2´ (LAVATÓRIOS) | [16 empty] | 1" X 1 1/2" |  | UN |  | 2 |  |  |  | 0 | 0 | 0
6.2.4.8 | VÁLVULA DE ESCOAMENTO EM METAL CROMADO DE 1" (LAVATÓRIOS) | [16 empty] | 1" |  | UN |  | 2 |  |  |  | 0 | 0 | 0
6.2.4.9 | VÁLVULA DE ESCOAMENTO EM METAL CROMADO DE 1 1/2" (PIAS) | [16 empty] | 1 1/2" |  | UN |  | 4 |  |  |  | 0 | 0 | 0
6.2.5 | BLOCO 04
6.2.5.1 | TUBO DE PVC RÍGIDO, PONTAS LISAS, SOLDÁVEL, LINHA ESGOTO SÉRIE REFORÇADA ´R´, DN= 40 MM, INCLUSIVE CONEXÕES | [16 empty] | DN 40 MM |  | M |  | 3 |  |  |  | 0 | 0 | 0
6.2.5.2 | TUBO DE PVC RÍGIDO PXB COM VIROLA E ANEL DE BORRACHA, LINHA ESGOTO SÉRIE REFORÇADA ´R´, DN= 50 MM, INCLUSIVE CONEXÕES | [16 empty] | DN 50 MM |  | M |  | 70 |  |  |  | 0 | 0 | 0
6.2.5.3 | TUBO DE PVC RÍGIDO PXB COM VIROLA E ANEL DE BORRACHA, LINHA ESGOTO SÉRIE REFORÇADA ´R´, DN= 75 MM, INCLUSIVE CONEXÕES | [16 empty] | DN 75 MM |  | M |  | 10 |  |  |  | 0 | 0 | 0
6.2.5.4 | TUBO DE PVC RÍGIDO PXB COM VIROLA E ANEL DE BORRACHA, LINHA ESGOTO SÉRIE REFORÇADA ´R´, DN= 100 MM, INCLUSIVE CONEXÕES | [16 empty] | DN 100 MM |  | M |  | 35 |  |  |  | 0 | 0 | 0
6.2.5.5 | CAIXA SIFONADA DE PVC RÍGIDO DE 100 X 150 X 50 MM, COM GRELHA E PORTA-GRELHA EM AÇO INOX | [16 empty] | DN 100 X 150 X 50 MM |  | UN |  | 5 |  |  |  | 0 | 0 | 0
6.2.5.6 | SIFÃO DE METAL CROMADO DE 1 1/2´ X 2´ (PIAS) | [16 empty] | 1 1/2" X 2" |  | UN |  | 10 |  |  |  | 0 | 0 | 0
6.2.5.7 | SIFÃO DE METAL CROMADO DE 1´ X 1 1/2´ (LAVATÓRIOS) | [16 empty] | 1" X 1 1/2" |  | UN |  | 2 |  |  |  | 0 | 0 | 0
6.2.5.8 | VÁLVULA DE ESCOAMENTO EM METAL CROMADO DE 1" (LAVATÓRIOS) | [16 empty] | 1" |  | UN |  | 2 |  |  |  | 0 | 0 | 0
6.2.5.9 | VÁLVULA DE ESCOAMENTO EM METAL CROMADO DE 1 1/2" (PIAS) | [16 empty] | 1 1/2" |  | UN |  | 10 |  |  |  | 0 | 0 | 0
6.2.6 | DEPÓSITOS/ANEXOS
6.2.6.1 | TUBO DE PVC RÍGIDO PXB COM VIROLA E ANEL DE BORRACHA, LINHA ESGOTO SÉRIE REFORÇADA ´R´, DN= 50 MM, INCLUSIVE CONEXÕES | [16 empty] | DN 50 MM |  | M |  | 10 |  |  |  | 0 | 0 | 0
6.2.6.2 | TUBO DE PVC RÍGIDO PXB COM VIROLA E ANEL DE BORRACHA, LINHA ESGOTO SÉRIE REFORÇADA ´R´, DN= 75 MM, INCLUSIVE CONEXÕES | [16 empty] | DN 75 MM |  | M |  | 10 |  |  |  | 0 | 0 | 0
6.2.6.3 | TUBO DE PVC RÍGIDO PXB COM VIROLA E ANEL DE BORRACHA, LINHA ESGOTO SÉRIE REFORÇADA ´R´, DN= 100 MM, INCLUSIVE CONEXÕES | [16 empty] | DN 100 MM |  | M |  | 10 |  |  |  | 0 | 0 | 0
6.2.6.4 | CAIXA SIFONADA DE PVC RÍGIDO DE 100 X 150 X 50 MM, COM GRELHA E PORTA-GRELHA EM AÇO INOX | [16 empty] | DN 100 X 150 X 50 MM |  | UN |  | 8 |  |  |  | 0 | 0 | 0
6.2.6.5 | SIFÃO DE METAL CROMADO DE 1 1/2´ X 2´ (PIAS e TANQUES) | [16 empty] | 1 1/2" X 2" |  | UN |  | 5 |  |  |  | 0 | 0 | 0
6.2.6.6 | VÁLVULA DE ESCOAMENTO EM METAL CROMADO DE 1 1/2" (PIAS E TANQUES) | [16 empty] | 1 1/2" |  | UN |  | 5 |  |  |  | 0 | 0 | 0
6.3 | DRENOS DE AR CONDICIONADO | [26 empty] | 0
6.3.1 | BLOCO 01
6.3.1.1 | TUBO DE PVC RÍGIDO SOLDÁVEL MARROM, DN= 25 MM, (3/4´), INCLUSIVE CONEXÕES | [16 empty] | DN 25 MM |  | M |  | 15 |  |  |  | 0 | 0 | 0
6.3.1.2 | TUBO DE PVC RÍGIDO SOLDÁVEL MARROM, DN= 32 MM, (1´), INCLUSIVE CONEXÕES | [16 empty] | DN 32 MM |  | M |  | 30 |  |  |  | 0 | 0 | 0
6.3.1.3 | TUBO DE PVC RÍGIDO SOLDÁVEL MARROM, DN= 40 MM, (1 1/4´), INCLUSIVE CONEXÕES | [16 empty] | DN 40 MM |  | M |  | 32 |  |  |  | 0 | 0 | 0
6.3.1.4 | ISOLAMENTO TÉRMICO EM POLIETILENO EXPANDIDO, ESPESSURA DE 5 MM, PARA TUBULAÇÃO DE 28 MM | [16 empty] | DN 28 MM |  | M |  | 15 |  |  |  | 0 | 0 | 0
6.3.1.5 | ISOLAMENTO TÉRMICO EM POLIETILENO EXPANDIDO, ESPESSURA DE 10 MM, PARA TUBULAÇÃO DE 35 MM | [16 empty] | DN 35 MM |  | M |  | 30 |  |  |  | 0 | 0 | 0
6.3.1.6 | ISOLAMENTO TÉRMICO EM POLIETILENO EXPANDIDO, ESPESSURA DE 10 MM, PARA TUBULAÇÃO DE 42 MM | [16 empty] | DN 42 MM |  | M |  | 32 |  |  |  | 0 | 0 | 0
6.3.2 | BLOCO 02
6.3.2.1 | TUBO DE PVC RÍGIDO SOLDÁVEL MARROM, DN= 25 MM, (3/4´), INCLUSIVE CONEXÕES | [16 empty] | DN 25 MM |  | M |  | 12 |  |  |  | 0 | 0 | 0
6.3.2.2 | TUBO DE PVC RÍGIDO SOLDÁVEL MARROM, DN= 32 MM, (1´), INCLUSIVE CONEXÕES | [16 empty] | DN 32 MM |  | M |  | 30 |  |  |  | 0 | 0 | 0
6.3.2.3 | TUBO DE PVC RÍGIDO SOLDÁVEL MARROM, DN= 40 MM, (1 1/4´), INCLUSIVE CONEXÕES | [16 empty] | DN 40 MM |  | M |  | 20 |  |  |  | 0 | 0 | 0
6.3.2.4 | ISOLAMENTO TÉRMICO EM POLIETILENO EXPANDIDO, ESPESSURA DE 5 MM, PARA TUBULAÇÃO DE 28 MM | [16 empty] | DN 28 MM |  | M |  | 12 |  |  |  | 0 | 0 | 0
6.3.2.5 | ISOLAMENTO TÉRMICO EM POLIETILENO EXPANDIDO, ESPESSURA DE 10 MM, PARA TUBULAÇÃO DE 35 MM | [16 empty] | DN 35 MM |  | M |  | 30 |  |  |  | 0 | 0 | 0
6.3.2.6 | ISOLAMENTO TÉRMICO EM POLIETILENO EXPANDIDO, ESPESSURA DE 10 MM, PARA TUBULAÇÃO DE 42 MM | [16 empty] | DN 42 MM |  | M |  | 20 |  |  |  | 0 | 0 | 0
6.3.3 | BLOCO 03
6.3.3.1 | TUBO DE PVC RÍGIDO SOLDÁVEL MARROM, DN= 25 MM, (3/4´), INCLUSIVE CONEXÕES | [16 empty] | DN 25 MM |  | M |  | 10 |  |  |  | 0 | 0 | 0
6.3.3.2 | TUBO DE PVC RÍGIDO SOLDÁVEL MARROM, DN= 32 MM, (1´), INCLUSIVE CONEXÕES | [16 empty] | DN 32 MM |  | M |  | 30 |  |  |  | 0 | 0 | 0
6.3.3.3 | TUBO DE PVC RÍGIDO SOLDÁVEL MARROM, DN= 40 MM, (1 1/4´), INCLUSIVE CONEXÕES | [16 empty] | DN 40 MM |  | M |  | 18 |  |  |  | 0 | 0 | 0
6.3.3.4 | ISOLAMENTO TÉRMICO EM POLIETILENO EXPANDIDO, ESPESSURA DE 5 MM, PARA TUBULAÇÃO DE 28 MM | [16 empty] | DN 28 MM |  | M |  | 10 |  |  |  | 0 | 0 | 0
6.3.3.5 | ISOLAMENTO TÉRMICO EM POLIETILENO EXPANDIDO, ESPESSURA DE 10 MM, PARA TUBULAÇÃO DE 35 MM | [16 empty] | DN 35 MM |  | M |  | 30 |  |  |  | 0 | 0 | 0
6.3.3.6 | ISOLAMENTO TÉRMICO EM POLIETILENO EXPANDIDO, ESPESSURA DE 10 MM, PARA TUBULAÇÃO DE 42 MM | [16 empty] | DN 42 MM |  | M |  | 18 |  |  |  | 0 | 0 | 0
6.3.4 | BLOCO 04
6.3.4.1 | TUBO DE PVC RÍGIDO SOLDÁVEL MARROM, DN= 25 MM, (3/4´), INCLUSIVE CONEXÕES | [16 empty] | DN 25 MM |  | M |  | 20 |  |  |  | 0 | 0 | 0
6.3.4.2 | TUBO DE PVC RÍGIDO SOLDÁVEL MARROM, DN= 32 MM, (1´), INCLUSIVE CONEXÕES | [16 empty] | DN 32 MM |  | M |  | 55 |  |  |  | 0 | 0 | 0
6.3.4.3 | TUBO DE PVC RÍGIDO SOLDÁVEL MARROM, DN= 40 MM, (1 1/4´), INCLUSIVE CONEXÕES | [16 empty] | DN 40 MM |  | M |  | 32 |  |  |  | 0 | 0 | 0
6.3.4.4 | ISOLAMENTO TÉRMICO EM POLIETILENO EXPANDIDO, ESPESSURA DE 5 MM, PARA TUBULAÇÃO DE 28 MM | [16 empty] | DN 28 MM |  | M |  | 20 |  |  |  | 0 | 0 | 0
6.3.4.5 | ISOLAMENTO TÉRMICO EM POLIETILENO EXPANDIDO, ESPESSURA DE 10 MM, PARA TUBULAÇÃO DE 35 MM | [16 empty] | DN 35 MM |  | M |  | 55 |  |  |  | 0 | 0 | 0
6.3.4.6 | ISOLAMENTO TÉRMICO EM POLIETILENO EXPANDIDO, ESPESSURA DE 10 MM, PARA TUBULAÇÃO DE 42 MM | [16 empty] | DN 42 MM |  | M |  | 32 |  |  |  | 0 | 0 | 0
6.3.5 | DRENOS ÁREAS TÉCNICAS - UNIDADES DE TRATAMENTO DE AR
6.3.5.1 | TUBO DE PVC RÍGIDO SOLDÁVEL MARROM, DN= 32 MM, (1´), INCLUSIVE CONEXÕES | [16 empty] | DN 32 MM |  | M |  | 60 |  |  |  | 0 | 0 | 0
6.3.5.2 | TUBO DE PVC RÍGIDO PXB COM VIROLA E ANEL DE BORRACHA, LINHA ESGOTO SÉRIE REFORÇADA ´R´, DN= 50 MM, INCLUSIVE CONEXÕES | [16 empty] | DN 50 MM |  | M |  | 40 |  |  |  | 0 | 0 | 0
6.3.5.3 | TUBO DE PVC RÍGIDO PXB COM VIROLA E ANEL DE BORRACHA, LINHA ESGOTO SÉRIE REFORÇADA ´R´, DN= 75 MM, INCLUSIVE CONEXÕES | [16 empty] | DN 75 MM |  | M |  | 40 |  |  |  | 0 | 0 | 0
6.3.5.4 | TUBO DE PVC RÍGIDO PXB COM VIROLA E ANEL DE BORRACHA, LINHA ESGOTO SÉRIE REFORÇADA ´R´, DN= 100 MM, INCLUSIVE CONEXÕES | [16 empty] | DN 100 MM |  | M |  | 20 |  |  |  | 0 | 0 | 0
6.3.5.5 | ISOLAMENTO TÉRMICO EM ESPUMA ELASTOMÉRICA, ESPESSURA DE 9 A 12 MM, PARA TUBULAÇÃO DE 1” | [16 empty] | 1" |  | M |  | 60 |  |  |  | 0 | 0 | 0
6.3.5.6 | ISOLAMENTO TÉRMICO EM ESPUMA ELASTOMÉRICA, ESPESSURA DE 19 A 26 MM, PARA TUBULAÇÃO DE 2" | [16 empty] | 2" |  | M |  | 40 |  |  |  | 0 | 0 | 0
6.3.5.7 | ISOLAMENTO TÉRMICO EM ESPUMA ELASTOMÉRICA, ESPESSURA DE 19 A 26 MM, PARA TUBULAÇÃO DE 3” | [16 empty] | 3" |  | M |  | 40 |  |  |  | 0 | 0 | 0
6.3.5.8 | ISOLAMENTO TÉRMICO EM ESPUMA ELASTOMÉRICA, ESPESSURA DE 19 A 26 MM, PARA TUBULAÇÃO DE 4" | [16 empty] | 4" |  | M |  | 20 |  |  |  | 0 | 0 | 0
6.3.5.9 | CAIXA SIFONADA DE PVC RÍGIDO DE 100 X 150 X 50 MM, COM GRELHA E PORTA-GRELHA EM AÇO INOX | [16 empty] | DN 100 X 150 X 50 MM |  | UN |  | 6 |  |  |  | 0 | 0 | 0
6.4 | SISTEMA DE FILTRAGEM E RECIRCULAÇÃO DOS LAGOS | [26 empty] | 0
6.4.1 | LAGO 01 - ÁREA RÉPTEIS
Sistema Hidráulico
6.4.1.1 | TUBO DE PVC RÍGIDO SOLDÁVEL MARROM, DN= 32 MM, (1´), INCLUSIVE CONEXÕES | [16 empty] | DN 32 MM |  | M |  | 80 |  |  |  | 0 | 0 | 0
6.4.1.2 | TUBO DE PVC RÍGIDO SOLDÁVEL MARROM, DN= 60 MM, (2´), INCLUSIVE CONEXÕES | [16 empty] | DN 60 MM |  | M |  | 80 |  |  |  | 0 | 0 | 0
6.4.1.3 | TUBO DE PVC RÍGIDO SOLDÁVEL MARROM, DN= 75 MM, (2 1/2´), INCLUSIVE CONEXÕES | [16 empty] | DN 75 MM |  | M |  | 50 |  |  |  | 0 | 0 | 0
6.4.1.4 | DISPOSITIVO DE RETORNO COM ENCAIXE EM ABS E ESPELHO EM AÇO INOX PARA PISCINAS DN 50 MM | [16 empty] | DN 50 MM |  | UN |  | 4 |  |  |  | 0 | 0 | 0
6.4.1.5 | DRENO ANTI-TURBILHÃO PARA PISCINA COM CORPO EM LATÃO, PROVIDO DE GRELHA EM AÇO INOX DN 100 MM | [16 empty] | DN 100 MM |  | UN |  | 4 |  |  |  | 0 | 0 | 0
6.4.1.6 | DISPOSITIVO EXTRAVASOR PARA PISCINA COM ENCAIXE EM ABS E ESPELHO EM AÇO INOX DN 50 MM | [16 empty] | DN 50 MM |  | PÇ |  | 4 |  |  |  | 0 | 0 | 0
6.4.1.7 | FILTRO DE AREIA COM CARGA DE AREIA FILTRANTE, VAZÃO DE 16,9 M³/H | [16 empty] | - |  | UN |  | 2 |  |  |  | 0 | 0 | 0
6.4.1.8 | CONJUNTO MOTOR-BOMBA (CENTRÍFUGA) 3 CV, MULTIESTÁGIO, HMAN= 35 A 60 MCA, Q= 7,8 A 5,8 M³/H | [16 empty] | - |  | UN |  | 2 |  |  |  | 0 | 0 | 0
6.4.1.9 | DOSADOR DE CLORO AUTOMÁTICO PARA PISCINA,COM CAPACIDADE DE 2,2 KG VAZÃO 10 M³/H | [16 empty] | - |  | UN |  | 2 |  |  |  | 0 | 0 | 0
6.4.1.10 | REGISTRO DE GAVETA, METAL AMARELO - 2" | [16 empty] | 2" |  | UN |  | 8 |  |  |  | 0 | 0 | 0
6.4.1.11 | REGISTRO DE GAVETA, METAL AMARELO - 1" | [16 empty] | 1" |  | UN |  | 4 |  |  |  | 0 | 0 | 0
6.4.1.12 | ESCAVAÇÃO MANUAL EM SOLO DE 1ª E 2ª CATEGORIA EM CAMPO ABERTO | [16 empty] | 50 M X 0,60 M X 0,60 M |  | M3 |  | 18 |  |  |  | 0 | 0 | 0
6.4.1.13 | BASE DE BICA CORRIDA | [16 empty] | H= 0,10 M |  | M3 |  | 3 |  |  |  | 0 | 0 | 0
6.4.1.14 | REATERRO DE VALAS, INCLUSIVE COMPACTAÇÃO | [18 empty] | M3 |  | 13 |  |  |  | 0 | 0 | 0
6.4.1.15 | CARGA MANUAL E REMOÇÃO DE TERRA, INCLUSIVE TRANSPORTE ATÉ 1 KM | [18 empty] | M3 |  | 7 |  |  |  | 0 | 0 | 0
6.4.1.16 | TRANSPORTE DE TERRA POR CAMINHÃO BASCULANTE, A PARTIR DE 1KM | [18 empty] | M3xKM |  | 70 |  |  |  | 0 | 0 | 0
Casa de Bombas - 2,00 m x 2,00 m Pé Direito 2,40 m - Instalada na Área Técnica dos Blocos
6.4.1.17 | ABERTURA DE CAIXA ATÉ 40CM, INCLUI ESCAVAÇÃO, COMPACTAÇÃO, TRANSPORTE E PREPARO DO SUB-LEITO | [18 empty] | M2 |  | 4.84 |  |  |  | 0 | 0 | 0
6.4.1.18 | BASE DE BRITA GRADUADA | [18 empty] | M3 |  | 0.726 |  |  |  | 0 | 0 | 0
6.4.1.19 | LONA PLÁSTICA | [18 empty] | M2 |  | 4.84 |  |  |  | 0 | 0 | 0
6.4.1.20 | FORMA COMUM DE TÁBUAS DE PINUS | [18 empty] | M2 |  | 3.52 |  |  |  | 0 | 0 | 0
6.4.1.21 | ARMADURA EM AÇO CA-60 | [18 empty] | KG |  | 100 |  |  |  | 0 | 0 | 0
6.4.1.22 | ARMADURA EM AÇO CA-50 | [18 empty] | KG |  | 20 |  |  |  | 0 | 0 | 0
6.4.1.23 | CONCRETO FCK=30MPA - USINADO | [18 empty] | M3 |  | 1 |  |  |  | 0 | 0 | 0
6.4.1.24 | BOMBEAMENTO DE CONCRETO | [18 empty] | M2 |  | 1 |  |  |  | 0 | 0 | 0
6.4.1.25 | MANTA GEOTÊXTIL | [18 empty] | M2 |  | 4.84 |  |  |  | 0 | 0 | 0
6.4.1.26 | ACABAMENTO DE PISO DE CONCRETO TIPO BAMBOLÊ | [18 empty] | M2 |  | 4.84 |  |  |  | 0 | 0 | 0
6.4.1.27 | CONTROLE TECNOLÓGICO DE CONCRETO - MOBILIZAÇÃO PARA MOLDAGEM E/OU COLETA DOS CORPOS DE PROVA DE CONCRETO | [18 empty] | VIAGEM |  | 1 |  |  |  | 0 | 0 | 0
6.4.1.28 | CONTROLE TECNOLÓGICO DE CONCRETO MOLDAGEM DE CORPO DE PROVA | [18 empty] | PERÍODO 4H |  | 1 |  |  |  | 0 | 0 | 0
6.4.1.29 | CONCRETO - ENSAIOS DE RUPTURA A COMPRESSÃO (CORPOS DE PROVA) | [18 empty] | UN |  | 6 |  |  |  | 0 | 0 | 0
6.4.1.30 | ALVENARIA DE BLOCO CERÂMICO ESTRUTURAL, USO REVESTIDO, DE 19 CM | [18 empty] | M2 |  | 22.4 |  |  |  | 0 | 0 | 0
6.4.1.31 | ARMADURA EM AÇO CA-50 PARA BLOCOS VAZADOS DE CONCRETO ESTRUTURAL | [18 empty] | KG |  | 40 |  |  |  | 0 | 0 | 0
6.4.1.32 | CONCRETO "GROUT" | [18 empty] | M3 |  | 2.5 |  |  |  | 0 | 0 | 0
6.4.1.33 | LAJE MISTA TRELIÇADA H-8CM COM CAPEAMENTO 4CM (12CM) | [18 empty] | M2 |  | 4.84 |  |  |  | 0 | 0 | 0
6.4.1.34 | IMPERMEABILIZAÇÃO A BASE DE EMULSÃO ASFÁLTICA ESTRUTURADA COM TECIDO DE POLIÉSTER - 3 CAMADAS DE ESTRUTURANTE | [18 empty] | M2 |  | 5.72 |  |  |  | 0 | 0 | 0
6.4.1.35 | CHAPISCO COMUM - ARGAMASSA DE CIMENTO E AREIA 1:3 | [18 empty] | M2 |  | 44.8 |  |  |  | 0 | 0 | 0
6.4.1.36 | EMBOÇO - ARGAMASSA MISTA DE CIMENTO, CAL E AREIA 1:4/12 | [18 empty] | M2 |  | 44.8 |  |  |  | 0 | 0 | 0
6.4.1.37 | REBOCO INTERNO - ARGAMASSA PRÉ-FABRICADA | [18 empty] | M2 |  | 44.8 |  |  |  | 0 | 0 | 0
6.4.1.38 | EMBOÇO EXTERNO DESEMPENADO PARA PINTURA - ARGAMASSA MISTA DE CIMENTO, CAL E AREIA 1:3/12 | [18 empty] | M2 |  | 44.8 |  |  |  | 0 | 0 | 0
6.4.1.39 | PORTA VENEZIANA DE ABRIR EM ALUMÍNIO, SOB MEDIDA | [16 empty] | 1,60 M X 2,10 M - 2 FOLHAS |  | M2 |  | 3.36 |  |  |  | 0 | 0 | 0
6.4.1.40 | GRELHA HEMISFÉRICA DE FERRO FUNDIDO - 75MM | [18 empty] | UN |  | 2 |  |  |  | 0 | 0 | 0
6.4.1.41 | CONDUTOR EM TUBO DE PVC RÍGIDO, PONTA E BOLSA - 75MM (3") | [18 empty] | M |  | 6 |  |  |  | 0 | 0 | 0
Alimentação das Bombas
6.4.1.42 | PAINEL ELÉTRICO COMPLETO COM COMANDOS E DISJUNTORES PARA ALIMENTAÇÃO E CONTROLE AUTOMÁTICO DAS BOMBAS | TRANSPORTE DE TERRA POR CAMINHÃO BASCULANTE, A PARTIR DE 1KM | TRANSPORTE DE TERRA POR CAMINHÃO BASCULANTE, A PARTIR DE 1KM | TRANSPORTE DE TERRA POR CAMINHÃO BASCULANTE, A PARTIR DE 1KM | TRANSPORTE DE TERRA POR CAMINHÃO BASCULANTE, A PARTIR DE 1KM | TRANSPORTE DE TERRA POR CAMINHÃO BASCULANTE, A PARTIR DE 1KM | TRANSPORTE DE TERRA POR CAMINHÃO BASCULANTE, A PARTIR DE 1KM | TRANSPORTE DE TERRA POR CAMINHÃO BASCULANTE, A PARTIR DE 1KM | TRANSPORTE DE TERRA POR CAMINHÃO BASCULANTE, A PARTIR DE 1KM | TRANSPORTE DE TERRA POR CAMINHÃO BASCULANTE, A PARTIR DE 1KM | TRANSPORTE DE TERRA POR CAMINHÃO BASCULANTE, A PARTIR DE 1KM | TRANSPORTE DE TERRA POR CAMINHÃO BASCULANTE, A PARTIR DE 1KM | TRANSPORTE DE TERRA POR CAMINHÃO BASCULANTE, A PARTIR DE 1KM | TRANSPORTE DE TERRA POR CAMINHÃO BASCULANTE, A PARTIR DE 1KM | TRANSPORTE DE TERRA POR CAMINHÃO BASCULANTE, A PARTIR DE 1KM | TRANSPORTE DE TERRA POR CAMINHÃO BASCULANTE, A PARTIR DE 1KM | TRANSPORTE DE TERRA POR CAMINHÃO BASCULANTE, A PARTIR DE 1KM | - |  | UN | M³xKM | 1 |  |  |  | 0 | 0 | 0
6.4.1.43 | DISJUNTOR CAIXA MOLDADA DE 32 A - A INSTALAR NO QGBTE | TRANSPORTE DE TERRA POR CAMINHÃO BASCULANTE, A PARTIR DE 1KM | TRANSPORTE DE TERRA POR CAMINHÃO BASCULANTE, A PARTIR DE 1KM | TRANSPORTE DE TERRA POR CAMINHÃO BASCULANTE, A PARTIR DE 1KM | TRANSPORTE DE TERRA POR CAMINHÃO BASCULANTE, A PARTIR DE 1KM | TRANSPORTE DE TERRA POR CAMINHÃO BASCULANTE, A PARTIR DE 1KM | TRANSPORTE DE TERRA POR CAMINHÃO BASCULANTE, A PARTIR DE 1KM | TRANSPORTE DE TERRA POR CAMINHÃO BASCULANTE, A PARTIR DE 1KM | TRANSPORTE DE TERRA POR CAMINHÃO BASCULANTE, A PARTIR DE 1KM | TRANSPORTE DE TERRA POR CAMINHÃO BASCULANTE, A PARTIR DE 1KM | TRANSPORTE DE TERRA POR CAMINHÃO BASCULANTE, A PARTIR DE 1KM | TRANSPORTE DE TERRA POR CAMINHÃO BASCULANTE, A PARTIR DE 1KM | TRANSPORTE DE TERRA POR CAMINHÃO BASCULANTE, A PARTIR DE 1KM | TRANSPORTE DE TERRA POR CAMINHÃO BASCULANTE, A PARTIR DE 1KM | TRANSPORTE DE TERRA POR CAMINHÃO BASCULANTE, A PARTIR DE 1KM | TRANSPORTE DE TERRA POR CAMINHÃO BASCULANTE, A PARTIR DE 1KM | TRANSPORTE DE TERRA POR CAMINHÃO BASCULANTE, A PARTIR DE 1KM | - |  | UN | M³xKM | 1 |  |  |  | 0 | 0 | 0
6.4.1.44 | ELETRODUTO GALVANIZADO, MÉDIO DE 3´ - COM ACESSÓRIOS | TRANSPORTE DE TERRA POR CAMINHÃO BASCULANTE, A PARTIR DE 1KM | TRANSPORTE DE TERRA POR CAMINHÃO BASCULANTE, A PARTIR DE 1KM | TRANSPORTE DE TERRA POR CAMINHÃO BASCULANTE, A PARTIR DE 1KM | TRANSPORTE DE TERRA POR CAMINHÃO BASCULANTE, A PARTIR DE 1KM | TRANSPORTE DE TERRA POR CAMINHÃO BASCULANTE, A PARTIR DE 1KM | TRANSPORTE DE TERRA POR CAMINHÃO BASCULANTE, A PARTIR DE 1KM | TRANSPORTE DE TERRA POR CAMINHÃO BASCULANTE, A PARTIR DE 1KM | TRANSPORTE DE TERRA POR CAMINHÃO BASCULANTE, A PARTIR DE 1KM | TRANSPORTE DE TERRA POR CAMINHÃO BASCULANTE, A PARTIR DE 1KM | TRANSPORTE DE TERRA POR CAMINHÃO BASCULANTE, A PARTIR DE 1KM | TRANSPORTE DE TERRA POR CAMINHÃO BASCULANTE, A PARTIR DE 1KM | TRANSPORTE DE TERRA POR CAMINHÃO BASCULANTE, A PARTIR DE 1KM | TRANSPORTE DE TERRA POR CAMINHÃO BASCULANTE, A PARTIR DE 1KM | TRANSPORTE DE TERRA POR CAMINHÃO BASCULANTE, A PARTIR DE 1KM | TRANSPORTE DE TERRA POR CAMINHÃO BASCULANTE, A PARTIR DE 1KM | TRANSPORTE DE TERRA POR CAMINHÃO BASCULANTE, A PARTIR DE 1KM | - |  | M | M³xKM | 20 |  |  |  | 0 | 0 | 0
6.4.1.45 | FORNECIMENTO E INSTALAÇÃO DE CABO DE COBRE DE 10 MM2 - PRETO - ISOLAÇÃO EM PVC 70° PARA A INSTALAÇÃO + ALIMENTADOR DO PAINEL | [16 empty] | - |  | M | M³xKM | 360 |  |  |  | 0 | 0 | 0
6.4.1.46 | FORNECIMENTO E INSTALAÇÃO DE DE CABO 10 MM2 - VERDE - ISOLAÇÃO EM PVC 70° PARA A INSTALAÇÃO + ALIMENTADOR DO PAINEL | TRANSPORTE DE TERRA POR CAMINHÃO BASCULANTE, A PARTIR DE 1KM | TRANSPORTE DE TERRA POR CAMINHÃO BASCULANTE, A PARTIR DE 1KM | TRANSPORTE DE TERRA POR CAMINHÃO BASCULANTE, A PARTIR DE 1KM | TRANSPORTE DE TERRA POR CAMINHÃO BASCULANTE, A PARTIR DE 1KM | TRANSPORTE DE TERRA POR CAMINHÃO BASCULANTE, A PARTIR DE 1KM | TRANSPORTE DE TERRA POR CAMINHÃO BASCULANTE, A PARTIR DE 1KM | TRANSPORTE DE TERRA POR CAMINHÃO BASCULANTE, A PARTIR DE 1KM | TRANSPORTE DE TERRA POR CAMINHÃO BASCULANTE, A PARTIR DE 1KM | TRANSPORTE DE TERRA POR CAMINHÃO BASCULANTE, A PARTIR DE 1KM | TRANSPORTE DE TERRA POR CAMINHÃO BASCULANTE, A PARTIR DE 1KM | TRANSPORTE DE TERRA POR CAMINHÃO BASCULANTE, A PARTIR DE 1KM | TRANSPORTE DE TERRA POR CAMINHÃO BASCULANTE, A PARTIR DE 1KM | TRANSPORTE DE TERRA POR CAMINHÃO BASCULANTE, A PARTIR DE 1KM | TRANSPORTE DE TERRA POR CAMINHÃO BASCULANTE, A PARTIR DE 1KM | TRANSPORTE DE TERRA POR CAMINHÃO BASCULANTE, A PARTIR DE 1KM | TRANSPORTE DE TERRA POR CAMINHÃO BASCULANTE, A PARTIR DE 1KM | - |  | M | M³xKM | 120 |  |  |  | 0 | 0 | 0
6.4.2 | LAGO 02 - ÁREA COBRAS
Sistema Hidráulico
6.4.2.1 | TUBO DE PVC RÍGIDO SOLDÁVEL MARROM, DN= 32 MM, (1´), INCLUSIVE CONEXÕES | [16 empty] | DN 32 MM |  | M |  | 80 |  |  |  | 0 | 0 | 0
6.4.2.2 | TUBO DE PVC RÍGIDO SOLDÁVEL MARROM, DN= 25 MM, (3/4´), INCLUSIVE CONEXÕES | [16 empty] | DN 25 MM |  | M |  | 80 |  |  |  | 0 | 0 | 0
6.4.2.3 | TUBO DE PVC RÍGIDO SOLDÁVEL MARROM, DN= 75 MM, (2 1/2´), INCLUSIVE CONEXÕES | [16 empty] | DN 75 MM |  | M |  | 50 |  |  |  | 0 | 0 | 0
6.4.2.4 | DISPOSITIVO DE RETORNO COM ENCAIXE EM ABS E ESPELHO EM AÇO INOX PARA PISCINAS DN 50 MM | [16 empty] | DN 50 MM |  | UN |  | 4 |  |  |  | 0 | 0 | 0
6.4.2.5 | DRENO ANTI-TURBILHÃO PARA PISCINA COM CORPO EM LATÃO, PROVIDO DE GRELHA EM AÇO INOX DN 100 MM | [16 empty] | DN 100 MM |  | UN |  | 4 |  |  |  | 0 | 0 | 0
6.4.2.6 | DISPOSITIVO EXTRAVASOR PARA PISCINA COM ENCAIXE EM ABS E ESPELHO EM AÇO INOX DN 50 MM | [16 empty] | DN 50 MM |  | M |  | 4 |  |  |  | 0 | 0 | 0
6.4.2.7 | FILTRO DE AREIA COM CARGA DE AREIA FILTRANTE, VAZÃO DE 16,9 M³/H | [16 empty] | - |  | UN |  | 2 |  |  |  | 0 | 0 | 0
6.4.2.8 | CONJUNTO MOTOR-BOMBA (CENTRÍFUGA) 1 CV, MONOESTÁGIO TRIFÁSICO, HMAN= 8 A 25 MCA E Q= 11 A 1,50 M³/H | [16 empty] | - |  | UN |  | 2 |  |  |  | 0 | 0 | 0
6.4.2.9 | DOSADOR DE CLORO AUTOMÁTICO PARA PISCINA,COM CAPACIDADE DE 2,2 KG VAZÃO 10 M³/H | [16 empty] | - |  | UN |  | 2 |  |  |  | 0 | 0 | 0
6.4.2.10 | REGISTRO DE GAVETA, METAL AMARELO - 3/4" | [16 empty] | 3/4" |  | UN |  | 4 |  |  |  | 0 | 0 | 0
6.4.2.11 | REGISTRO DE GAVETA, METAL AMARELO - 1" | [16 empty] | 1" |  | UN |  | 8 |  |  |  | 0 | 0 | 0
6.4.2.12 | ESCAVAÇÃO MANUAL EM SOLO DE 1ª E 2ª CATEGORIA EM CAMPO ABERTO | [16 empty] | 50 M X 0,60 M X 0,60 M |  | M3 |  | 18 |  |  |  | 0 | 0 | 0
6.4.2.13 | BASE DE BICA CORRIDA | [16 empty] | H= 0,10 M |  | M3 |  | 3 |  |  |  | 0 | 0 | 0
6.4.2.14 | REATERRO DE VALAS, INCLUSIVE COMPACTAÇÃO | [18 empty] | M3 |  | 13 |  |  |  | 0 | 0 | 0
6.4.2.15 | CARGA MANUAL E REMOÇÃO DE TERRA, INCLUSIVE TRANSPORTE ATÉ 1 KM | [18 empty] | M3 |  | 7 |  |  |  | 0 | 0 | 0
6.4.2.16 | TRANSPORTE DE TERRA POR CAMINHÃO BASCULANTE, A PARTIR DE 1KM | [18 empty] | M3xKM |  | 70 |  |  |  | 0 | 0 | 0
Casa de Bombas - 2,00 m x 2,00 m Pé Direito 2,40 m - Instalada na Área Técnica dos Blocos
6.4.2.17 | ABERTURA DE CAIXA ATÉ 40CM, INCLUI ESCAVAÇÃO, COMPACTAÇÃO, TRANSPORTE E PREPARO DO SUB-LEITO | [18 empty] | M2 |  | 4.84 |  |  |  | 0 | 0 | 0
6.4.2.18 | BASE DE BRITA GRADUADA | [18 empty] | M3 |  | 0.726 |  |  |  | 0 | 0 | 0
6.4.2.19 | LONA PLÁSTICA | [18 empty] | M2 |  | 4.84 |  |  |  | 0 | 0 | 0
6.4.2.20 | FORMA COMUM DE TÁBUAS DE PINUS | [18 empty] | M2 |  | 3.52 |  |  |  | 0 | 0 | 0
6.4.2.21 | ARMADURA EM AÇO CA-60 | [18 empty] | KG |  | 100 |  |  |  | 0 | 0 | 0
6.4.2.22 | ARMADURA EM AÇO CA-50 | [18 empty] | KG |  | 20 |  |  |  | 0 | 0 | 0
6.4.2.23 | CONCRETO FCK=30MPA - USINADO | [18 empty] | M3 |  | 1 |  |  |  | 0 | 0 | 0
6.4.2.24 | BOMBEAMENTO DE CONCRETO | [18 empty] | M2 |  | 1 |  |  |  | 0 | 0 | 0
6.4.2.25 | MANTA GEOTÊXTIL | [18 empty] | M2 |  | 4.84 |  |  |  | 0 | 0 | 0
6.4.2.26 | ACABAMENTO DE PISO DE CONCRETO TIPO BAMBOLÊ | [18 empty] | M2 |  | 4.84 |  |  |  | 0 | 0 | 0
6.4.2.27 | CONTROLE TECNOLÓGICO DE CONCRETO - MOBILIZAÇÃO PARA MOLDAGEM E/OU COLETA DOS CORPOS DE PROVA DE CONCRETO | [18 empty] | VIAGEM |  | 1 |  |  |  | 0 | 0 | 0
6.4.2.28 | CONTROLE TECNOLÓGICO DE CONCRETO MOLDAGEM DE CORPO DE PROVA | [18 empty] | PERÍODO 4H |  | 1 |  |  |  | 0 | 0 | 0
6.4.2.29 | CONCRETO - ENSAIOS DE RUPTURA A COMPRESSÃO (CORPOS DE PROVA) | [18 empty] | UN |  | 6 |  |  |  | 0 | 0 | 0
6.4.2.30 | ALVENARIA DE BLOCO CERÂMICO ESTRUTURAL, USO REVESTIDO, DE 19 CM | [18 empty] | M2 |  | 22.4 |  |  |  | 0 | 0 | 0
6.4.2.31 | ARMADURA EM AÇO CA-50 PARA BLOCOS VAZADOS DE CONCRETO ESTRUTURAL | [18 empty] | KG |  | 40 |  |  |  | 0 | 0 | 0
6.4.2.32 | CONCRETO "GROUT" | [18 empty] | M3 |  | 2.5 |  |  |  | 0 | 0 | 0
6.4.2.33 | LAJE MISTA TRELIÇADA H-8CM COM CAPEAMENTO 4CM (12CM) | [18 empty] | M2 |  | 4.84 |  |  |  | 0 | 0 | 0
6.4.2.34 | IMPERMEABILIZAÇÃO A BASE DE EMULSÃO ASFÁLTICA ESTRUTURADA COM TECIDO DE POLIÉSTER - 3 CAMADAS DE ESTRUTURANTE | [18 empty] | M2 |  | 5.72 |  |  |  | 0 | 0 | 0
6.4.2.35 | CHAPISCO COMUM - ARGAMASSA DE CIMENTO E AREIA 1:3 | [18 empty] | M2 |  | 44.8 |  |  |  | 0 | 0 | 0
6.4.2.36 | EMBOÇO - ARGAMASSA MISTA DE CIMENTO, CAL E AREIA 1:4/12 | [18 empty] | M2 |  | 44.8 |  |  |  | 0 | 0 | 0
6.4.2.37 | REBOCO INTERNO - ARGAMASSA PRÉ-FABRICADA | [18 empty] | M2 |  | 44.8 |  |  |  | 0 | 0 | 0
6.4.2.38 | EMBOÇO EXTERNO DESEMPENADO PARA PINTURA - ARGAMASSA MISTA DE CIMENTO, CAL E AREIA 1:3/12 | [18 empty] | M2 |  | 44.8 |  |  |  | 0 | 0 | 0
6.4.2.39 | PORTA VENEZIANA DE ABRIR EM ALUMÍNIO, SOB MEDIDA | [16 empty] | 1,60 M X 2,10 M - 2 FOLHAS |  | M2 |  | 3.36 |  |  |  | 0 | 0 | 0
6.4.2.40 | GRELHA HEMISFÉRICA DE FERRO FUNDIDO - 75MM | [18 empty] | UN |  | 2 |  |  |  | 0 | 0 | 0
6.4.2.41 | CONDUTOR EM TUBO DE PVC RÍGIDO, PONTA E BOLSA - 75MM (3") | [18 empty] | M |  | 6 |  |  |  | 0 | 0 | 0
Alimentação das Bombas
6.4.2.42 | PAINEL ELÉTRICO COMPLETO COM COMANDOS E DISJUNTORES PARA ALIMENTAÇÃO E CONTROLE AUTOMÁTICO DAS BOMBAS | TRANSPORTE DE TERRA POR CAMINHÃO BASCULANTE, A PARTIR DE 1KM | TRANSPORTE DE TERRA POR CAMINHÃO BASCULANTE, A PARTIR DE 1KM | TRANSPORTE DE TERRA POR CAMINHÃO BASCULANTE, A PARTIR DE 1KM | TRANSPORTE DE TERRA POR CAMINHÃO BASCULANTE, A PARTIR DE 1KM | TRANSPORTE DE TERRA POR CAMINHÃO BASCULANTE, A PARTIR DE 1KM | TRANSPORTE DE TERRA POR CAMINHÃO BASCULANTE, A PARTIR DE 1KM | TRANSPORTE DE TERRA POR CAMINHÃO BASCULANTE, A PARTIR DE 1KM | TRANSPORTE DE TERRA POR CAMINHÃO BASCULANTE, A PARTIR DE 1KM | TRANSPORTE DE TERRA POR CAMINHÃO BASCULANTE, A PARTIR DE 1KM | TRANSPORTE DE TERRA POR CAMINHÃO BASCULANTE, A PARTIR DE 1KM | TRANSPORTE DE TERRA POR CAMINHÃO BASCULANTE, A PARTIR DE 1KM | TRANSPORTE DE TERRA POR CAMINHÃO BASCULANTE, A PARTIR DE 1KM | TRANSPORTE DE TERRA POR CAMINHÃO BASCULANTE, A PARTIR DE 1KM | TRANSPORTE DE TERRA POR CAMINHÃO BASCULANTE, A PARTIR DE 1KM | TRANSPORTE DE TERRA POR CAMINHÃO BASCULANTE, A PARTIR DE 1KM | TRANSPORTE DE TERRA POR CAMINHÃO BASCULANTE, A PARTIR DE 1KM | - |  | UN | M³xKM | 1 |  |  |  | 0 | 0 | 0
6.4.2.43 | DISJUNTOR CAIXA MOLDADA DE 32 A - A INSTALAR NO QGBTE | TRANSPORTE DE TERRA POR CAMINHÃO BASCULANTE, A PARTIR DE 1KM | TRANSPORTE DE TERRA POR CAMINHÃO BASCULANTE, A PARTIR DE 1KM | TRANSPORTE DE TERRA POR CAMINHÃO BASCULANTE, A PARTIR DE 1KM | TRANSPORTE DE TERRA POR CAMINHÃO BASCULANTE, A PARTIR DE 1KM | TRANSPORTE DE TERRA POR CAMINHÃO BASCULANTE, A PARTIR DE 1KM | TRANSPORTE DE TERRA POR CAMINHÃO BASCULANTE, A PARTIR DE 1KM | TRANSPORTE DE TERRA POR CAMINHÃO BASCULANTE, A PARTIR DE 1KM | TRANSPORTE DE TERRA POR CAMINHÃO BASCULANTE, A PARTIR DE 1KM | TRANSPORTE DE TERRA POR CAMINHÃO BASCULANTE, A PARTIR DE 1KM | TRANSPORTE DE TERRA POR CAMINHÃO BASCULANTE, A PARTIR DE 1KM | TRANSPORTE DE TERRA POR CAMINHÃO BASCULANTE, A PARTIR DE 1KM | TRANSPORTE DE TERRA POR CAMINHÃO BASCULANTE, A PARTIR DE 1KM | TRANSPORTE DE TERRA POR CAMINHÃO BASCULANTE, A PARTIR DE 1KM | TRANSPORTE DE TERRA POR CAMINHÃO BASCULANTE, A PARTIR DE 1KM | TRANSPORTE DE TERRA POR CAMINHÃO BASCULANTE, A PARTIR DE 1KM | TRANSPORTE DE TERRA POR CAMINHÃO BASCULANTE, A PARTIR DE 1KM | - |  | UN | M³xKM | 1 |  |  |  | 0 | 0 | 0
6.4.2.44 | ELETRODUTO GALVANIZADO, MÉDIO DE 3´ - COM ACESSÓRIOS | TRANSPORTE DE TERRA POR CAMINHÃO BASCULANTE, A PARTIR DE 1KM | TRANSPORTE DE TERRA POR CAMINHÃO BASCULANTE, A PARTIR DE 1KM | TRANSPORTE DE TERRA POR CAMINHÃO BASCULANTE, A PARTIR DE 1KM | TRANSPORTE DE TERRA POR CAMINHÃO BASCULANTE, A PARTIR DE 1KM | TRANSPORTE DE TERRA POR CAMINHÃO BASCULANTE, A PARTIR DE 1KM | TRANSPORTE DE TERRA POR CAMINHÃO BASCULANTE, A PARTIR DE 1KM | TRANSPORTE DE TERRA POR CAMINHÃO BASCULANTE, A PARTIR DE 1KM | TRANSPORTE DE TERRA POR CAMINHÃO BASCULANTE, A PARTIR DE 1KM | TRANSPORTE DE TERRA POR CAMINHÃO BASCULANTE, A PARTIR DE 1KM | TRANSPORTE DE TERRA POR CAMINHÃO BASCULANTE, A PARTIR DE 1KM | TRANSPORTE DE TERRA POR CAMINHÃO BASCULANTE, A PARTIR DE 1KM | TRANSPORTE DE TERRA POR CAMINHÃO BASCULANTE, A PARTIR DE 1KM | TRANSPORTE DE TERRA POR CAMINHÃO BASCULANTE, A PARTIR DE 1KM | TRANSPORTE DE TERRA POR CAMINHÃO BASCULANTE, A PARTIR DE 1KM | TRANSPORTE DE TERRA POR CAMINHÃO BASCULANTE, A PARTIR DE 1KM | TRANSPORTE DE TERRA POR CAMINHÃO BASCULANTE, A PARTIR DE 1KM | - |  | M | M³xKM | 20 |  |  |  | 0 | 0 | 0
6.4.2.45 | FORNECIMENTO E INSTALAÇÃO DE CABO DE COBRE DE 10 MM2 - PRETO - ISOLAÇÃO EM PVC 70° PARA A INSTALAÇÃO + ALIMENTADOR DO PAINEL | [16 empty] | - |  | M | M³xKM | 510 |  |  |  | 0 | 0 | 0
6.4.2.46 | FORNECIMENTO E INSTALAÇÃO DE DE CABO 10 MM2 - VERDE - ISOLAÇÃO EM PVC 70° PARA A INSTALAÇÃO + ALIMENTADOR DO PAINEL | TRANSPORTE DE TERRA POR CAMINHÃO BASCULANTE, A PARTIR DE 1KM | TRANSPORTE DE TERRA POR CAMINHÃO BASCULANTE, A PARTIR DE 1KM | TRANSPORTE DE TERRA POR CAMINHÃO BASCULANTE, A PARTIR DE 1KM | TRANSPORTE DE TERRA POR CAMINHÃO BASCULANTE, A PARTIR DE 1KM | TRANSPORTE DE TERRA POR CAMINHÃO BASCULANTE, A PARTIR DE 1KM | TRANSPORTE DE TERRA POR CAMINHÃO BASCULANTE, A PARTIR DE 1KM | TRANSPORTE DE TERRA POR CAMINHÃO BASCULANTE, A PARTIR DE 1KM | TRANSPORTE DE TERRA POR CAMINHÃO BASCULANTE, A PARTIR DE 1KM | TRANSPORTE DE TERRA POR CAMINHÃO BASCULANTE, A PARTIR DE 1KM | TRANSPORTE DE TERRA POR CAMINHÃO BASCULANTE, A PARTIR DE 1KM | TRANSPORTE DE TERRA POR CAMINHÃO BASCULANTE, A PARTIR DE 1KM | TRANSPORTE DE TERRA POR CAMINHÃO BASCULANTE, A PARTIR DE 1KM | TRANSPORTE DE TERRA POR CAMINHÃO BASCULANTE, A PARTIR DE 1KM | TRANSPORTE DE TERRA POR CAMINHÃO BASCULANTE, A PARTIR DE 1KM | TRANSPORTE DE TERRA POR CAMINHÃO BASCULANTE, A PARTIR DE 1KM | TRANSPORTE DE TERRA POR CAMINHÃO BASCULANTE, A PARTIR DE 1KM | - |  | M | M³xKM | 170 |  |  |  | 0 | 0 | 0
6.5 | SISTEMA DE DRENAGEM DE ÁGUAS PLUVIAIS | [26 empty] | 0
Sistema de Drenagem dos Jardins - Rede Enterrada
6.5.1 | TUBO PVC PERFURADO PARA DRENAGEM - DIÂMETRO 4" (100MM) | [18 empty] | M |  | 1300 |  |  |  | 0 | 0 | 0
6.5.2 | MANTA GEOTÊXTIL | [18 empty] | M2 |  | 1820 |  |  |  | 0 | 0 | 0
6.5.3 | ENVOLVIMENTO DE TUBOS COM BRITA 01 | [18 empty] | M3 |  | 117 |  |  |  | 0 | 0 | 0
6.5.4 | ESCAVAÇÃO E CARGA MECANIZADA EM SOLO DE 1ª CATEGORIA, EM CAMPO ABERTO | [18 empty] | M3 |  | 526.5 |  |  |  | 0 | 0 | 0
6.5.5 | REATERRO DE VALAS, INCLUSIVE COMPACTAÇÃO | [18 empty] | M3 |  | 409.5 |  |  |  | 0 | 0 | 0
6.5.6 | TRANSPORTE DE TERRA POR CAMINHÃO BASCULANTE, A PARTIR DE 1KM | [18 empty] | M3xKM |  | 1638 |  |  |  | 0 | 0 | 0
Sistema de Drenagem dos Jardins - Sumidouros
6.5.7 | MANTA GEOTÊXTIL | [18 empty] | M2 |  | 178.08 |  |  |  | 0 | 0 | 0
6.5.8 | DRENO DE BRITA 01 - SUMIDOURO | [18 empty] | M3 |  | 0.954 |  |  |  | 0 | 0 | 0
6.5.9 | DRENO DE BRITA 02 - SUMIDOURO | [18 empty] | M3 |  | 3.816 |  |  |  | 0 | 0 | 0
6.5.10 | DRENO DE AREIA - SUMIDOURO | [18 empty] | M3 |  | 3.816 |  |  |  | 0 | 0 | 0
6.5.11 | ESCAVAÇÃO E CARGA MECANIZADA EM SOLO DE 1ª CATEGORIA, EM CAMPO ABERTO | [18 empty] | M3 |  | 111.618 |  |  |  | 0 | 0 | 0
6.5.12 | REATERRO DE VALAS, INCLUSIVE COMPACTAÇÃO | [18 empty] | M3 |  | 100.17 |  |  |  | 0 | 0 | 0
Grelhas nos Acessos aos Pisos Técnicos e Rampas
6.5.13 | CANALETA DE ALVENARIA PARA GRELHA DE FERRO L=20CM | [18 empty] | M |  | 40 |  |  |  | 0 | 0 | 0
6.5.14 | GRELHA EM FERRO FUNDIDO PARA CANALETAS | [18 empty] | M2 |  | 8 |  |  |  | 0 | 0 | 0
6.5.15 | TUBO PVC RÍGIDO, TIPO COLETOR ESGOTO, JUNTA ELÁSTICA, DN= 100 MM, INCLUSIVE CONEXÕES | [18 empty] | M |  | 150 |  |  |  | 0 | 0 | 0
6.5.16 | ESCAVAÇÃO MANUAL EM SOLO DE 1ª E 2ª CATEGORIA EM CAMPO ABERTO | [16 empty] | 150 M X 0,60 M X 0,60 M |  | M3 |  | 54 |  |  |  | 0 | 0 | 0
6.5.17 | BASE DE BICA CORRIDA | [16 empty] | H= 0,10 M |  | M3 |  | 9 |  |  |  | 0 | 0 | 0
6.5.18 | REATERRO DE VALAS, INCLUSIVE COMPACTAÇÃO | [18 empty] | M3 |  | 43.5 |  |  |  | 0 | 0 | 0
6.5.19 | CARGA MANUAL E REMOÇÃO DE TERRA, INCLUSIVE TRANSPORTE ATÉ 1 KM | [18 empty] | M3 |  | 14.7 |  |  |  | 0 | 0 | 0
6.5.20 | TRANSPORTE DE TERRA POR CAMINHÃO BASCULANTE, A PARTIR DE 1KM | [18 empty] | M3xKM |  | 147 |  |  |  | 0 | 0 | 0
Caixas de Inspeção
6.5.21 | CAIXA DE LIGAÇÃO OU INSPEÇÃO - ESCAVAÇÃO E APILOAMENTO | [18 empty] | M3 |  | 8.96
6.5.22 | CAIXA DE LIGAÇÃO OU INSPEÇÃO - LASTRO DE CONCRETO (FUNDO) | [16 empty] | H= 0,10 M |  | M3 |  | 0.18
6.5.23 | CAIXA DE LIGAÇÃO OU INSPEÇÃO - ALVENARIA DE 1/2 TIJOLO, REVESTIDA | [18 empty] | M2 |  | 7.2
6.5.24 | CAIXA DE LIGAÇÃO OU INSPEÇÃO - TAMPA DE CONCRETO | [16 empty] | H=0,10 M |  | M2 |  | 4.05
6.5.25 | REATERRO DE VALAS, INCLUSIVE COMPACTAÇÃO | [16 empty] | - |  | M3 |  | 6.125 |  |  |  | 0 | 0 | 0
6.5.26 | CARGA MECANIZADA E REMOÇÃO DE TERRA, INCLUSIVE TRANSPORTE ATÉ 1KM | [16 empty] | - |  | M3 |  | 3.969 |  |  |  | 0 | 0 | 0
6.5.27 | TRANSPORTE DE TERRA POR CAMINHÃO BASCULANTE, A PARTIR DE 1KM | [18 empty] | M3xKM |  | 39.69 |  |  |  | 0 | 0 | 0
Dissipadores de Energia
6.5.28 | CONCRETO FCK = 25,0MPA - VIRADO NA OBRA | [18 empty] | M3 |  | 2.175 |  |  |  | 0 | 0 | 0
6.5.29 | LASTRO DE CONCRETO - 150KG CIM/M3 | [18 empty] | M3 |  | 0.5625 |  |  |  | 0 | 0 | 0
6.5.30 | FORMA COMUM DE TÁBUAS DE PINUS | [18 empty] | M2 |  | 4.8 |  |  |  | 0 | 0 | 0
6.5.31 | ARMADURA EM AÇO CA-50 (ESPAÇADORES CARANGUEJO) | [18 empty] | KG |  | 5 |  |  |  | 0 | 0 | 0
6.5.32 | ARMADURA EM AÇO CA-60 - TELA | [18 empty] | KG |  | 100 |  |  |  | 0 | 0 | 0
6.5.33 | ESCAVAÇÃO MANUAL EM SOLO DE 1ª E 2ª CATEGORIA EM CAMPO ABERTO | [18 empty] | M3 |  | 14.0625 |  |  |  | 0 | 0 | 0
6.5.34 | REATERRO DE VALAS, INCLUSIVE COMPACTAÇÃO | [18 empty] | M3 |  | 8.4375 |  |  |  | 0 | 0 | 0
6.5.35 | CARGA MANUAL E REMOÇÃO DE TERRA, INCLUSIVE TRANSPORTE ATÉ 1 KM | [18 empty] | M3 |  | 5.625 |  |  |  | 0 | 0 | 0
6.5.36 | TRANSPORTE DE TERRA POR CAMINHÃO BASCULANTE, A PARTIR DE 1KM | [18 empty] | M3xKM |  | 56.25 |  |  |  | 0 | 0 | 0
6.5.37 | LASTRO EM RACHÃO MANUAL | [18 empty] | M3 |  | 2.535 |  |  |  | 0 | 0 | 0
6.6 | APOIO CIVIL PARA REDE DE TELECOM | [26 empty] | 0
Caixas de Passagem - 11 unidades (1,10 m x 0,50 m x 0,90 m)
6.6.1 | CAIXA DE LIGAÇÃO OU INSPEÇÃO - ESCAVAÇÃO E APILOAMENTO | [18 empty] | M3 |  | 34.65 |  |  |  | 0 | 0 | 0
6.6.2 | CAIXA DE LIGAÇÃO OU INSPEÇÃO - LASTRO DE CONCRETO (FUNDO) | [16 empty] | H= 0,10 M |  | M3 |  | 0.605 |  |  |  | 0 | 0 | 0
6.6.3 | CAIXA DE LIGAÇÃO OU INSPEÇÃO - ALVENARIA DE 1/2 TIJOLO, REVESTIDA | [18 empty] | M2 |  | 31.68 |  |  |  | 0 | 0 | 0
6.6.4 | CAIXA DE LIGAÇÃO OU INSPEÇÃO - TAMPA DE CONCRETO | [16 empty] | H=0,10 M |  | M2 |  | 18.59 |  |  |  | 0 | 0 | 0
6.6.5 | REATERRO DE VALAS, INCLUSIVE COMPACTAÇÃO | [16 empty] | - |  | M3 |  | 16.06 |  |  |  | 0 | 0 | 0
6.6.6 | CARGA MECANIZADA E REMOÇÃO DE TERRA, INCLUSIVE TRANSPORTE ATÉ 1KM | [16 empty] | - |  | M3 |  | 26.026 |  |  |  | 0 | 0 | 0
6.6.7 | TRANSPORTE DE TERRA POR CAMINHÃO BASCULANTE, A PARTIR DE 1KM | [18 empty] | M3xKM |  | 260.26 |  |  |  | 0 | 0 | 0
6.6.8 | TAMPÃO EM FERRO FUNDIDO COM TAMPA ARTICULADA, DE 400 X 600 MM, CLASSE 15 (RUPTURA > 1500 KG) | [18 empty] | UN |  | 11 |  |  |  | 0 | 0 | 0
6.6.9 | DRENO DE BRITA | [18 empty] | M3 |  | 0.495 |  |  |  | 0 | 0 | 0
Rede de Fibra Ótica Enterrada
6.6.10 | ELETRODUTO CORRUGADO EM POLIETILENO DE ALTA DENSIDADE, DN= 75 MM, COM ACESSÓRIOS | [18 empty] | M |  | 300 |  |  |  | 0 | 0 | 0
6.6.11 | ESCAVAÇÃO E CARGA MECANIZADA EM SOLO DE 1ª CATEGORIA, EM CAMPO ABERTO | [18 empty] | M3 |  | 252 |  |  |  | 0 | 0 | 0
6.6.12 | REATERRO DE VALAS, INCLUSIVE COMPACTAÇÃO | [18 empty] | M3 |  | 208.25 |  |  |  | 0 | 0 | 0
6.6.13 | TRANSPORTE DE TERRA POR CAMINHÃO BASCULANTE, A PARTIR DE 1KM | [18 empty] | M3xKM |  | 437.5 |  |  |  | 0 | 0 | 0
6.6.14 | ENVOLVIMENTO DE TUBOS COM AREIA | [16 empty] | 0,25 m x 0,25 m |  | M3 |  | 43.75 |  |  |  | 0 | 0 | 0
6.6.15 | ESPAÇADOR PRÉ MOLDADO (NA OBRA) EM CONCRETO 25 CM X 25 CM, PARA AUXILIO NA PASSAGEM DE CABOS | [16 empty] | 0,25 m x 0,25 m |  | UN |  | 255 |  |  |  | 0 | 0 | 0
| TOTAL GERAL | [26 empty] | 0

## ARQUITETURA
DIVISÃO DE INFRAESTRUTURA
|  |  |  | TÍTULO: | [11 empty] | Nº DOCUMENTO (BUTANTAN): |  |  |  |  | STATUS
|  |  |  | PLANILHA QUANTITATIVA - SERVIÇOS PRELIMINARES | [11 empty] | DI-1100-PE-GE-EC-0001_R00
|  |  |  | ELABORADO: |  |  |  | VERIFICADO: |  |  |  | APROVADO: |  |  |  | Nº DOCUMENTO (FORNECEDOR): | [6 empty] | PRELIMINAR
[16 empty] | - | [6 empty] | PARA COTAÇÃO
|  |  |  | ÁREA: | [11 empty] | DATA: |  |  | REVISÃO: |  |  |  | PARA INFORMAÇÃO
|  |  |  | GERAL | [11 empty] | 2020-12-16 |  |  | 0 |  |  | X | PARA COMPRA
|  |  |  | PROJETO: | [18 empty] | PARA CONSTRUÇÃO
PRÉDIO 1100 LEEV - LABORATÓRIO DE ECOLOGIA E EVOLUÇÃO
ITEM | DESCRIÇÃO DO MATERIAL | [16 empty] | TAMANHO |  | UNIDADE |  | QTD |  | R$ UNITÁRIO MATERIAL | R$ UNITÁRIO MÃO DE OBRA | R$ TOTAL MATERIAL | R$ TOTAL MÃO DE OBRA | R$ TOTAL
ARQUITETURA
1 | ALVENARIA E VEDAÇÕES | [26 empty] | 0
1.1 | ALVENARIA DE BLOCO DE CONCRETO | [26 empty] | 0
1.1.1 | BLOCOS VAZADOS DE CONCRETO - 19CM | [18 empty] | M2 |  | 703.66 |  |  |  | 0 | 0 | 0
1.1.2 | BLOCOS VAZADOS DE CONCRETO - 19CM (SERPENTÁRIO) | [18 empty] | M2 |  | 120 |  |  |  | 0 | 0 | 0
1.2 | DRYWALL | [26 empty] | 0
1.2.1 | PAREDE COM PLACAS DE GESSO ACARTONADO (DRYWALL), PARA USO INTERNO, COM DUAS FACES DUPLAS E ESTRUTURA METÁLICA COM GUIAS SIMPLES, COM VÃOS | [18 empty] | M2 |  | 424.68 |  |  |  | 0 | 0 | 0
1.2.2 | PAREDE COM PLACAS DE GESSO ACARTONADO RESISTENTES A UMIDADE (DRYWALL RU), PARA USO INTERNO, COM DUAS FACES DUPLAS E ESTRUTURA METÁLICA COM GUIAS SIMPLES, COM VÃOS | [18 empty] | M2 |  | 537.36 |  |  |  | 0 | 0 | 0
1.2.3 | INSTALAÇÃO DE REFORÇO DE MADEIRA EM PAREDE DRYWALL | [18 empty] | M |  | 192 |  |  |  | 0 | 0 | 0
1.2.4 | INSTALAÇÃO DE ISOLAMENTO COM LÃ DE ROCHA EM PAREDES DRYWALL | [18 empty] | M2 |  | 962.04 |  |  |  | 0 | 0 | 0
2 | ESQUADRIAS | [26 empty] | 0
2.1 | ESQUADRIAS DE MADEIRA | [26 empty] | 0
2.1.1 | P4 - PORTA DE MADEIRA COM LAMINADO BRANCO, BATENTE EM AÇO COM PINTURA ESMALTE BRANCA, DOBRADIÇAS E FECHADURA EM INOX - 0,90X2,10M | [18 empty] | UN |  | 44 |  |  |  | 0 | 0 | 0
2.1.2 | P2 - PORTA DE MADEIRA COM LAMINADO BRANCO, BATENTE EM AÇO COM PINTURA ESMALTE BRANCA, DOBRADIÇAS, FECHADURA, BARRA DE APOIO DE 40CM E PROTETOR DE IMPACTO EM INOX - 0,90X2,10M | [18 empty] | UN |  | 6 |  |  |  | 0 | 0 | 0
2.1.3 | P5 - PORTA DE MADEIRA COM LAMINADO BRANCO, BATENTE EM AÇO COM PINTURA ESMALTE BRANCA, DOBRADIÇAS E FECHADURA EM INOX - 0,80X2,10M | [18 empty] | UN |  | 9 |  |  |  | 0 | 0 | 0
2.2 | ESQUADRIAS METÁLICAS | [26 empty] | 0
2.1.1 | P1 - PORTA EM AÇO GALVANIZADO PRÉ PINTADA, BATENTES DE ALUMÍNIO ANODIZADO NA COR BRANCA, VISOR EM VIDRO 60X60CM, NÚCLEO ISOLANTE PIR E VEDAÇÃO EM BORRACHA EM TODO O PERÍMETRO, INCLUI DOBRADIÇAS E FECHADURA EM INOX (REF. COMERCIAL ISOESTE) | [16 empty] | 0,90X2,10M |  | UND |  | 4 |  |  |  | 0 | 0 | 0
2.1.2 | P3 - PORTA LISA E BATENTES EM ALUMÍNIO ANODIZADO NA COR PRETA, INCLUI DOBRADIÇAS E FECHADURA EM INOX | [16 empty] | 1,00X2,10M |  | M2 |  | 8.4 |  |  |  | 0 | 0 | 0
2.1.3 | P6 - PORTA LISA E BATENTES EM ALUMÍNIO ANODIZADO NA COR PRETA, DUAS FOLHAS, INCLUI DOBRADIÇAS E FECHADURA EM INOX | [16 empty] | 1,30X2,10M |  | M2 |  | 8.19 |  |  |  | 0 | 0 | 0
2.1.4 | P7 - PORTA EM AÇO GALVANIZADO PRÉ PINTADA, BATENTES DE ALUMÍNIO ANODIZADO NA COR BRANCA, NÚCLEO ISOLANTE PIR E VEDAÇÃO EM BORRACHA EM TODO O PERÍMETRO, INCLUI DOBRADIÇAS E FECHADURA EM INOX (REF. COMERCIAL ISOESTE) | [16 empty] | 0,90X2,10M |  | UND |  | 1 |  |  |  | 0 | 0 | 0
2.1.5 | P8 - PORTINHOLA LISA E BATENTES EM ALUMÍNIO ANODIZADO NA COR PRETA, INCLUI DOBRADIÇAS E FECHADURA EM INOX | [16 empty] | 1,00X1,20M |  | UND |  | 1 |  |  |  | 0 | 0 | 0
2.1.6 | PORTA VENEZIANA DE ABRIR EM ALUMÍNIO COR BRANCA (DEPÓSITOS ANEXOS) | [18 empty] | M2 |  | 11 |  |  |  | 0 | 0 | 0
2.1.7 | CAIXILHO EM ALUMÍNIO COM PINTURA ELETROSTÁTICA, BASCULANTE, SOB MEDIDA - BRANCO (DEPÓSITOS ANEXOS) | [18 empty] | M2 |  | 15 |  |  |  | 0 | 0 | 0
2.1.8 | J1 - JANELA BASCULANTE EM ALUMÍNIO ANODIZADO NA COR PRETA E VIDRO LAMINADO INSULADO E REFLEXIVO e=22mm (TIPO SUNLUX 60 OU SIMILAR) - 4MM+PVB INCOLOR 4MM+CAMARA 6MM+LAMINADO INCOLOR 4MM+PVB INCOLOR 4MM | [16 empty] | 1,00X0,70M |  | M2 |  | 19.6 |  |  |  | 0 | 0 | 0
2.1.9 | J2 - JANELA FIXA EM ALUMÍNIO ANODIZADO NA COR PRETA E VIDRO LAMINADO INSULADO E REFLEXIVO e=22mm (TIPO SUNLUX 60 OU SIMILAR) - 4MM+PVB INCOLOR 4MM+CAMARA 6MM+LAMINADO INCOLOR 4MM+PVB INCOLOR 4MM | [16 empty] | 1,80X1,20M |  | M2 |  | 4.2 |  |  |  | 0 | 0 | 0
2.1.10 | J3 - JANELA FIXA EM ALUMÍNIO ANODIZADO NA COR PRETA E VIDRO LAMINADO INSULADO E REFLEXIVO e=22mm (TIPO SUNLUX 60 OU SIMILAR) - 4MM+PVB INCOLOR 4MM+CAMARA 6MM+LAMINADO INCOLOR 4MM+PVB INCOLOR 4MM | [16 empty] | 2,86X1,20M |  | M2 |  | 61.776 |  |  |  | 0 | 0 | 0
2.1.11 | J4 - JANELA FIXA EM ALUMÍNIO ANODIZADO NA COR PRETA E VIDRO LAMINADO INSULADO E REFLEXIVO e=22mm (TIPO SUNLUX 60 OU SIMILAR) - 4MM+PVB INCOLOR 4MM+CAMARA 6MM+LAMINADO INCOLOR 4MM+PVB INCOLOR 4MM | [16 empty] | 2,86X0,85+1,20M |  | M2 |  | 13.804 |  |  |  | 0 | 0 | 0
2.1.12 | J5 - JANELA FIXA EM ALUMÍ NIO ANODIZADO NA COR PRETA E VIDRO LAMINADO INSULADO E REFLEXIVO e=22mm (TIPO SUNLUX 60 OU SIMILAR) - 4MM+PVB INCOLOR 4MM+CAMARA 6MM+LAMINADO INCOLOR 4MM+PVB INCOLOR 4MM | [16 empty] | 1,80X0,85+1,20M |  | M2 |  | 20.4 |  |  |  | 0 | 0 | 0
2.1.13 | VENEZIANA INDUSTRIAL EM POLICARBONATO COM ALETAS DE 5MM EM POLICARBONATO | [18 empty] | M2 |  | 39.02 |  |  |  | 0 | 0 | 0
2.1.14 | JCO - JANELA FIXA EM ALUMÍNIO ANODIZADO NA COR PRETA E VIDRO LAMINADO INSULADO E REFLEXIVO e=22mm (TIPO SUNLUX 60 OU SIMILAR) - 4MM+PVB INCOLOR 4MM+CAMARA 6MM+LAMINADO INCOLOR 4MM+PVB INCOLOR 4MM | [16 empty] | 2,86X1,20M |  | M2 |  | 110.52 |  |  |  | 0 | 0 | 0
2.1.15 | EF.03 - BATENTE EM PERFIL DE CHAPA DOBRADA Nº20,1 FOLHA, SEM BANDEIRA | [18 empty] | M |  |  | 40.49 |  |  | 0 | 0 | 0
2.3 | VIDROS | [26 empty] | 0
2.3.1 | VIDRO LAMINADO TEMPERADO EXTRA CLEAR 12MM (6MM+6MM), INCLUSO MONTANTES E COLUNAS (SERPENTÁRIO E VIVEIROS) | [18 empty] | M2 |  | 271 |  |  |  | 0 | 0 | 0
2.4 | GUARDA CORPO | [26 empty] | 0
2.4.1 | CORRIMÃO DUPLO EM TUBO DE AÇO INOXIDÁVEL ESCOVADO, COM DIÂMETRO DE 1 1/2´ E MONTANTES COM DIÂMETRO DE 2´ | [18 empty] | M |  | 400 |  |  |  | 0 | 0 | 0
2.4.2 | CABO EM AÇO GALVANIZADO COM ALMA DE AÇO, DIÂMETRO DE 3/16´ (4,76 MM) | [18 empty] | M |  | 2800 |  |  |  | 0 | 0 | 0
2.4.3 | ESTICADOR AÇO GALVANIZADO PARA CABO COM ACESSÓRIOS | [18 empty] | UND |  | 700 |  |  |  | 0 | 0 | 0
2.4.4 | GUARDA-CORPO TUBULAR COM TELA EM AÇO GALVANIZADO, DIÂMETRO DE 1 1/2´ (SEGURANÇA) | [18 empty] | M |  | 30 |  |  |  | 0 | 0 | 0
2.5 | TELAS | [26 empty] | 0
2.5.1 | TELA SOLDADA GALVANIZADA NA MALHA DE 15,00 X 15,00 MM – FIO DE 1,24 MM (SERPENTÁRIO) | [18 empty] | M2 |  | 555.98 |  |  |  | 0 | 0 | 0
3 | REVESTIMENTO | [26 empty] | 0
3.1 | REVESTIMENTO DE PAREDES INTERNAS E EXTERNAS | [26 empty] | 0
9.1.1 | CHAPISCO COMUM - ARGAMASSA DE CIMENTO E AREIA 1:3 | [18 empty] | M2 |  | 1407.32 |  |  |  | 0 | 0 | 0
9.1.2 | EMBOÇO DESEMPENADO PARA PINTURA - ARGAMASSA MISTA DE CIMENTO, CAL E AREIA 1:3/12 | [18 empty] | M2 |  | 1407.32 |  |  |  | 0 | 0 | 0
9.1.3 | REBOCO INTERNO - ARGAMASSA PRÉ-FABRICADA | [18 empty] | M2 |  | 703.66 |  |  |  | 0 | 0 | 0
9.1.4 | CHAPISCO COMUM - ARGAMASSA DE CIMENTO E AREIA 1:3 (DEPÓSITOS ANEXOS) | [18 empty] | M2 |  | 240 |  |  |  | 0 | 0 | 0
9.1.5 | EMBOÇO DESEMPENADO PARA PINTURA - ARGAMASSA MISTA DE CIMENTO, CAL E AREIA 1:3/12 (DEPÓSITOS ANEXOS) | [18 empty] | M2 |  | 240 |  |  |  | 0 | 0 | 0
9.1.6 | REBOCO INTERNO - ARGAMASSA PRÉ-FABRICADA (DEPÓSITOS ANEXOS) | [18 empty] | M2 |  | 120 |  |  |  | 0 | 0 | 0
9.1.7 | REVESTIMENTO RIPADO EM CONCRETO 9,6X120CM (REF. DECORA BARROTES RIPADOS DE CONCRETO) - ASSENTAMENTO COM CIMENTO COLANTE EM DUPLA CAMADA | [18 empty] | M2 |  | 698.25 |  |  |  | 0 | 0 | 0
9.1.8 | REVESTIMENTO EM GRANITO LAVADO TIPO FULGET USO EXTERNO (SERPENTÁRIO E REPTILIÁRIO INTERNO E EXTERNO) | [18 empty] | M2 |  | 875 |  |  |  | 0 | 0 | 0
9.1.9 | REVESTIMENTO EM GRANITO LAVADO TIPO FULGET USO EXTERNO (DEPÓSITOS ANEXOS) | [18 empty] | M2 |  | 80 |  |  |  | 0 | 0 | 0
9.1.10 | REVESTIMENTO EM PORCELANATO ESMALTADO ACETINADO PARA ÁREA INTERNA E AMBIENTE COM TRÁFEGO MÉDIO, GRUPO DE ABSORÇÃO BIA, ASSENTADO COM ARGAMASSA COLANTE INDUSTRIALIZADA, REJUNTADO (W.C.'S) | [18 empty] | M2 |  | 374 |  |  |  | 0 | 0 | 0
9.1.11 | REVESTIMENTO EM PORCELANATO ESMALTADO ACETINADO PARA ÁREA INTERNA E AMBIENTE COM ACESSO AO EXTERIOR, GRUPO DE ABSORÇÃO BIA, RESISTÊNCIA QUÍMICA B, ASSENTADO COM ARGAMASSA COLANTE INDUSTRIALIZADA, REJUNTADO (DEPÓSITOS ANEXOS) | [18 empty] | M2 |  | 48 |  |  |  | 0 | 0 | 0
9.1.12 | PINGADEIRA / CAPA RETA PARA MURO | [18 empty] | M |  | 115 |  |  |  | 0 | 0 | 0
4 | FORRO | [26 empty] | 0
4.1 | FORRO DE GESSO | [26 empty] | 0
4.1.1 | FORRO DE GESSO ACARTONADO TIPO FGA (FORNECIMENTO E INSTALAÇÃO) | [18 empty] | M2 |  | 139.92 |  |  |  | 0 | 0 | 0
4.1.2 | MANTA DE LÃ DE ROCHA COM ESPESSURA DE DENSIDADE DE 96kg/m³ | [18 empty] | M2 |  | 139.92 |  |  |  | 0 | 0 | 0
4.2 | FORRO ISOPAINEL | [26 empty] | 0
4.2.1 | FORRO EM ISOPAINEL (REF. COMERCIAL ISOJOINT FRIGO SL DA ISOESTE) | [18 empty] | M2 |  | 112 |  |  |  | 0 | 0 | 0
4.3 | FORRO METÁLICO | [26 empty] | 0
4.3.1 | FORRO METÁLICO 30MM (REF. COMERCIAL LINHA B DA HUNTER DOUGLAS) | [18 empty] | M2 |  | 450.4 |  |  |  | 0 | 0 | 0
5 | PISO | [26 empty] | 0
5.1 | BASE PARA PISO | [26 empty] | 0
5.1.1 | REGULARIZAÇÃO DE PISO COM ARGAMASSA | [18 empty] | M2 |  | 1028 | 0 |  |  | 0 | 0 | 0
5.1.2 | REGULARIZAÇÃO DE PISO COM ARGAMASSA (DEPÓSITOS ANEXOS) | [18 empty] | M2 |  | 80 | 0 |  |  | 0 | 0 | 0
5.2 | REVESTIMENTO | [26 empty] | 0
5.2.1 | REVESTIMENTO EM PORCELANATO ESMALTADO ACETINADO PARA ÁREA INTERNA E AMBIENTE COM TRÁFEGO MÉDIO, GRUPO DE ABSORÇÃO BIA, ASSENTADO COM ARGAMASSA COLANTE INDUSTRIALIZADA, REJUNTADO | [18 empty] | M2 |  | 374 |  |  |  | 0 | 0 | 0
5.2.2 | RODAPÉ EM PORCELANATO ESMALTADO ACETINADO PARA ÁREA INTERNA E AMBIENTE COM TRÁFEGO MÉDIO, GRUPO DE ABSORÇÃO BIA, ASSENTADO COM ARGAMASSA COLANTE INDUSTRIALIZADA, REJUNTADO | [18 empty] | M |  | 224 |  |  |  | 0 | 0 | 0
5.2.3 | REVESTIMENTO EM PORCELANATO ESMALTADO ACETINADO PARA ÁREA INTERNA E AMBIENTE COM ACESSO AO EXTERIOR, GRUPO DE ABSORÇÃO BIA, RESISTÊNCIA QUÍMICA B, ASSENTADO COM ARGAMASSA COLANTE INDUSTRIALIZADA, REJUNTADO (DEPÓSITOS ANEXOS) | [18 empty] | M2 |  | 48 |  |  |  | 0 | 0 | 0
5.2.4 | PISO TARALAY PREMIUM ISO 5, MANTA VINÍLICA HETEROGÊNEA DE 2MM DE ESPESSURA COM JUNTAS SOLDADAS A QUENTE, GRUPO DE ABRASÃO T, RESISTENCIA A ESCORREGAMENTO R10, BAIXA EMISSÃO DE VOC COM CERTIFICAÇÃO | [18 empty] | M2 |  | 664 |  |  |  | 0 | 0 | 0
5.2.5 | RODAPÉ EM ALUMINIO ANODIZADO NATURAL ARREDONDADO COM RAIO DE 50MM INSTALADO | [18 empty] | M |  | 250 |  |  |  | 0 | 0 | 0
5.2.6 | PAINEL PET, MODELO RAY CINZA CLARO, MÉDIO. FAB. MENTHA OU EQUIVALENTE TÉCNICO | [18 empty] | M2 |  | 48 |  |  |  | 0 | 0 | 0
5.2.7 | PEITORIL E/OU SOLEIRA EM GRANITO, ESPESSURA DE 2 CM E LARGURA ATÉ 20 CM, ACABAMENTO POLIDO (GRANITO CINZA ABSOLUTO) | [18 empty] | M |  | 10 |  |  |  | 0 | 0 | 0
5.3 | PISOS DIVERSOS | [26 empty] | 0
5.3.1 | ASSOALHO EM RIPAS DE MADEIRA PLÁSTICA 10X160CM | [18 empty] | M2 |  | 451.46 |  |  |  | 0 | 0 | 0
5.3.2 | ASSOALHO EM RIPAS DE MADEIRA PLÁSTICA 10X200CM | [18 empty] | M2 |  | 275 |  |  |  | 0 | 0 | 0
6 | PINTURA | [26 empty] | 0
6.1 | PINTURA DE PAREDE INTERNAS | [26 empty] | 0
6.1.1 | PINTURA BASE EPÓXI NA COR BRANCA | [18 empty] | M2 |  | 3216.01 |  |  |  | 0 | 0 | 0
6.1.2 | PINTURA BASE EPÓXI NA COR BRANCA (DEPÓSITOS ANEXOS) | [18 empty] | M2 |  | 120 |  |  |  | 0 | 0 | 0
6.2 | PINTURA DE FORROS | [26 empty] | 0
6.2.1 | PINTURA BASE EPÓXI NA COR BRANCA (DEPÓSITOS ANEXOS) | [18 empty] | M2 |  | 80 |  |  |  | 0 | 0 | 0
6.2.2 | PINTURA BASE EPÓXI NA COR BRANCA | [18 empty] | M2 |  | 189.92 |  |  |  | 0 | 0 | 0
6.3 | PINTURA DE PAREDES EXTERNAS | [26 empty] | 0
6.3.1 | TINTA ACRÍLICA - REBOCO COM MASSA CORRIDA | [18 empty] | M2 |  | 30 |  |  |  | 0 | 0 | 0
6.4 | ACESSÓRIOS | [26 empty] | 0
6.4.1 | ACABAMENTO DE CANTO EM CANTONEIRA METÁLICA, PINTURA BRANCA | [18 empty] | M |  | 120 |  |  |  | 0 | 0 | 0
7 | APARELHOS, METAIS E ACESSÓRIOS SANITÁRIOS | [26 empty] | 0
7.1 | LOUÇAS | [26 empty] | 0
7.1.1 | BACIA SEM ABERTURA DECA VOGUE PLUS LINHA CONFORTO - COR: BRANCO GELO - CÓD.: P510 | [18 empty] | UN |  | 6 |  |  |  | 0 | 0 | 0
7.1.2 | LAVATÓRIO VOGUE PLUS CÓD. L510 COM COLUNA SUSPENSA CÓD. C510 | [18 empty] | UN |  | 7 |  |  |  | 0 | 0 | 0
7.1.3 | CUBA DE EMBUTIR/SOBREPOR TRAMONTINA ARIA MAXI 50 BS EM AÇO INOX POLIDO 50X40CM 94025407 | [18 empty] | UN |  | 28 |  |  |  | 0 | 0 | 0
7.1.4 | TANQUE EM AÇO INOXIDÁVEL | [18 empty] | UN |  | 8 |  |  |  | 0 | 0 | 0
7.1.5 | TANQUE INDUSTRIAL EM AÇO INOX AISI 304. CUBA COM FURO DE 4 1/2" PARA VÁLVULA AMERICANA. ESTRUTURA EM TUBOS DE AÇO INOX AISI 304 DE 38 MM DE DIÂMETRO. PREVER CONTRAVENTAMENTO DOS PÉS COM QUATRO BARRAS DE REFORÇO INFERIOR EM AÇO INOX AISI 304 E SAPATAS NIVELADORAS EM POLIETILENO. TAMPO COM ESPELHO TRASEIRO H=10 CM | [18 empty] | UND |  | 4 |  |  |  | 0 | 0 | 0
7.2 | METAIS E ACESSÓRIOS | [26 empty] | 0
7.2.1 | TORNEIRAS DE MESA PARA COZINHA DECA LINK 1167.C OU SIMILAR | [18 empty] | UND |  | 28 |  |  |  | 0 | 0 | 0
7.2.2 | TORNEIRA DE MESA CROMADA PRESSMATIC BENEFIT DOCOL (COM ALAVANCA, APROVADA PELA NBR 9050 OU SIMILAR) | [18 empty] | UN |  | 7 |  |  |  | 0 | 0 | 0
7.2.3 | IZY - TORNEIRA COM AREJADOR PARA JARDIM E TANQUE 1154.C37 | [18 empty] | UN |  | 8 |  |  |  | 0 | 0 | 0
7.2.4 | DUCHA HIGIÊNICA DECA LINK 1984 com Flexível de 1,20m Cromada (TANQUES CUBAS DE LAVAGEM) | [18 empty] | UN |  | 4 |  |  |  | 0 | 0 | 0
7.2.5 | BARRA DE APOIO PARA DEFICIENTES L=80 CM (BARRAS COM DIÂMETRO ENTRE 3,0 E 4,5CM) | [18 empty] | UN |  | 12 |  |  |  | 0 | 0 | 0
7.2.6 | BARRA DE APOIO PARA LAVATÓRIO Ø ENTRE 3 E 4,5 CM | [18 empty] | UN |  | 6 |  |  |  | 0 | 0 | 0
7.2.7 | BARRA DE APOIO PARA DEFICIENTES L=45 CM (BARRAS COM DIÂMETRO ENTRE 3,0 E 4,5CM) | [18 empty] | UN |  | 6 |  |  |  | 0 | 0 | 0
7.2.8 | DISPENSADOR DE PAPEL HIGIÊNICO EM FOLHA - GABINETE ACRILICO COR BRANCA | [18 empty] | UN |  | 6 |  |  |  | 0 | 0 | 0
7.2.9 | DISPENSER PARA PAPEL TOALHA INTERFOLHADO (lavatorios e bancadas com cubas) | [18 empty] | UN |  | 32 |  |  |  | 0 | 0 | 0
7.2.10 | DISPENSER PARA SABONETE SPRAY (lavatorios e bancadas com cubas) | [18 empty] | UN |  | 32 |  |  |  | 0 | 0 | 0
7.2.11 | ESPELHO CRISTAL 90X65cm COM MOLDURA DE ALUMÍNIO | [18 empty] | M2 |  | 1.17 |  |  |  | 0 | 0 | 0
7.2.12 | CABIDE DECA CLEAN CÓD.: 2060.C CLN OU SIMILAR | [18 empty] | UND |  | 6 |  |  |  | 0 | 0 | 0
7.2.13 | ALARME COM ACIONAMENTO POR MEIO DE ALAVANCA COR: VERMELHO TODAS AS DIMENSÕES SUPERIORES A 2,5cm | [18 empty] | UND |  | 6 |  |  |  | 0 | 0 | 0
7.2.14 | ACABAMENTO PARA REGISTTRO, DECA IZY 3/4 OU SIMILAR | ARMADURA EM AÇO CA-60 - TELA Q196 | ARMADURA EM AÇO CA-60 - TELA Q196 | ARMADURA EM AÇO CA-60 - TELA Q196 | ARMADURA EM AÇO CA-60 - TELA Q196 | ARMADURA EM AÇO CA-60 - TELA Q196 | ARMADURA EM AÇO CA-60 - TELA Q196 | ARMADURA EM AÇO CA-60 - TELA Q196 | ARMADURA EM AÇO CA-60 - TELA Q196 | ARMADURA EM AÇO CA-60 - TELA Q196 | ARMADURA EM AÇO CA-60 - TELA Q196 | ARMADURA EM AÇO CA-60 - TELA Q196 | ARMADURA EM AÇO CA-60 - TELA Q196 | ARMADURA EM AÇO CA-60 - TELA Q196 | ARMADURA EM AÇO CA-60 - TELA Q196 | ARMADURA EM AÇO CA-60 - TELA Q196 | ARMADURA EM AÇO CA-60 - TELA Q196 |  |  | UND |  | 48 |  |  |  | 0 | 0 | 0
7.2.15 | LIXEIRA DE INOX SEÇÃO RETANGULAR DE 10L TAMPA EM ARO | ARMADURA EM AÇO CA-60 - TELA Q196 | ARMADURA EM AÇO CA-60 - TELA Q196 | ARMADURA EM AÇO CA-60 - TELA Q196 | ARMADURA EM AÇO CA-60 - TELA Q196 | ARMADURA EM AÇO CA-60 - TELA Q196 | ARMADURA EM AÇO CA-60 - TELA Q196 | ARMADURA EM AÇO CA-60 - TELA Q196 | ARMADURA EM AÇO CA-60 - TELA Q196 | ARMADURA EM AÇO CA-60 - TELA Q196 | ARMADURA EM AÇO CA-60 - TELA Q196 | ARMADURA EM AÇO CA-60 - TELA Q196 | ARMADURA EM AÇO CA-60 - TELA Q196 | ARMADURA EM AÇO CA-60 - TELA Q196 | ARMADURA EM AÇO CA-60 - TELA Q196 | ARMADURA EM AÇO CA-60 - TELA Q196 | ARMADURA EM AÇO CA-60 - TELA Q196 |  |  | UND |  | 6 |  |  |  | 0 | 0 | 0
7.2.16 | LIXEIRA DE INOX SEÇÃO RETANGULAR DE 40L TAMPA EM ARO | ARMADURA EM AÇO CA-60 - TELA Q196 | ARMADURA EM AÇO CA-60 - TELA Q196 | ARMADURA EM AÇO CA-60 - TELA Q196 | ARMADURA EM AÇO CA-60 - TELA Q196 | ARMADURA EM AÇO CA-60 - TELA Q196 | ARMADURA EM AÇO CA-60 - TELA Q196 | ARMADURA EM AÇO CA-60 - TELA Q196 | ARMADURA EM AÇO CA-60 - TELA Q196 | ARMADURA EM AÇO CA-60 - TELA Q196 | ARMADURA EM AÇO CA-60 - TELA Q196 | ARMADURA EM AÇO CA-60 - TELA Q196 | ARMADURA EM AÇO CA-60 - TELA Q196 | ARMADURA EM AÇO CA-60 - TELA Q196 | ARMADURA EM AÇO CA-60 - TELA Q196 | ARMADURA EM AÇO CA-60 - TELA Q196 | ARMADURA EM AÇO CA-60 - TELA Q196 |  |  | UND |  | 3 |  |  |  | 0 | 0 | 0
7.2.17 | ACABAMENTO PARA CAIXA DE DESCARGA EMBUTIDA DE INOX, DECA OU SIMILAR | ARMADURA EM AÇO CA-60 - TELA Q196 | ARMADURA EM AÇO CA-60 - TELA Q196 | ARMADURA EM AÇO CA-60 - TELA Q196 | ARMADURA EM AÇO CA-60 - TELA Q196 | ARMADURA EM AÇO CA-60 - TELA Q196 | ARMADURA EM AÇO CA-60 - TELA Q196 | ARMADURA EM AÇO CA-60 - TELA Q196 | ARMADURA EM AÇO CA-60 - TELA Q196 | ARMADURA EM AÇO CA-60 - TELA Q196 | ARMADURA EM AÇO CA-60 - TELA Q196 | ARMADURA EM AÇO CA-60 - TELA Q196 | ARMADURA EM AÇO CA-60 - TELA Q196 | ARMADURA EM AÇO CA-60 - TELA Q196 | ARMADURA EM AÇO CA-60 - TELA Q196 | ARMADURA EM AÇO CA-60 - TELA Q196 | ARMADURA EM AÇO CA-60 - TELA Q196 |  |  | UND |  | 6 |  |  |  | 0 | 0 | 0
7.2.18 | ASSENTO ASSENTO SANITARIO SOFT CLOSE | [18 empty] | UND |  | 6 |  |  |  | 0 | 0 | 0
7.3 | TAMPOS E BANCADAS | [26 empty] | 0
7.3.1 | TAMPO DE BANCADA EM GRANITO CINZA ABSOLUTO OU SIMILAR | [18 empty] | M2 |  | 83.54 |  |  |  | 0 | 0 | 0
7.3.2 | TAMPO DE BANCADA EM GRANITO CINZA ANDORINHA (DEPÓSITOS ANEXOS) | [18 empty] | M2 |  | 3 |  |  |  | 0 | 0 | 0
8 | COMUNICAÇÃO VISUAL | [26 empty] | 0
8.1 | PLACAS E ALERTAS | [26 empty] | 0
8.1.1 | PLACA DE SINALIZAÇÃO DE PORTAS COM IMPRESSÃO DIGITAL EM VINIL BRANCO FOSCO EM OS BRANCO 2mm DIMENSÃO DE 300 x200mm, ACABAMENTO COM CORTE RETO, DOIS PERFIS "J" EM ALUMÍNIO E FIXAÇÃO EM DUPLA FACE VHB E SINALIZAÇÃO EM BRAILLE | [18 empty] | UND |  | 80 |  |  |  | 0 | 0 | 0
8.1.2 | INSTALAÇÃO DE PISO PODOTÁTIL DE INOX PARAFUSADO | [18 empty] | M2 |  | 3 |  |  |  | 0 | 0 | 0
8.1.3 | ASSENTAMENTO DE LADRILHO DE PISO PODOTÁTIL COR CINZA ESCURO 25X25X2,5CM | [18 empty] | M2 |  | 3 |  |  |  | 0 | 0 | 0
8.1.4 | LETRA CAIXA COM PICTOGRAMA, NUMEROS E LOGOS DO IB | [18 empty] | M2 |  | 8 |  |  |  | 0 | 0 | 0
8.1.5 | PLACA INAUGURAL - 2400X350X3MM - CHAPA DE AÇO GALVANIZADO COM PINTURA AUTOMOTIVA E TEXTURA, INCLUSO FUNDAÇÃO | [18 empty] | UND |  | 1 |  |  |  | 0 | 0 | 0
8.1.6 | PLACA INAUGURAL - 12700X650X3MM - CHAPA DE AÇO GALVANIZADO COM PINTURA AUTOMOTIVA E TEXTURA, INCLUSO FUNDAÇÃO (TOTEM COM MAPA TATIL) | [18 empty] | UND |  | 1 |  |  |  | 0 | 0 | 0
9 | SERVIÇOS FINAIS | [26 empty] | 0
9.1 | SERVIÇOS FINAIS | [26 empty] | 0
9.1.1 | LIMPEZA GERAL DA OBRA | [18 empty] | M2 |  | 1498 |  |  |  | 0 | 0 | 0
| TOTAL GERAL | [26 empty] | 0

## MOBILIÁRIO
DIVISÃO DE INFRAESTRUTURA
|  | TÍTULO: |  |  | Nº DOCUMENTO (BUTANTAN): |  |  |  | STATUS
|  | PLANILHA QUANTITATIVA - SERVIÇOS PRELIMINARES |  |  | DI-1100-PE-GE-EC-0001_R00
|  | ELABORADO: | VERIFICADO: | APROVADO: | Nº DOCUMENTO (FORNECEDOR): | [5 empty] | PRELIMINAR
[5 empty] | - | [5 empty] | PARA COTAÇÃO
|  | ÁREA: |  |  | DATA: |  | REVISÃO: |  |  |  | PARA INFORMAÇÃO
|  | GERAL |  |  | 2020-12-16 |  | 0 |  |  | X | PARA COMPRA
|  | PROJETO: | [8 empty] | PARA CONSTRUÇÃO
PRÉDIO 1100 LEEV - LABORATÓRIO DE ECOLOGIA E EVOLUÇÃO
ITEM | DESCRIÇÃO DO MATERIAL |  |  |  |  | TAMANHO |  | UNIDADE |  | QTD |  | R$ UNITÁRIO MATERIAL | R$ UNITÁRIO MÃO DE OBRA | R$ TOTAL MATERIAL | R$ TOTAL MÃO DE OBRA | R$ TOTAL
MOBILIÁRIO
1 | ESTANTE DE AÇO | [14 empty] | 0
1.1 | ESTANTE DE AÇO - BIOTERIO 1 (BLOCO 1)
1.1.1 | ESTANTE DE AÇO GALVANIZADO COM DIVISORES, PRATELEIRAS EM CHAPAS DOBRADAS COM PINTURA EPÓXI 1,05,5X58X240CM REF. COMERCIAL: A EXPONENCIAL OU SIMILAR | [6 empty] | UND |  | 3 |  |  |  | 0 | 0 | 0
1.2 | ESTANTE DE AÇO - BIOTERIO 2 (BLOCO 1) | [12 empty] | 0 | 0
1.2.1 | ESTANTE DE AÇO GALVANIZADO COM DIVISORES, PRATELEIRAS EM CHAPAS DOBRADAS COM PINTURA EPÓXI 1,05,5X58X240CM REF. COMERCIAL: A EXPONENCIAL OU SIMILAR | [6 empty] | UND |  | 3 |  |  |  | 0 | 0 | 0
1.3 | ESTANTE DE AÇO - BIOTERIO 3 (BLOCO 1) | [12 empty] | 0 | 0
1.3.1 | ESTANTE DE AÇO GALVANIZADO COM DIVISORES, PRATELEIRAS EM CHAPAS DOBRADAS COM PINTURA EPÓXI 1,05,5X58X240CM REF. COMERCIAL: A EXPONENCIAL OU SIMILAR | [6 empty] | UND |  | 5 |  |  |  | 0 | 0 | 0
1.4 | ESTANTE DE AÇO - BIOTERIO 4 (BLOCO 1) | [12 empty] | 0 | 0
1.4.1 | ESTANTE DE AÇO GALVANIZADO COM DIVISORES, PRATELEIRAS EM CHAPAS DOBRADAS COM PINTURA EPÓXI 1,05,5X58X240CM REF. COMERCIAL: A EXPONENCIAL OU SIMILAR | [6 empty] | UND |  | 5 |  |  |  | 0 | 0 | 0
1.5 | ESTANTE DE AÇO - BIOTERIO 5 (BLOCO 1) | [12 empty] | 0 | 0
1.5.1 | ESTANTE DE AÇO GALVANIZADO COM DIVISORES, PRATELEIRAS EM CHAPAS DOBRADAS COM PINTURA EPÓXI 1,05,5X58X240CM REF. COMERCIAL: A EXPONENCIAL OU SIMILAR | [6 empty] | UND |  | 3 |  |  |  | 0 | 0 | 0
1.6 | ESTANTE DE AÇO - BIOTERIO 6 (BLOCO 1) | [12 empty] | 0 | 0
1.6.1 | ESTANTE DE AÇO GALVANIZADO COM DIVISORES, PRATELEIRAS EM CHAPAS DOBRADAS COM PINTURA EPÓXI 1,05,5X58X240CM REF. COMERCIAL: A EXPONENCIAL OU SIMILAR | [6 empty] | UND |  | 3 |  |  |  | 0 | 0 | 0
1.7 | ESTANTE DE AÇO - BIOTERIO 7 (BLOCO 1) | [12 empty] | 0 | 0
1.7.1 | ESTANTE DE AÇO GALVANIZADO COM DIVISORES, PRATELEIRAS EM CHAPAS DOBRADAS COM PINTURA EPÓXI 1,05,5X58X240CM REF. COMERCIAL: A EXPONENCIAL OU SIMILAR | [6 empty] | UND |  | 3 |  |  |  | 0 | 0 | 0
1.8 | ESTANTE DE AÇO - BIOTERIO 8 (BLOCO 1) | [12 empty] | 0 | 0
1.8.1 | ESTANTE DE AÇO GALVANIZADO COM DIVISORES, PRATELEIRAS EM CHAPAS DOBRADAS COM PINTURA EPÓXI 1,05,5X58X240CM REF. COMERCIAL: A EXPONENCIAL OU SIMILAR | [6 empty] | UND |  | 3 |  |  |  | 0 | 0 | 0
1.9 | ESTANTE DE AÇO - BIOTERIO 9 (BLOCO 1) | [12 empty] | 0 | 0
1.9.1 | ESTANTE DE AÇO GALVANIZADO COM DIVISORES, PRATELEIRAS EM CHAPAS DOBRADAS COM PINTURA EPÓXI 1,05,5X58X240CM REF. COMERCIAL: A EXPONENCIAL OU SIMILAR | [6 empty] | UND |  | 5 |  |  |  | 0 | 0 | 0
1.10 | ESTANTE DE AÇO - BIOTERIO 10 (BLOCO 1) | [12 empty] | 0 | 0
1.10.1 | ESTANTE DE AÇO GALVANIZADO COM DIVISORES, PRATELEIRAS EM CHAPAS DOBRADAS COM PINTURA EPÓXI 1,05,5X58X240CM REF. COMERCIAL: A EXPONENCIAL OU SIMILAR | [6 empty] | UND |  | 4 |  |  |  | 0 | 0 | 0
1.11 | ESTANTE DE AÇO - ANTESSALA LAVAGEM (BLOCO 1) | [12 empty] | 0 | 0
1.11.1 | ESTANTE DE AÇO GALVANIZADO COM DIVISORES, PRATELEIRAS EM CHAPAS DOBRADAS COM PINTURA EPÓXI 1,05,5X58X240CM REF. COMERCIAL: A EXPONENCIAL OU SIMILAR | [6 empty] | UND |  | 4 |  |  |  | 0 | 0 | 0
1.12 | ESTANTE DE AÇO - VESTIÁRIO DE BARREIRA (BLOCO 1) | [12 empty] | 0 | 0
1.12.1 | ESTANTE DE AÇO GALVANIZADO COM DIVISORES, PRATELEIRAS EM CHAPAS DOBRADAS COM PINTURA EPÓXI 1,05,5X58X240CM REF. COMERCIAL: A EXPONENCIAL OU SIMILAR | [6 empty] | UND |  | 1 |  |  |  | 0 | 0 | 0
1.13 | ESTANTE DE AÇO - INTERNAÇÃO (BLOCO 1) | [12 empty] | 0 | 0
1.13.1 | ESTANTE DE AÇO GALVANIZADO COM DIVISORES, PRATELEIRAS EM CHAPAS DOBRADAS COM PINTURA EPÓXI 1,05,5X58X240CM REF. COMERCIAL: A EXPONENCIAL OU SIMILAR | [6 empty] | UND |  | 2 |  |  |  | 0 | 0 | 0
1.14 | ESTANTE DE AÇO - QUARENTENA (BLOCO 1) | [12 empty] | 0 | 0
1.14.1 | ESTANTE DE AÇO GALVANIZADO COM DIVISORES, PRATELEIRAS EM CHAPAS DOBRADAS COM PINTURA EPÓXI 1,05,5X58X240CM REF. COMERCIAL: A EXPONENCIAL OU SIMILAR | [6 empty] | UND |  | 1 |  |  |  | 0 | 0 | 0
1.15 | ESTANTE DE AÇO - ROEDORES (BLOCO 1) | [12 empty] | 0 | 0
1.15.1 | ESTANTE DE AÇO GALVANIZADO COM DIVISORES, PRATELEIRAS EM CHAPAS DOBRADAS COM PINTURA EPÓXI 1,05,5X58X240CM REF. COMERCIAL: A EXPONENCIAL OU SIMILAR | [6 empty] | UND |  | 1 |  |  |  | 0 | 0 | 0
1.16 | ESTANTE DE AÇO - FILMAGEM (BLOCO 1) | [12 empty] | 0 | 0
1.16.1 | ESTANTE DE AÇO GALVANIZADO COM DIVISORES, PRATELEIRAS EM CHAPAS DOBRADAS COM PINTURA EPÓXI 1,05,5X58X240CM REF. COMERCIAL: A EXPONENCIAL OU SIMILAR | [6 empty] | UND |  | 6 |  |  |  | 0 | 0 | 0
1.17 | ESTANTE DE AÇO - ESTOQUE DE MATERIAIS (BLOCO 1) | [12 empty] | 0 | 0
1.17.1 | ESTANTE DE AÇO GALVANIZADO COM DIVISORES, PRATELEIRAS EM CHAPAS DOBRADAS COM PINTURA EPÓXI 1,05,5X58X240CM REF. COMERCIAL: A EXPONENCIAL OU SIMILAR | [6 empty] | UND |  | 3 |  |  |  | 0 | 0 | 0
1.18 | ESTANTE DE AÇO - DML (BLOCO 4) | [12 empty] | 0 | 0
1.18.1 | ESTANTE DE AÇO GALVANIZADO COM DIVISORES, PRATELEIRAS EM CHAPAS DOBRADAS COM PINTURA EPÓXI 1,05,5X58X240CM REF. COMERCIAL: A EXPONENCIAL OU SIMILAR | [6 empty] | UND |  | 1 |  |  |  | 0 | 0 | 0
1.19 | ESTANTE DE AÇO - ALMOXARIFADO (BLOCO 4) | [12 empty] | 0 | 0
1.19.1 | ESTANTE DE AÇO GALVANIZADO COM DIVISORES, PRATELEIRAS EM CHAPAS DOBRADAS COM PINTURA EPÓXI 1,05,5X58X240CM REF. COMERCIAL: A EXPONENCIAL OU SIMILAR | [6 empty] | UND |  | 4 |  |  |  | 0 | 0 | 0
1.20 | ESTANTE DE AÇO - BIOTÉRIO (BLOCO 4) | [12 empty] | 0 | 0
1.20.1 | ESTANTE DE AÇO GALVANIZADO COM DIVISORES, PRATELEIRAS EM CHAPAS DOBRADAS COM PINTURA EPÓXI 1,05,5X58X240CM REF. COMERCIAL: A EXPONENCIAL OU SIMILAR | [6 empty] | UND |  | 3 |  |  |  | 0 | 0 | 0
0
2 | LOCKER | [14 empty] | 0
2.1 | LOCKER - VESTIÁRIO DE BARREIRA (BLOCO 1)
2.1.1 | LOCKER - ARMÁRIO 02 PORTAS ROUPEIRO DE AÇO GALVANIZADO. DIMENSÃO 35X45X182 CM (LxPxA) REF. COMERCIAL: NILKO OU SIMILAR | [6 empty] | UND |  | 5 |  |  |  | 0 | 0 | 0
2.2 | LOCKER - ALUNOS (BLOCO 2) | [12 empty] | 0 | 0
2.2.1 | LOCKER - ARMÁRIO 02 PORTAS ROUPEIRO DE AÇO GALVANIZADO. DIMENSÃO 35X45X182 CM (LxPxA) REF. COMERCIAL: NILKO OU SIMILAR | [6 empty] | UND |  | 7 |  |  |  | 0 | 0 | 0
2.3 | LOCKER - ALUNOS (BLOCO 3) | [12 empty] | 0 | 0
2.3.1 | LOCKER - ARMÁRIO 02 PORTAS ROUPEIRO DE AÇO GALVANIZADO. DIMENSÃO 35X45X182 CM (LxPxA) REF. COMERCIAL: NILKO OU SIMILAR | [6 empty] | UND |  | 7 |  |  |  | 0 | 0 | 0
2.4 | LOCKER - ALUNOS (BLOCO 4) | [12 empty] | 0 | 0
2.4.1 | LOCKER - ARMÁRIO 02 PORTAS ROUPEIRO DE AÇO GALVANIZADO. DIMENSÃO 35X45X182 CM (LxPxA)REF. COMERCIAL: NILKO OU SIMILAR | [6 empty] | UND |  | 10 |  |  |  | 0 | 0 | 0
0
3 | BANCO | [14 empty] | 0
3.1 | BANCO - VESTIÁRIO DE BARREIRA (BLOCO 1)
3.1.1 | BANCO COM ENCOSTO PARA VESTIÁRIO SIMPLES, 1M. REF. COMERCIAL: PHYSICUS OU SIMILAR. | [6 empty] | UND |  | 1 |  |  |  | 0 | 0 | 0
0
4 | ARMÁRIO ALTO | [14 empty] | 0
4.1 | ARMÁRIO ALTO - MICROSCOPIA (BLOCO 1)
4.1.1 | ARMÁRIO ALTO DE DUAS PORTAS E 3 PRATELEIRAS INTERMEDIÁRIAS EM MDF E ACABAMENTO EMREVESTIMENTO MELAMÍNICO BRANCO E FITA DE BORDA COLADA. PLACAS DE MDF DE ESPESSURA 20mm. PÉS DE AÇO COM REGULAGEM DE ALTURA. PUXADOR EM CAVA. DIMENSÕES TOTAIS: 180x80x50cm | [6 empty] | UND |  | 1 |  |  |  | 0 | 0 | 0
4.2 | ARMÁRIO ALTO - DEPÓSITO CAMPO (BLOCO 2) | [12 empty] | 0 | 0
4.2.1 | ARMÁRIO ALTO DE DUAS PORTAS E 3 PRATELEIRAS INTERMEDIÁRIAS EM MDF E ACABAMENTO EMREVESTIMENTO MELAMÍNICO BRANCO E FITA DE BORDA COLADA. PLACAS DE MDF DE ESPESSURA 20mm. PÉS DE AÇO COM REGULAGEM DE ALTURA. PUXADOR EM CAVA. DIMENSÕES TOTAIS: 180x80x50cm | [6 empty] | UND |  | 5 |  |  |  | 0 | 0 | 0
4.3 | ARMÁRIO ALTO - DEPÓSITO CAMPO (BLOCO 3) | [12 empty] | 0 | 0
4.3.1 | ARMÁRIO ALTO DE DUAS PORTAS E 3 PRATELEIRAS INTERMEDIÁRIAS EM MDF E ACABAMENTO EMREVESTIMENTO MELAMÍNICO BRANCO E FITA DE BORDA COLADA. PLACAS DE MDF DE ESPESSURA 20mm. PÉS DE AÇO COM REGULAGEM DE ALTURA. PUXADOR EM CAVA. DIMENSÕES TOTAIS: 180x80x50cm | [6 empty] | UND |  | 5 |  |  |  | 0 | 0 | 0
0
5 | BANQUETA PARA LABORATÓRIO | [14 empty] | 0
5.1 | BANQUETA PARA LABORATÓRIO - MICROSCOPIA (BLOCO 1)
5.1.1 | CADEIRA CAIXA-INDUSTRIAL ERGONÔMICA. REVESTIMENTO SINTÉTICO OU TECIDO COM OU SEM BRAÇO Assento: 43 x 39 x 3 (espessura) cm. Encosto: 35 x 28 x 3 (espessura) cm. Altura: Mínima: 64 cm / Máxima 73 cm: (alturas menores ou maiores sob consulta) REF. COMERCIAL: PROLABORE OU SIMILAR | [6 empty] | UND |  | 6 |  |  |  | 0 | 0 | 0
5.2 | BANQUETA PARA LABORATÓRIO - HISTOLOGIA (BLOCO 1) | [12 empty] | 0 | 0
5.2.1 | CADEIRA CAIXA-INDUSTRIAL ERGONÔMICA. REVESTIMENTO SINTÉTICO OU TECIDO COM OU SEM BRAÇO Assento: 43 x 39 x 3 (espessura) cm. Encosto: 35 x 28 x 3 (espessura) cm. Altura: Mínima: 64 cm / Máxima 73 cm: (alturas menores ou maiores sob consulta) REF. COMERCIAL: PROLABORE OU SIMILAR | [6 empty] | UND |  | 3 |  |  |  | 0 | 0 | 0
5.3 | BANQUETA PARA LABORATÓRIO - EXTRAÇÃO DE DNA (BLOCO 4) | [12 empty] | 0 | 0
5.3.1 | CADEIRA CAIXA-INDUSTRIAL ERGONÔMICA. REVESTIMENTO SINTÉTICO OU TECIDO COM OU SEM BRAÇO Assento: 43 x 39 x 3 (espessura) cm. Encosto: 35 x 28 x 3 (espessura) cm. Altura: Mínima: 64 cm / Máxima 73 cm: (alturas menores ou maiores sob consulta) REF. COMERCIAL: PROLABORE OU SIMILAR | [6 empty] | UND |  | 4 |  |  |  | 0 | 0 | 0
5.4 | BANQUETA PARA LABORATÓRIO - CITOGENÉTICA (BLOCO 4) | [12 empty] | 0 | 0
5.4.1 | CADEIRA CAIXA-INDUSTRIAL ERGONÔMICA. REVESTIMENTO SINTÉTICO OU TECIDO COM OU SEM BRAÇO Assento: 43 x 39 x 3 (espessura) cm. Encosto: 35 x 28 x 3 (espessura) cm. Altura: Mínima: 64 cm / Máxima 73 cm: (alturas menores ou maiores sob consulta) REF. COMERCIAL: PROLABORE OU SIMILAR | [6 empty] | UND |  | 4 |  |  |  | 0 | 0 | 0
5.5 | BANQUETA PARA LABORATÓRIO - ANÁLISE MOLECULAR (BLOCO 4) | [12 empty] | 0 | 0
5.5.1 | CADEIRA CAIXA-INDUSTRIAL ERGONÔMICA. REVESTIMENTO SINTÉTICO OU TECIDO COM OU SEM BRAÇO Assento: 43 x 39 x 3 (espessura) cm. Encosto: 35 x 28 x 3 (espessura) cm. Altura: Mínima: 64 cm / Máxima 73 cm: (alturas menores ou maiores sob consulta) REF. COMERCIAL: PROLABORE OU SIMILAR | [6 empty] | UND |  | 4 |  |  |  | 0 | 0 | 0
5.6 | BANQUETA PARA LABORATÓRIO - PREPARO DE PCR/ MÁQUINAS DE PCR (BLOCO 4) | [12 empty] | 0 | 0
5.6.1 | CADEIRA CAIXA-INDUSTRIAL ERGONÔMICA. REVESTIMENTO SINTÉTICO OU TECIDO COM OU SEM BRAÇO Assento: 43 x 39 x 3 (espessura) cm. Encosto: 35 x 28 x 3 (espessura) cm. Altura: Mínima: 64 cm / Máxima 73 cm: (alturas menores ou maiores sob consulta) REF. COMERCIAL: PROLABORE OU SIMILAR | [6 empty] | UND |  | 4 |  |  |  | 0 | 0 | 0
5.7 | BANQUETA PARA LABORATÓRIO - ÁREA DE GEL (BLOCO 4) | [12 empty] | 0 | 0
5.7.1 | CADEIRA CAIXA-INDUSTRIAL ERGONÔMICA. REVESTIMENTO SINTÉTICO OU TECIDO COM OU SEM BRAÇO Assento: 43 x 39 x 3 (espessura) cm. Encosto: 35 x 28 x 3 (espessura) cm. Altura: Mínima: 64 cm / Máxima 73 cm: (alturas menores ou maiores sob consulta) REF. COMERCIAL: PROLABORE OU SIMILAR | [6 empty] | UND |  | 2 |  |  |  | 0 | 0 | 0
5.8 | BANQUETA PARA LABORATÓRIO - SALA ESCURA (BLOCO 4) | [12 empty] | 0 | 0
5.8.1 | CADEIRA CAIXA-INDUSTRIAL ERGONÔMICA. REVESTIMENTO SINTÉTICO OU TECIDO COM OU SEM BRAÇO Assento: 43 x 39 x 3 (espessura) cm. Encosto: 35 x 28 x 3 (espessura) cm. Altura: Mínima: 64 cm / Máxima 73 cm: (alturas menores ou maiores sob consulta) REF. COMERCIAL: PROLABORE OU SIMILAR | [6 empty] | UND |  | 2 |  |  |  | 0 | 0 | 0
5.9 | BANQUETA PARA LABORATÓRIO - ANTESSALA CULTURA CELULAR (BLOCO 4) | [12 empty] | 0 | 0
5.9.1 | CADEIRA CAIXA-INDUSTRIAL ERGONÔMICA. REVESTIMENTO SINTÉTICO OU TECIDO COM OU SEM BRAÇO Assento: 43 x 39 x 3 (espessura) cm. Encosto: 35 x 28 x 3 (espessura) cm. Altura: Mínima: 64 cm / Máxima 73 cm: (alturas menores ou maiores sob consulta) REF. COMERCIAL: PROLABORE OU SIMILAR | [6 empty] | UND |  | 1 |  |  |  | 0 | 0 | 0
5.10 | BANQUETA PARA LABORATÓRIO - CULTURA CELULAR (BLOCO 4) | [12 empty] | 0 | 0
5.10.1 | CADEIRA CAIXA-INDUSTRIAL ERGONÔMICA. REVESTIMENTO SINTÉTICO OU TECIDO COM OU SEM BRAÇO Assento: 43 x 39 x 3 (espessura) cm. Encosto: 35 x 28 x 3 (espessura) cm. Altura: Mínima: 64 cm / Máxima 73 cm: (alturas menores ou maiores sob consulta) | [6 empty] | UND |  | 2 |  |  |  | 0 | 0 | 0
5.11 | BANQUETA PARA LABORATÓRIO - BIOSSEGURANÇA (BLOCO 4) | [12 empty] | 0 | 0
5.11.1 | CADEIRA CAIXA-INDUSTRIAL ERGONÔMICA. REVESTIMENTO SINTÉTICO OU TECIDO COM OU SEM BRAÇO Assento: 43 x 39 x 3 (espessura) cm. Encosto: 35 x 28 x 3 (espessura) cm. Altura: Mínima: 64 cm / Máxima 73 cm: (alturas menores ou maiores sob consulta) REF. COMERCIAL: PROLABORE OU SIMILAR | [6 empty] | UND |  | 2 |  |  |  | 0 | 0 | 0
5.12 | BANQUETA PARA LABORATÓRIO - BIOTÉRIO (BLOCO 4) | [12 empty] | 0 | 0
5.12.1 | CADEIRA CAIXA-INDUSTRIAL ERGONÔMICA. REVESTIMENTO SINTÉTICO OU TECIDO COM OU SEM BRAÇO Assento: 43 x 39 x 3 (espessura) cm. Encosto: 35 x 28 x 3 (espessura) cm. Altura: Mínima: 64 cm / Máxima 73 cm: (alturas menores ou maiores sob consulta) REF. COMERCIAL: PROLABORE OU SIMILAR | [6 empty] | UND |  | 2 |  |  |  | 0 | 0 | 0
[14 empty] | 0 | 0 | 0
6 | ARMÁRIO CORTA FOGO | [14 empty] | 0
6.1 | MICROSCOPIA (BLOCO 1)
6.1.1 | ARMÁRIO CORTA FOGO EM CHAPA DE AÇO CARBONO INTERNA E EXTERNA. REF. COMERCIAL: TREDELAB M213 OU SIMILAR | [6 empty] | UND |  | 1 |  |  |  | 0 | 0 | 0
6.2 | ÁREA DE ESTUDO (BLOCO 3) | [12 empty] | 0 | 0
6.2.1 | ARMÁRIO CORTA FOGO EM CHAPA DE AÇO CARBONO INTERNA E EXTERNA. REF. COMERCIAL: TREDELAB M213 OU SIMILAR | [6 empty] | UND |  | 1 |  |  |  | 0 | 0 | 0
[14 empty] | 0 | 0 | 0
7 | MESA DE INOX | [14 empty] | 0
7.1 | INTERNAÇÃO (BLOCO 1)
7.1.1 | MESA AUXILIAR AÇO INOX 110X70X80CM .REF. COMERCIAL: INXIDEAL OU SIMILAR | [6 empty] | UND |  | 2 |  |  |  | 0 | 0 | 0
7.2 | AMBULATÓRIO (BLOCO 1) | [12 empty] | 0 | 0
7.2.1 | MESA AUXILIAR AÇO INOX 110X70X80CM .REF. COMERCIAL: INXIDEAL OU SIMILAR | [6 empty] | UND |  | 1 |  |  |  | 0 | 0 | 0
7.3 | ULTRAFREEZER (BLOCO 4) | [12 empty] | 0 | 0
7.3.1 | MESA AUXILIAR AÇO INOX 110X70X80CM .REF. COMERCIAL: INXIDEAL OU SIMILAR | [6 empty] | UND |  | 1 |  |  |  | 0 | 0 | 0
7.4 | BIOTÉRIO (BLOCO 4) | [12 empty] | 0 | 0
7.4.1 | MESA AUXILIAR AÇO INOX 110X70X80CM .REF. COMERCIAL: INXIDEAL OU SIMILAR | [6 empty] | UND |  | 1 |  |  |  | 0 | 0 | 0
[14 empty] | 0 | 0 | 0
8 | GAVETEIRO VOLANTE TIPO PUFF | [14 empty] | 0
8.1 | GAVETEIRO VOLANTE TIPO PUFF - AMBULATÓRIO (BLOCO 1)
8.1.1 | GAVETEIRO VOLANTE COM 3 GAVETAS EM MDF E ACABAMENTO EMREVESTIMENTO MELAMÍNICO BRANCO E FITA DE BORDA COLADA. PLACAS DE MDF DE ESPESSURA 25mm. RODÍZIOS EM P.U. COM SUPORTE PARA 30KG. PUXADOR EM CAVA. DIMENSÕES TOTAIS: 70x45x50cm E ASSENTO COM PUFF NO TAMPO | [6 empty] | UND |  | 2 |  |  |  | 0 | 0 | 0
0
9 | CADEIRA EXECUTIVA COM RODAS | [14 empty] | 0
9.1 | CADEIRA EXECUTIVA COM RODAS - AMBULATÓRIO (BLOCO 1)
9.1.1 | CADEIRA EXECUTIVA GIRATÓRIA COM RODAS ASSENTO EM COURO SINTÉTICO ENCOSTO ALTO EM TECIDO TELADO, REGULAGEM DE ALTURA, INCLINAÇÃO,LOMBAR E APOIO PARA BRAÇOS COM REGULAGEM DE ALTURA. RODÍZIOS EM P.U. | [6 empty] | UND |  | 1 |  |  |  | 0 | 0 | 0
9.2 | CADEIRA EXECUTIVA COM RODAS - ANTESSALA AMBULATÓRIO (BLOCO 1) | [12 empty] | 0 | 0
9.2.1 | CADEIRA EXECUTIVA GIRATÓRIA COM RODAS ASSENTO EM COURO SINTÉTICO ENCOSTO ALTO EM TECIDO TELADO, REGULAGEM DE ALTURA, INCLINAÇÃO,LOMBAR E APOIO PARA BRAÇOS COM REGULAGEM DE ALTURA. RODÍZIOS EM P.U. | [6 empty] | UND |  | 1 |  |  |  | 0 | 0 | 0
9.3 | CADEIRA EXECUTIVA COM RODAS - ANTESSALA FILMAGEM (BLOCO 1) | [12 empty] | 0 | 0
9.3.1 | CADEIRA EXECUTIVA GIRATÓRIA COM RODAS ASSENTO EM COURO SINTÉTICO ENCOSTO ALTO EM TECIDO TELADO, REGULAGEM DE ALTURA, INCLINAÇÃO,LOMBAR E APOIO PARA BRAÇOS COM REGULAGEM DE ALTURA. RODÍZIOS EM P.U. | [6 empty] | UND |  | 2 |  |  |  | 0 | 0 | 0
9.4 | CADEIRA EXECUTIVA COM RODAS - PESQUISADOR (BLOCO 2) | [12 empty] | 0 | 0
9.4.1 | CADEIRA EXECUTIVA GIRATÓRIA COM RODAS ASSENTO EM COURO SINTÉTICO ENCOSTO ALTO EM TECIDO TELADO, REGULAGEM DE ALTURA, INCLINAÇÃO,LOMBAR E APOIO PARA BRAÇOS COM REGULAGEM DE ALTURA. RODÍZIOS EM P.U. | [6 empty] | UND |  | 2 |  |  |  | 0 | 0 | 0
9.5 | CADEIRA EXECUTIVA COM RODAS - ALUNOS (BLOCO 2) | [12 empty] | 0 | 0
9.5.1 | CADEIRA EXECUTIVA GIRATÓRIA COM RODAS ASSENTO EM COURO SINTÉTICO ENCOSTO ALTO EM TECIDO TELADO, REGULAGEM DE ALTURA, INCLINAÇÃO,LOMBAR E APOIO PARA BRAÇOS COM REGULAGEM DE ALTURA. RODÍZIOS EM P.U. | [6 empty] | UND |  | 14 |  |  |  | 0 | 0 | 0
9.6 | CADEIRA EXECUTIVA COM RODAS - RECEPÇÃO (BLOCO 2) | [12 empty] | 0 | 0
9.6.1 | CADEIRA EXECUTIVA GIRATÓRIA COM RODAS ASSENTO EM COURO SINTÉTICO ENCOSTO ALTO EM TECIDO TELADO, REGULAGEM DE ALTURA, INCLINAÇÃO,LOMBAR E APOIO PARA BRAÇOS COM REGULAGEM DE ALTURA. RODÍZIOS EM P.U. | [6 empty] | UND |  | 3 |  |  |  | 0 | 0 | 0
9.7 | CADEIRA EXECUTIVA COM RODAS - AUDITÓRIO (BLOBO 2) | [12 empty] | 0 | 0
9.7.1 | CADEIRA EXECUTIVA GIRATÓRIA COM RODAS ASSENTO EM COURO SINTÉTICO ENCOSTO ALTO EM TECIDO TELADO, REGULAGEM DE ALTURA, INCLINAÇÃO,LOMBAR E APOIO PARA BRAÇOS COM REGULAGEM DE ALTURA. RODÍZIOS EM P.U. | [6 empty] | UND |  | 1 |  |  |  | 0 | 0 | 0
9.8 | CADEIRA EXECUTIVA COM RODAS - PESQUISADOR (BLOCO 3) | [12 empty] | 0 | 0
9.8.1 | CADEIRA EXECUTIVA GIRATÓRIA COM RODAS ASSENTO EM COURO SINTÉTICO ENCOSTO ALTO EM TECIDO TELADO, REGULAGEM DE ALTURA, INCLINAÇÃO,LOMBAR E APOIO PARA BRAÇOS COM REGULAGEM DE ALTURA. RODÍZIOS EM P.U. | [6 empty] | UND |  | 2 |  |  |  | 0 | 0 | 0
9.9 | CADEIRA EXECUTIVA COM RODAS - ALUNOS (BLOCO 3) | [12 empty] | 0 | 0
9.9.1 | CADEIRA EXECUTIVA GIRATÓRIA COM RODAS ASSENTO EM COURO SINTÉTICO ENCOSTO ALTO EM TECIDO TELADO, REGULAGEM DE ALTURA, INCLINAÇÃO,LOMBAR E APOIO PARA BRAÇOS COM REGULAGEM DE ALTURA. RODÍZIOS EM P.U. | [6 empty] | UND |  | 14 |  |  |  | 0 | 0 | 0
9.10 | CADEIRA EXECUTIVA COM RODAS - ÁREA DE ESTUDO (BLOBO 3) | [12 empty] | 0 | 0
9.10.1 | CADEIRA EXECUTIVA GIRATÓRIA COM RODAS ASSENTO EM COURO SINTÉTICO ENCOSTO ALTO EM TECIDO TELADO, REGULAGEM DE ALTURA, INCLINAÇÃO,LOMBAR E APOIO PARA BRAÇOS COM REGULAGEM DE ALTURA. RODÍZIOS EM P.U. | [6 empty] | UND |  | 8 |  |  |  | 0 | 0 | 0
9.11 | CADEIRA EXECUTIVA COM RODAS - PESQUISADOR (BLOBO 4) | [12 empty] | 0 | 0
9.11.1 | CADEIRA EXECUTIVA GIRATÓRIA COM RODAS ASSENTO EM COURO SINTÉTICO ENCOSTO ALTO EM TECIDO TELADO, REGULAGEM DE ALTURA, INCLINAÇÃO,LOMBAR E APOIO PARA BRAÇOS COM REGULAGEM DE ALTURA. RODÍZIOS EM P.U. | [6 empty] | UND |  | 3 |  |  |  | 0 | 0 | 0
9.12 | CADEIRA EXECUTIVA COM RODAS - ALUNOS (BLOBO 4) | [12 empty] | 0 | 0
9.12.1 | CADEIRA EXECUTIVA GIRATÓRIA COM RODAS ASSENTO EM COURO SINTÉTICO ENCOSTO ALTO EM TECIDO TELADO, REGULAGEM DE ALTURA, INCLINAÇÃO,LOMBAR E APOIO PARA BRAÇOS COM REGULAGEM DE ALTURA. RODÍZIOS EM P.U. | [6 empty] | UND |  | 18 |  |  |  | 0 | 0 | 0
[14 empty] | 0 | 0 | 0
10 | ESTAÇÃO DE TRABALHO RETANGULAR | [14 empty] | 0
10.1 | ESTAÇÃO DE TRABALHO RETANGULAR - ANTESSALA FILMAGEM (BLOCO 1)
10.1.1 | MESA RETANGULAR DIMENSÕES 120x60x75cm EM MDF E ACABAMENTO EM REVESTIMENTO MELAMÍNICO BRANCO E FITA DE BORDA COLADA. PLACAS DE MDF DE ESPESSURA 25mm COM DIVISÓRIA DE VIDRO FIXADA COM JACARÉ E PÉ DE AÇO COM AJUSTE DE ALTURA. CANALETA METÁLICA PARA PASSAGEM DE FIOS E RECORTE PARA INSTALAÇÃO DE TOMADAS FIXADO NA ESTRUTURA DA MESA. | [6 empty] | UND |  | 2 |  |  |  | 0 | 0 | 0
10.2 | ESTAÇÃO DE TRABALHO RETANGULAR - ALUNOS (BLOCO 2) | [12 empty] | 0 | 0
10.2.1 | MESA RETANGULAR DIMENSÕES 120x60x75cm EM MDF E ACABAMENTO EM REVESTIMENTO MELAMÍNICO BRANCO E FITA DE BORDA COLADA. PLACAS DE MDF DE ESPESSURA 25mm COM DIVISÓRIA DE VIDRO FIXADA COM JACARÉ E PÉ DE AÇO COM AJUSTE DE ALTURA. CANALETA METÁLICA PARA PASSAGEM DE FIOS E RECORTE PARA INSTALAÇÃO DE TOMADAS FIXADO NA ESTRUTURA DA MESA. | [6 empty] | UND |  | 14 |  |  |  | 0 | 0 | 0
10.3 | ESTAÇÃO DE TRABALHO RETANGULAR - RECEPÇÃO (BLOCO 2) | [12 empty] | 0 | 0
10.3.1 | MESA RETANGULAR DIMENSÕES 120x60x75cm EM MDF E ACABAMENTO EM REVESTIMENTO MELAMÍNICO BRANCO E FITA DE BORDA COLADA. PLACAS DE MDF DE ESPESSURA 25mm COM DIVISÓRIA DE VIDRO FIXADA COM JACARÉ E PÉ DE AÇO COM AJUSTE DE ALTURA. CANALETA METÁLICA PARA PASSAGEM DE FIOS E RECORTE PARA INSTALAÇÃO DE TOMADAS FIXADO NA ESTRUTURA DA MESA. | [6 empty] | UND |  | 3 |  |  |  | 0 | 0 | 0
10.4 | ESTAÇÃO DE TRABALHO RETANGULAR - AUDITÓRIO (BLOCO 2) | [12 empty] | 0 | 0
10.4.1 | MESA RETANGULAR DIMENSÕES 120x60x75cm EM MDF E ACABAMENTO EM REVESTIMENTO MELAMÍNICO BRANCO E FITA DE BORDA COLADA. PLACAS DE MDF DE ESPESSURA 25mm COM DIVISÓRIA DE VIDRO FIXADA COM JACARÉ E PÉ DE AÇO COM AJUSTE DE ALTURA. CANALETA METÁLICA PARA PASSAGEM DE FIOS E RECORTE PARA INSTALAÇÃO DE TOMADAS FIXADO NA ESTRUTURA DA MESA. | [6 empty] | UND |  | 1 |  |  |  | 0 | 0 | 0
10.5 | ESTAÇÃO DE TRABALHO RETANGULAR - ALUNOS (BLOCO 3) | [12 empty] | 0 | 0
10.5.1 | MESA RETANGULAR DIMENSÕES 120x60x75cm EM MDF E ACABAMENTO EM REVESTIMENTO MELAMÍNICO BRANCO E FITA DE BORDA COLADA. PLACAS DE MDF DE ESPESSURA 25mm COM DIVISÓRIA DE VIDRO FIXADA COM JACARÉ E PÉ DE AÇO COM AJUSTE DE ALTURA. CANALETA METÁLICA PARA PASSAGEM DE FIOS E RECORTE PARA INSTALAÇÃO DE TOMADAS FIXADO NA ESTRUTURA DA MESA. | [6 empty] | UND |  | 14 |  |  |  | 0 | 0 | 0
10.6 | ESTAÇÃO DE TRABALHO RETANGULAR - ALUNOS (BLOCO 4) | [12 empty] | 0 | 0
10.6.1 | MESA RETANGULAR DIMENSÕES 120x60x75cm EM MDF E ACABAMENTO EM REVESTIMENTO MELAMÍNICO BRANCO E FITA DE BORDA COLADA. PLACAS DE MDF DE ESPESSURA 25mm COM DIVISÓRIA DE VIDRO FIXADA COM JACARÉ E PÉ DE AÇO COM AJUSTE DE ALTURA. CANALETA METÁLICA PARA PASSAGEM DE FIOS E RECORTE PARA INSTALAÇÃO DE TOMADAS FIXADO NA ESTRUTURA DA MESA. | [6 empty] | UND |  | 18 |  |  |  | 0 | 0 | 0
[14 empty] | 0 | 0 | 0
11 | BANCO ALTO | [14 empty] | 0
11.1 | BANCO ALTO - ANATOMIA (BLOCO 1)
11.1.1 | CADEIRA CAIXA-INDUSTRIAL ERGONÔMICA. REVESTIMENTO SINTÉTICO OU TECIDO COM OU SEM BRAÇO Assento: 43 x 39 x 3 (espessura) cm. Encosto: 35 x 28 x 3 (espessura) cm. Altura: Mínima: 64 cm / Máxima 73 cm: (alturas menores ou maiores sob consulta) REF. COMERCIAL: PROLABORE OU SIMILAR | [6 empty] | UND |  | 16 |  |  |  | 0 | 0 | 0
12 | ARMÁRIO BAIXO | [14 empty] | 0
12.1 | ARMÁRIO BAIXO - PESQUISADOR (BLOCO 2)
12.1.1 | ARMÁRIO BAIXO DE DUAS PORTAS E 1 PRATELEIRA INTERMEDIÁRIA EM MDF E ACABAMENTO EMREVESTIMENTO MELAMÍNICO BRANCO E FITA DE BORDA COLADA. PLACAS DE MDF DE ESPESSURA 20mm. PÉS DE AÇO COM REGULAGEM DE ALTURA. PUXADOR EM CAVA. DIMENSÕES TOTAIS: 75x80x50cm | [6 empty] | UND |  | 4 |  |  |  | 0 | 0 | 0
12.2 | ARMÁRIO BAIXO - PESQUISADOR (BLOCO 3) | [12 empty] | 0 | 0
12.2.1 | ARMÁRIO BAIXO DE DUAS PORTAS E 1 PRATELEIRA INTERMEDIÁRIA EM MDF E ACABAMENTO EMREVESTIMENTO MELAMÍNICO BRANCO E FITA DE BORDA COLADA. PLACAS DE MDF DE ESPESSURA 20mm. PÉS DE AÇO COM REGULAGEM DE ALTURA. PUXADOR EM CAVA. DIMENSÕES TOTAIS: 75x80x50cm | [6 empty] | UND |  | 4 |  |  |  | 0 | 0 | 0
12.3 | ARMÁRIO BAIXO - LAVAGEM (BLOCO 3) | [12 empty] | 0 | 0
12.3.1 | ARMÁRIO BAIXO DE DUAS PORTAS E 1 PRATELEIRA INTERMEDIÁRIA EM MDF E ACABAMENTO EMREVESTIMENTO MELAMÍNICO BRANCO E FITA DE BORDA COLADA. PLACAS DE MDF DE ESPESSURA 20mm. PÉS DE AÇO COM REGULAGEM DE ALTURA. PUXADOR EM CAVA. DIMENSÕES TOTAIS: 75x80x50cm | [6 empty] | UND |  | 3 |  |  |  | 0 | 0 | 0
12.4 | ARMÁRIO BAIXO - PESQUISADOR (BLOCO 4) | [12 empty] | 0 | 0
12.4.1 | ARMÁRIO BAIXO DE DUAS PORTAS E 1 PRATELEIRA INTERMEDIÁRIA EM MDF E ACABAMENTO EMREVESTIMENTO MELAMÍNICO BRANCO E FITA DE BORDA COLADA. PLACAS DE MDF DE ESPESSURA 20mm. PÉS DE AÇO COM REGULAGEM DE ALTURA. PUXADOR EM CAVA. DIMENSÕES TOTAIS: 75x80x50cm | [6 empty] | UND |  | 6 |  |  |  | 0 | 0 | 0
12.5 | ARMÁRIO BAIXO - ALMOXARIFADO (BLOCO 4) | [12 empty] | 0 | 0
12.5.1 | ARMÁRIO BAIXO DE DUAS PORTAS E 1 PRATELEIRA INTERMEDIÁRIA EM MDF E ACABAMENTO EMREVESTIMENTO MELAMÍNICO BRANCO E FITA DE BORDA COLADA. PLACAS DE MDF DE ESPESSURA 20mm. PÉS DE AÇO COM REGULAGEM DE ALTURA. PUXADOR EM CAVA. DIMENSÕES TOTAIS: 75x80x50cm | [6 empty] | UND |  | 2 |  |  |  | 0 | 0 | 0
[14 empty] | 0 | 0 | 0
13 | MESA GESTOR | [14 empty] | 0
13.1 | MESA GESTOR - PESQUISADOR (BLOCO 2) | [12 empty] | 0 | 0
13.1.1 | MESA EM MDF E ACABAMENTO EMREVESTIMENTO MELAMÍNICO E FITA DE BORDA COLADA. PLACAS DE MDF DE ESPESSURA 25mm. PÉS DE AÇO COM REGULAGEM DE ALTURA. DIMENSÕES 130x75x80cm | [6 empty] | UND |  | 2 |  |  |  | 0 | 0 | 0
13.2 | MESA GESTOR - PESQUISADOR (BLOCO 3) | [12 empty] | 0 | 0
13.2.1 | EM MDF E ACABAMENTO EMREVESTIMENTO MELAMÍNICO E FITA DE BORDA COLADA. PLACAS DE MDF DE ESPESSURA 25mm. PÉS DE AÇO COM REGULAGEM DE ALTURA. DIMENSÕES 130x75x80cm | [6 empty] | UND |  | 2 |  |  |  | 0 | 0 | 0
13.3 | MESA GESTOR - PESQUISADOR (BLOCO 4) | [12 empty] | 0 | 0
13.3.1 | EM MDF E ACABAMENTO EMREVESTIMENTO MELAMÍNICO E FITA DE BORDA COLADA. PLACAS DE MDF DE ESPESSURA 25mm. PÉS DE AÇO COM REGULAGEM DE ALTURA. DIMENSÕES 130x75x80cm | [6 empty] | UND |  | 3 |  |  |  | 0 | 0 | 0
[14 empty] | 0 | 0 | 0
14 | CADEIRA DE FIXA EMPILHÁVEL | [14 empty] | 0
14.1 | CADEIRA DE FIXA EMPILHÁVEL - PESQUISADOR (BLOCO 2) | [12 empty] | 0 | 0
14.1.1 | CADEIRA FIXA EMPILHÁVEL CORES VARIADAS REFERÊNCIA MOBILICENTER, MODELO ISOFLEX OU SIMILAR | [6 empty] | UND |  | 2 |  |  |  | 0 | 0 | 0
14.2 | CADEIRA DE FIXA EMPILHÁVEL - RECEPÇÃO (BLOCO 2) | [12 empty] | 0 | 0
14.2.1 | CADEIRA FIXA EMPILHÁVEL CORES VARIADAS REFERÊNCIA MOBILICENTER, MODELO ISOFLEX OU SIMILAR | [6 empty] | UND |  | 2 |  |  |  | 0 | 0 | 0
14.3 | CADEIRA DE FIXA EMPILHÁVEL - PESQUISADOR (BLOCO 3) | [12 empty] | 0 | 0
14.3.1 | CADEIRA FIXA EMPILHÁVEL CORES VARIADAS REFERÊNCIA MOBILICENTER, MODELO ISOFLEX OU SIMILAR | [6 empty] | UND |  | 2 |  |  |  | 0 | 0 | 0
14.4 | CADEIRA DE FIXA EMPILHÁVEL - PESQUISADOR (BLOCO 4) | [12 empty] | 0 | 0
14.4.1 | CADEIRA FIXA EMPILHÁVEL CORES VARIADAS REFERÊNCIA MOBILICENTER, MODELO ISOFLEX OU SIMILAR | [6 empty] | UND |  | 3 |  |  |  | 0 | 0 | 0
[14 empty] | 0 | 0 | 0
15 | ARMÁRIO DE VIDRO | [14 empty] | 0
15.1 | ARMÁRIO DE VIDRO - AMBULATÓRIO (BLOCO 1)
15.1.1 | ARMÁRIO VITRINE HOSPITALAR PARA MEDICAMENTOS - 01 PORTA - LATERAIS EM VIDRO. DIMENSÃO 49X40X160CM REF COMERCIAL: MEDCLEAN OU SIMILAR | [6 empty] | UND |  | 1 |  |  |  | 0 | 0 | 0
16 | BANCADA LATERAL COM GAVETEIRO | [14 empty] | 0
16.1 | BANCADA LATERAL COM GAVETEIRO - PESQUISADOR (BLOCO 2) | [12 empty] | 0 | 0
16.1.1 | BANCADA GESTOR EM MDF E ACABAMENTO EMREVESTIMENTO MELAMÍNICO E FITA DE BORDA COLADA. PLACAS DE MDF DE ESPESSURA 25mm. PÉS DE AÇO COM REGULAGEM DE ALTURA. DIMENSÕES 280x75x50cm | [6 empty] | UND |  | 2 |  |  |  | 0 | 0 | 0
16.2 | BANCADA LATERAL COM GAVETEIRO - PESQUISADOR (BLOCO 3) | [12 empty] | 0 | 0
16.2.1 | BANCADA GESTOR EM MDF E ACABAMENTO EMREVESTIMENTO MELAMÍNICO E FITA DE BORDA COLADA. PLACAS DE MDF DE ESPESSURA 25mm. PÉS DE AÇO COM REGULAGEM DE ALTURA. DIMENSÕES 280x75x50cm | [6 empty] | UND |  | 2 |  |  |  | 0 | 0 | 0
16.3 | BANCADA LATERAL COM GAVETEIRO - PESQUISADOR (BLOCO 4) | [12 empty] | 0 | 0
16.3.1 | BANCADA GESTOR EM MDF E ACABAMENTO EMREVESTIMENTO MELAMÍNICO E FITA DE BORDA COLADA. PLACAS DE MDF DE ESPESSURA 25mm. PÉS DE AÇO COM REGULAGEM DE ALTURA. DIMENSÕES 280x75x50cm | [6 empty] | UND |  | 3 |  |  |  | 0 | 0 | 0
[14 empty] | 0 | 0 | 0
17 | ARMÁRIO ALTO DE PAREDE | [14 empty] | 0
17.1 | ARMÁRIO ALTO DE PAREDE - RECEPÇÃO (BLOCO 2)
17.1.1 | ARMÁRIO ALTO DE PAREDE EM MDF E ACABAMENTO EMREVESTIMENTO MELAMÍNICO E FITA DE BORDA COLADA. PLACAS DE MDF DE ESPESSURA 25mm. PUXADOR EM CAVA | [6 empty] | UND |  | 1 |  |  |  | 0 | 0 | 0
18 | CADEIRA ESCOLAR | [14 empty] | 0
18.1 | CADEIRA ESCOLAR - AUDITÓRIO (BLOCO 2)
18.1.1 | CARTEIRA FIXA COM PRANCHETA ARTICULADA. ASSENTO EM POLIETIRENO PRANCHETA EM MDF E ACABAMENTO EMREVESTIMENTO MELAMÍNICO E FITA DE BORDA COLADA. PLACA DE MDF DE ESPESSURA 25mm. | [6 empty] | UND |  | 30 |  |  |  | 0 | 0 | 0
19 | BANCADA DE GRANITO COM ESTRUTURA EM AÇO | [14 empty] | 0
19.1 | BANCADA DE GRANITO COM ESTRUTURA EM AÇO - ÁREA DE ESTUDO (BLOCO 3) | [12 empty] | 0 | 0
19.1.1 | BANCADA DE GRANITO COM ESTRUTURA EM AÇO – QUADROS METÁLICOS MODULARES COM MONTAGEM CONTÍNUA DIMENSÃO 280X60X95 CM REF. COMERCIAL: COMTEC OU SIMILAR | [6 empty] | UND |  | 2 |  |  |  | 0 | 0 | 0
19.2 | BANCADA DE GRANITO COM ESTRUTURA EM AÇO - ÁREA DE ESTUDO (BLOCO 3) | [12 empty] | 0 | 0
19.2.1 | BANCADA DE GRANITO COM ESTRUTURA EM AÇO – QUADROS METÁLICOS MODULARES COM MONTAGEM CONTÍNUA DIMENSÃO 280X60X95 CM REF. COMERCIAL: COMTEC OU SIMILAR | [6 empty] | UND |  | 1 |  |  |  | 0 | 0 | 0
19.3 | BANCADA DE GRANITO COM ESTRUTURA EM AÇO - ULTRAFREEZER (BLOCO 3) | [12 empty] | 0 | 0
19.3.1 | BANCADA DE GRANITO COM ESTRUTURA EM AÇO – QUADROS METÁLICOS MODULARES COM MONTAGEM CONTÍNUA DIMENSÃO 280X60X95 CM REF. COMERCIAL: COMTEC OU SIMILAR | [6 empty] | UND |  | 1 |  |  |  | 0 | 0 | 0
[14 empty] | 0 | 0 | 0
20 | MARCENARIA | [14 empty] | 0
20.1 | [13 empty] | 0 | 0
| BANCADA EM AÇO INOX SOBRE ARMÁRIO |  |  |  |  | 0.65 |  | M2 |  | 3.3475 |  |  |  | 0 | 0 | 0
| BANCADA EM AÇO INOX SOBRE ARMÁRIO |  |  |  |  | 0.6 |  | M2 |  | 8.472 |  |  |  | 0 | 0 | 0
20.2 | QUARENTENA | [12 empty] | 0 | 0
| ARMÁRIO EM MDF 18 MM REVESTIDO EM LAMINADO MELAMÍNICO DE ALTA PRESSÃO (AÉREO E GABINETE) TEXTURIZADO BRANCO COM PUXADOR TIPO CAVA | [6 empty] | UND |  | 1 |  |  |  | 0 | 0 | 0
20.3 | ROEDORES | [12 empty] | 0 | 0
| ARMÁRIO EM MDF 18 MM REVESTIDO EM LAMINADO MELAMÍNICO DE ALTA PRESSÃO (AÉREO E GABINETE) TEXTURIZADO BRANCO COM PUXADOR TIPO CAVA | [6 empty] | UND |  | 1 |  |  |  | 0 | 0 | 0
20.4 | NECROPSIA | [12 empty] | 0 | 0
| ARMÁRIO EM MDF 18 MM REVESTIDO EM LAMINADO MELAMÍNICO DE ALTA PRESSÃO (AÉREO E GABINETE) TEXTURIZADO BRANCO COM PUXADOR TIPO CAVA | [6 empty] | UND |  | 1 |  |  |  | 0 | 0 | 0
20.5 | LAVAGEM | [12 empty] | 0 | 0
| ARMÁRIO EM MDF 18 MM REVESTIDO EM LAMINADO MELAMÍNICO DE ALTA PRESSÃO (AÉREO E GABINETE) TEXTURIZADO BRANCO COM PUXADOR TIPO CAVA | [6 empty] | UND |  | 1 |  |  |  | 0 | 0 | 0
20.6 | DML COPA BLOCO 2 e 3 | [12 empty] | 0 | 0
| ARMÁRIO EM MDF 18 MM REVESTIDO EM LAMINADO MELAMÍNICO DE ALTA PRESSÃO (AÉREO E GABINETE) TEXTURIZADO BRANCO COM PUXADOR TIPO CAVA | [6 empty] | UND |  | 1 |  |  |  | 0 | 0 | 0
20.7 | DML BLOCO 1 | [12 empty] | 0 | 0
| ARMÁRIO EM MDF 18 MM REVESTIDO EM LAMINADO MELAMÍNICO DE ALTA PRESSÃO (AÉREO E GABINETE) TEXTURIZADO BRANCO COM PUXADOR TIPO CAVA | [6 empty] | UND |  | 1 |  |  |  | 0 | 0 | 0
20.8 | ANTESSALA | [12 empty] | 0 | 0
| ARMÁRIO EM MDF 18 MM REVESTIDO EM LAMINADO MELAMÍNICO DE ALTA PRESSÃO (AÉREO E GABINETE) TEXTURIZADO BRANCO COM PUXADOR TIPO CAVA | [6 empty] | UND |  | 1 |  |  |  | 0 | 0 | 0
20.9 | ANTESSALA FILMAGEM | [12 empty] | 0 | 0
| ARMÁRIO EM MDF 18 MM REVESTIDO EM LAMINADO MELAMÍNICO DE ALTA PRESSÃO (AÉREO E GABINETE) TEXTURIZADO BRANCO COM PUXADOR TIPO CAVA | [6 empty] | UND |  | 1 |  |  |  | 0 | 0 | 0
1900-01-19 | ANATOMIA | [12 empty] | 0 | 0
| ARMÁRIO EM MDF 18 MM REVESTIDO EM LAMINADO MELAMÍNICO DE ALTA PRESSÃO (AÉREO E GABINETE) TEXTURIZADO BRANCO COM PUXADOR TIPO CAVA | [6 empty] | UND |  | 1 |  |  |  | 0 | 0 | 0
20.10 | ANTESSALA / AMBULATÓRIO | [12 empty] | 0 | 0
| ARMÁRIO EM MDF 18 MM REVESTIDO EM LAMINADO MELAMÍNICO DE ALTA PRESSÃO (AÉREO E GABINETE) TEXTURIZADO BRANCO COM PUXADOR TIPO CAVA | [6 empty] | UND |  | 1 |  |  |  | 0 | 0 | 0
20.11 | BIOTÉRIO | [12 empty] | 0 | 0
| ARMÁRIO EM MDF 18 MM REVESTIDO EM LAMINADO MELAMÍNICO DE ALTA PRESSÃO (AÉREO E GABINETE) TEXTURIZADO BRANCO COM PUXADOR TIPO CAVA | [6 empty] | UND |  | 1 |  |  |  | 0 | 0 | 0
20.12 | PREPARO MATERIAIS | [12 empty] | 0 | 0
| ARMÁRIO EM MDF 18 MM REVESTIDO EM LAMINADO MELAMÍNICO DE ALTA PRESSÃO (AÉREO E GABINETE) TEXTURIZADO BRANCO COM PUXADOR TIPO CAVA | [6 empty] | UND |  | 1 |  |  |  | 0 | 0 | 0
20.13 | SALA ESCURA / GEL | [12 empty] | 0 | 0
| ARMÁRIO EM MDF 18 MM REVESTIDO EM LAMINADO MELAMÍNICO DE ALTA PRESSÃO (AÉREO E GABINETE) TEXTURIZADO BRANCO COM PUXADOR TIPO CAVA | [6 empty] | UND |  | 1 |  |  |  | 0 | 0 | 0
20.14 | COPA / DLM BLOCO 4 | [12 empty] | 0 | 0
| ARMÁRIO EM MDF 18 MM REVESTIDO EM LAMINADO MELAMÍNICO DE ALTA PRESSÃO (AÉREO E GABINETE) TEXTURIZADO BRANCO COM PUXADOR TIPO CAVA | [6 empty] | UND |  | 1 |  |  |  | 0 | 0 | 0
20.15 | BIOSEGURANÇA | [12 empty] | 0 | 0
| ARMÁRIO EM MDF 18 MM REVESTIDO EM LAMINADO MELAMÍNICO DE ALTA PRESSÃO (AÉREO E GABINETE) TEXTURIZADO BRANCO COM PUXADOR TIPO CAVA | [6 empty] | UND |  | 1 |  |  |  | 0 | 0 | 0
20.16 | CULTURA CELULAR | [12 empty] | 0 | 0
| ARMÁRIO EM MDF 18 MM REVESTIDO EM LAMINADO MELAMÍNICO DE ALTA PRESSÃO (AÉREO E GABINETE) TEXTURIZADO BRANCO COM PUXADOR TIPO CAVA | [6 empty] | UND |  | 1 |  |  |  | 0 | 0 | 0
20.17 | ANTESSALA CULTURA CELULAR | [12 empty] | 0 | 0
| ARMÁRIO EM MDF 18 MM REVESTIDO EM LAMINADO MELAMÍNICO DE ALTA PRESSÃO (AÉREO E GABINETE) TEXTURIZADO BRANCO COM PUXADOR TIPO CAVA | [6 empty] | UND |  | 1 |  |  |  | 0 | 0 | 0
20.18 | EXTRAÇÃO DNA | [12 empty] | 0 | 0
| ARMÁRIO EM MDF 18 MM REVESTIDO EM LAMINADO MELAMÍNICO DE ALTA PRESSÃO (AÉREO E GABINETE) TEXTURIZADO BRANCO COM PUXADOR TIPO CAVA | [6 empty] | UND |  | 1 |  |  |  | 0 | 0 | 0
20.19 | MICROPSIA | [12 empty] | 0 | 0
| ARMÁRIO EM MDF 18 MM REVESTIDO EM LAMINADO MELAMÍNICO DE ALTA PRESSÃO (AÉREO E GABINETE) TEXTURIZADO BRANCO COM PUXADOR TIPO CAVA | [6 empty] | UND |  | 1 |  |  |  | 0 | 0 | 0
20.20 | HISTOLOGIA | [12 empty] | 0 | 0
| ARMÁRIO EM MDF 18 MM REVESTIDO EM LAMINADO MELAMÍNICO DE ALTA PRESSÃO (AÉREO E GABINETE) TEXTURIZADO BRANCO COM PUXADOR TIPO CAVA | [6 empty] | UND |  | 1 |  |  |  | 0 | 0 | 0
20.21 | COPA | [12 empty] | 0 | 0
| ARMÁRIO EM MDF 18 MM REVESTIDO EM LAMINADO MELAMÍNICO DE ALTA PRESSÃO (AÉREO E GABINETE) TEXTURIZADO BRANCO COM PUXADOR TIPO CAVA | [6 empty] | UND |  | 1 |  |  |  | 0 | 0 | 0
20.22 | DML | [12 empty] | 0 | 0
| ARMÁRIO EM MDF 18 MM REVESTIDO EM LAMINADO MELAMÍNICO DE ALTA PRESSÃO (AÉREO E GABINETE) TEXTURIZADO BRANCO COM PUXADOR TIPO CAVA | [6 empty] | UND |  | 1 |  |  |  | 0 | 0 | 0
20.23 | ANTESSALA FILMAGEM | [12 empty] | 0 | 0
| ARMÁRIO EM MDF 18 MM REVESTIDO EM LAMINADO MELAMÍNICO DE ALTA PRESSÃO (AÉREO E GABINETE) TEXTURIZADO BRANCO COM PUXADOR TIPO CAVA | [6 empty] | UND |  | 1 |  |  |  | 0 | 0 | 0
20.24 | ANTESSALA LAVAGEM | [12 empty] | 0 | 0
| ARMÁRIO EM MDF 18 MM REVESTIDO EM LAMINADO MELAMÍNICO DE ALTA PRESSÃO (AÉREO E GABINETE) TEXTURIZADO BRANCO COM PUXADOR TIPO CAVA | [6 empty] | UND |  | 1 |  |  |  | 0 | 0 | 0
20.25 | PREPARO MATERIAIS | [12 empty] | 0 | 0
| ARMÁRIO EM MDF 18 MM REVESTIDO EM LAMINADO MELAMÍNICO DE ALTA PRESSÃO (AÉREO E GABINETE) TEXTURIZADO BRANCO COM PUXADOR TIPO CAVA | [6 empty] | UND |  | 1 |  |  |  | 0 | 0 | 0
20.26 | SALA ESCURA | [12 empty] | 0 | 0
| ARMÁRIO EM MDF 18 MM REVESTIDO EM LAMINADO MELAMÍNICO DE ALTA PRESSÃO (AÉREO E GABINETE) TEXTURIZADO BRANCO COM PUXADOR TIPO CAVA | [6 empty] | UND |  | 1 |  |  |  | 0 | 0 | 0
20.27 | BIOTÉRIO | [12 empty] | 0 | 0
| ARMÁRIO EM MDF 18 MM REVESTIDO EM LAMINADO MELAMÍNICO DE ALTA PRESSÃO (AÉREO E GABINETE) TEXTURIZADO BRANCO COM PUXADOR TIPO CAVA | [6 empty] | UND |  | 1 |  |  |  | 0 | 0 | 0
20.28 | LAVAGEM | [12 empty] | 0 | 0
| ARMÁRIO EM MDF 18 MM REVESTIDO EM LAMINADO MELAMÍNICO DE ALTA PRESSÃO (AÉREO E GABINETE) TEXTURIZADO BRANCO COM PUXADOR TIPO CAVA | [6 empty] | UND |  | 1 |  |  |  | 0 | 0 | 0
20.29 | GEL | [12 empty] | 0 | 0
| ARMÁRIO EM MDF 18 MM REVESTIDO EM LAMINADO MELAMÍNICO DE ALTA PRESSÃO (AÉREO E GABINETE) TEXTURIZADO BRANCO COM PUXADOR TIPO CAVA | [6 empty] | UND |  | 1 |  |  |  | 0 | 0 | 0
20.30 | DML BLOCO 4 | [12 empty] | 0 | 0
| ARMÁRIO EM MDF 18 MM REVESTIDO EM LAMINADO MELAMÍNICO DE ALTA PRESSÃO (AÉREO E GABINETE) TEXTURIZADO BRANCO COM PUXADOR TIPO CAVA | [6 empty] | UND |  | 1 |  |  |  | 0 | 0 | 0
20.31 | COPA BLOCO 4 | [12 empty] | 0 | 0
| ARMÁRIO EM MDF 18 MM REVESTIDO EM LAMINADO MELAMÍNICO DE ALTA PRESSÃO (AÉREO E GABINETE) TEXTURIZADO BRANCO COM PUXADOR TIPO CAVA | [6 empty] | UND |  | 1 |  |  |  | 0 | 0 | 0
20.32 | NECROPSIA | [12 empty] | 0 | 0
| ARMÁRIO EM MDF 18 MM REVESTIDO EM LAMINADO MELAMÍNICO DE ALTA PRESSÃO (AÉREO E GABINETE) TEXTURIZADO BRANCO COM PUXADOR TIPO CAVA | [6 empty] | UND |  | 1 |  |  |  | 0 | 0 | 0
20.33 | QUARENTENA | [12 empty] | 0 | 0
| ARMÁRIO EM MDF 18 MM REVESTIDO EM LAMINADO MELAMÍNICO DE ALTA PRESSÃO (AÉREO E GABINETE) TEXTURIZADO BRANCO COM PUXADOR TIPO CAVA | [6 empty] | UND |  | 1 |  |  |  | 0 | 0 | 0
20.34 | AMBULATORIO | [12 empty] | 0 | 0
| ARMÁRIO EM MDF 18 MM REVESTIDO EM LAMINADO MELAMÍNICO DE ALTA PRESSÃO (AÉREO E GABINETE) TEXTURIZADO BRANCO COM PUXADOR TIPO CAVA | [6 empty] | UND |  | 1 |  |  |  | 0 | 0 | 0
20.35 | ANTESSALA | [12 empty] | 0 | 0
| ARMÁRIO EM MDF 18 MM REVESTIDO EM LAMINADO MELAMÍNICO DE ALTA PRESSÃO (AÉREO E GABINETE) TEXTURIZADO BRANCO COM PUXADOR TIPO CAVA | [6 empty] | UND |  | 1 |  |  |  | 0 | 0 | 0
20.36 | CULTURA CELULAR | [12 empty] | 0 | 0
| ARMÁRIO EM MDF 18 MM REVESTIDO EM LAMINADO MELAMÍNICO DE ALTA PRESSÃO (AÉREO E GABINETE) TEXTURIZADO BRANCO COM PUXADOR TIPO CAVA | [6 empty] | UND |  | 1 |  |  |  | 0 | 0 | 0
20.37 | ANTESSALA CULTURA CELULAR | [12 empty] | 0 | 0
| ARMÁRIO EM MDF 18 MM REVESTIDO EM LAMINADO MELAMÍNICO DE ALTA PRESSÃO (AÉREO E GABINETE) TEXTURIZADO BRANCO COM PUXADOR TIPO CAVA | [6 empty] | UND |  | 1 |  |  |  | 0 | 0 | 0
20.38 | ANTESSALA BIOSEGURANÇA | [12 empty] | 0 | 0
| ARMÁRIO EM MDF 18 MM REVESTIDO EM LAMINADO MELAMÍNICO DE ALTA PRESSÃO (AÉREO E GABINETE) TEXTURIZADO BRANCO COM PUXADOR TIPO CAVA | [6 empty] | UND |  | 1 |  |  |  | 0 | 0 | 0
20.39 | BIOSEGURANÇA | [12 empty] | 0 | 0
| ARMÁRIO EM MDF 18 MM REVESTIDO EM LAMINADO MELAMÍNICO DE ALTA PRESSÃO (AÉREO E GABINETE) TEXTURIZADO BRANCO COM PUXADOR TIPO CAVA | [6 empty] | UND |  | 1 |  |  |  | 0 | 0 | 0
20.40 | MICROPSIA | [12 empty] | 0 | 0
| ARMÁRIO EM MDF 18 MM REVESTIDO EM LAMINADO MELAMÍNICO DE ALTA PRESSÃO (AÉREO E GABINETE) TEXTURIZADO BRANCO COM PUXADOR TIPO CAVA | [6 empty] | UND |  | 1 |  |  |  | 0 | 0 | 0
20.41 | HISTOLOGIA | [12 empty] | 0 | 0
| ARMÁRIO EM MDF 18 MM REVESTIDO EM LAMINADO MELAMÍNICO DE ALTA PRESSÃO (AÉREO E GABINETE) TEXTURIZADO BRANCO COM PUXADOR TIPO CAVA | [6 empty] | UND |  | 1 |  |  |  | 0 | 0 | 0
[14 empty] | 0 | 0 | 0
| TOTAL GERAL | [14 empty] | 0

## PAISAGISMO
DIVISÃO DE INFRAESTRUTURA
|  | TÍTULO: |  |  | Nº DOCUMENTO (BUTANTAN): |  |  |  | STATUS
|  | PLANILHA QUANTITATIVA - PAISAGISMO E COMPENSAÇÃO AMBIENTAL |  |  | 0
|  | ELABORADO: | VERIFICADO: | APROVADO: | Nº DOCUMENTO (FORNECEDOR): |  |  |  |  | X | PRELIMINAR
[5 empty] | - | [5 empty] | PARA COTAÇÃO
|  | ÁREA: |  |  | DATA: |  | REVISÃO: |  |  |  | PARA INFORMAÇÃO
|  | GERAL |  |  | 2020-07-15 |  | 0 |  |  |  | PARA COMPRA |  |  | CPOS VERSÃO 167
|  | PROJETO: | [8 empty] | PARA CONSTRUÇÃO
DIVISÃO DE INFRAESTRUTURA
|  | TÍTULO: |  |  | Nº DOCUMENTO (BUTANTAN): |  |  |  | STATUS
|  | PLANILHA QUANTITATIVA - SERVIÇOS PRELIMINARES |  |  | DI-1100-PE-GE-EC-0001_R00
|  | ELABORADO: | VERIFICADO: | APROVADO: | Nº DOCUMENTO (FORNECEDOR): | [5 empty] | PRELIMINAR
[5 empty] | - | [5 empty] | PARA COTAÇÃO
|  | ÁREA: |  |  | DATA: |  | REVISÃO: |  |  |  | PARA INFORMAÇÃO
|  | GERAL |  |  | 2020-12-16 |  | 0 |  |  | X | PARA COMPRA
|  | PROJETO: | [8 empty] | PARA CONSTRUÇÃO
PRÉDIO 1100 LEEV - LABORATÓRIO DE ECOLOGIA E EVOLUÇÃO
ITEM | DESCRIÇÃO DO MATERIAL |  |  |  |  | TAMANHO |  | UNIDADE |  | QTD |  | R$ UNITÁRIO MATERIAL | R$ UNITÁRIO MÃO DE OBRA |  | R$ TOTAL MATERIAL | R$ TOTAL MÃO DE OBRA | R$ TOTAL
PAISAGISMO E CENOGRAFIA
1 | PAISAGISMO | [15 empty] | 0
1.1 | ÁRVORES E PALMEIRAS | [15 empty] | 0
1.1.1 | PLANTIO DE ÁRVORE ORNAMENTAL COM ALTURA DE MUDA MENOR OU IGUAL A 2,00 M. AF_05/2018 | [6 empty] | UN |  | 131 |  |  |  |  | 0 | 0 | 0
1.1.2 | PLANTIO DE ÁRVORE ORNAMENTAL COM ALTURA DE MUDA MAIOR QUE 2,00 M E MENOR OU IGUAL A 4,00 M | [6 empty] | UN |  | 222 |  |  |  |  | 0 | 0 | 0
1.1.3 | PLANTIO DE PALMEIRA COM ALTURA DE MUDA MENOR OU IGUAL A 2,00 M. AF_05/2018 | [6 empty] | UN |  | 38 |  |  |  |  | 0 | 0
1.2 | ARBUSTOS | [15 empty] | 0
1.2.1 | PLANTIO DE ARBUSTO OU CERCA VIVA. AF_05/2018 | [6 empty] | UN |  | 1017 |  |  |  |  | 0 | 0 | 0
1.3 | HERBÁCEAS | [15 empty] | 0
1.3.1 | PLANTIO DE HERBÁCEAS | [6 empty] | UN |  | 3910 |  |  |  |  | 0 | 0 | 0
1.4 | FORRAÇÕES | [15 empty] | 0
1.4.1 | PLANTIO DE FORRAÇÃO. AF_05/2018 | [6 empty] | M2 |  | 593 |  |  |  |  | 0 | 0 | 0
1.4.2 | PLANTIO DE GRAMA EM PLACAS. AF_05/2018 | [6 empty] | M2 |  | 835 |  |  |  |  | 0 | 0 | 0
1.5 | DIVERSOS | [15 empty] | 0
1.5.1 | TERRA VEGETAL | [6 empty] | M3 |  | 78.67 |  |  |  |  | 0 | 0 | 0
1.5.2 | ESTERCO BOVINO CURTIDO DE CURRAL | [6 empty] | M3 |  | 35.33 |  |  |  |  | 0 | 0 | 0
1.5.3 | CALCAREO DOLOMITICO | [6 empty] | KG |  | 127.33 |  |  |  |  | 0 | 0 | 0
1.5.4 | ADUBO QUÍMICO NPK, 10:10:10 | [6 empty] | KG |  | 268.75 |  |  |  |  | 0 | 0 | 0
1.5.5 | TUTOR E AMARILHO PARA ÁRVORES (ACIMA DE 3,5M) | [6 empty] | UN |  | 124 |  |  |  |  | 0 | 0 | 0
2 | TCA - COMPENSAÇÃO AMBIENTAL | [15 empty] | 0
2.1 | COMPENSAÇÃO AMBIENTAL | [15 empty] | 0
2.1.1 | CORTE, RECORTE E REMOÇÃO DE ÁRVORES INCLUSIVE RAIZES DIÂM. > 60 E < 90CM | [6 empty] | UND |  | 392 |  |  |  |  | 0 | 0 | 0
2.1.2 | PLANTIO DE ÁRVORE ORNAMENTAL COM ALTURA DE MUDA MENOR OU IGUAL A 2,00 M. | [6 empty] | UND |  | 784 |  |  |  |  | 0 | 0 | 0
3 | PAVIMENTAÇÃO E CENOGRAFIA | [15 empty] | 0
3.1 | PAVIMENTAÇÃO E CENOGRAFIA | [15 empty] | 0
3.1.1 | AREIA COMPACTADA | [6 empty] | M3 |  | 10.04 |  |  |  |  | 0 | 0 | 0
3.1.2 | TERRA BATIDA ( MISTURA DE TERRA 70% E AREIA 30%) | [6 empty] | M3 |  | 20.51 |  |  |  |  | 0 | 0 | 0
3.1.3 | SEIXO ROLADO DE RIO NATURAL (∅: 0,5 A 1,5cm) | [6 empty] | M3 |  | 15.57 |  |  |  |  | 0 | 0 | 0
3.1.4 | SEIXO ROLADO DE RIO NATURAL CINZA (∅: 0,5 A 1,5cm) | [6 empty] | M3 |  | 31.85 |  |  |  |  | 0 | 0 | 0
3.1.5 | PEDRAS ARTIFICIAIS AQUECIDAS | [6 empty] | UND |  | 31 |  |  |  |  | 0 | 0 | 0
3.1.6 | ORLA DE SEPARAÇÃO EM CONCRETO (H = 30cm E = 5cm) | [6 empty] | M |  | 550 |  |  |  |  | 0 | 0 | 0
3.1.7 | PEDRAS NATURAIS DE TAMANHO GRANDE PARA DECORAÇÃO | [6 empty] | M3 |  | 70 |  |  |  |  | 0 | 0 | 0
3.1.8 | LAGOS ARTIFICIAIS COM ACABAMENTO EM ROCHAS ARTIFICIAIS EM FIBRA DE VIDRO | [6 empty] | M2 |  | 155 |  |  |  |  | 0 | 0 | 0
4 | LAGOS INSTALAÇÕES | [15 empty] | 0
4.1 | CASA DE MÁQUINAS
4.1.1 | Escada marinheiro composta de degraus em perfil de aço em formato de U chumbados à parede, h=2m (Reptário) | [6 empty] | CONJ |  | 1 |  |  |  |  | 0 | 0 | 0
4.1.2 | Rede de tubulação PVC 3/4"para conexão com sistema de abastecimento de água existente , incluso conexões | [6 empty] | M |  | 1500M
4.1.3 | Área aquecida composta de resistências elétricas P=300W X 220V | [6 empty] | UND |  | 30 |  |  |  |  | 0 | 0 | 0
0
Formulas:
Nº DOCUMENTO (BUTANTAN): = [1]Capa!W8

## UTILIDADES
DIVISÃO DE INFRAESTRUTURA
|  | TÍTULO: |  |  | Nº DOCUMENTO (BUTANTAN): |  |  |  | STATUS
|  | PLANILHA QUANTITATIVA - SERVIÇOS PRELIMINARES |  |  | DI-1100-PE-GE-EC-0001_R00
|  | ELABORADO: | VERIFICADO: | APROVADO: | Nº DOCUMENTO (FORNECEDOR): | [5 empty] | PRELIMINAR
[5 empty] | - | [5 empty] | PARA COTAÇÃO
|  | ÁREA: |  |  | DATA: |  | REVISÃO: |  |  |  | PARA INFORMAÇÃO
|  | GERAL |  |  | 2020-12-16 |  | 0 |  |  | X | PARA COMPRA
|  | PROJETO: | [8 empty] | PARA CONSTRUÇÃO
PRÉDIO 1100 LEEV - LABORATÓRIO DE ECOLOGIA E EVOLUÇÃO
ITEM | DESCRIÇÃO DO MATERIAL |  |  |  |  | TAMANHO |  | UNIDADE |  | QTD |  | R$ UNITÁRIO MATERIAL | R$ UNITÁRIO MÃO DE OBRA | R$ TOTAL MATERIAL | R$ TOTAL MÃO DE OBRA | R$ TOTAL
UTILIDADES
1 | REDE DE GASES - BLOCO 1 | [14 empty] | 0
1.1 | TUBO DE COBRE CLASSE A, EXTREMIDADES PL, CONFORME ABNT NBR 13206. |  |  |  |  | Ø 15mm |  | M |  | 88 |  |  |  | 0 | 0 | 0
1.2 | TUBO DE COBRE FLEXÍVEL, EXTREMIDADES PL, CONFORME ABNT NBR 13164. |  |  |  |  | Ø 1/4" |  | M |  | 3 |  |  |  | 0 | 0 | 0
1.3 | COTOVELO 90°, COBRE, SEM ANEL DE SOLDA, EXTREMIDADES BB, CONFORME ABNT NBR 11725. |  |  |  |  | Ø 15mm |  | UN |  | 57 |  |  |  | 0 | 0 | 0
1.4 | LUVA, COBRE, SEM ANEL DE SOLDA, EXTREMIDADES BB, CONFORME ABNT NBR 11725 |  |  |  |  | Ø 15mm |  | UN |  | 18 |  |  |  | 0 | 0 | 0
1.5 | UNIÃO, BRONZE, SEM ANEL DE SOLDA, EXTREMIDADES BB, CONFORME ABNT NBR 11725 |  |  |  |  | Ø 15mm |  | UN |  | 9 |  |  |  | 0 | 0 | 0
1.6 | TÊ, COBRE, SEM ANEL DE SOLDA, EXTREMIDADES BB, CONFORME ABNT NBR 11725 |  |  |  |  | Ø 15mm |  | UN |  | 13 |  |  |  | 0 | 0 | 0
1.7 | ADAPTADOR, LATÃO, EXTREMIDADES MACHO BSP X FÊMEA NPT |  |  |  |  | Ø 15mm x 1/4" |  | UN |  | 9 |  |  |  | 0 | 0 | 0
1.8 | TARUGO DE POSTO, LATÃO |  |  |  |  | 47mm - 1/4" |  | UN |  | 2 |  |  |  | 0 | 0 | 0
1.9 | VALVULA ESFERA EM BRONZE E ESFERA EM AÇO, CLASSE 150 LBS, EXTREMIDADES ROSCA BSP |  |  |  |  | Ø 15mm |  | UN |  | 13 |  |  |  | 0 | 0 | 0
1.10 | CONECTOR ROSCA MACHO, BRONZE, EXTREMIDADES BP, CONFORME ABNT NBR 11725 |  |  |  |  | Ø 15mm |  | UN |  | 28 |  |  |  | 0 | 0 | 0
1.11 | SOLDA SILFOSCOPER 1.6 - 5% PRATA |  |  |  |  | - |  | VB |  | 1 |  |  |  | 0 | 0 | 0
1.12 | PAINEL DE ALARME (OXIGÊNIO) |  |  |  |  | - |  | UN |  | 1 |  |  |  | 0 | 0 | 0
1.13 | PAINEL DE ALARME (GÁS CARBÔNICO) |  |  |  |  | - |  | UN |  | 1 |  |  |  | 0 | 0 | 0
1.14 | POSTO DE CONSUMO COM REGULADOR DE PRESSÃO (OXIGÊNIO) |  |  |  |  | - |  | UN |  | 4 |  |  |  | 0 | 0 | 0
1.15 | POSTO DE CONSUMO COM REGULADOR DE PRESSÃO (GÁS CARBÔNICO) |  |  |  |  | - |  | UN |  | 5 |  |  |  | 0 | 0 | 0
1.16 | SUPORTAÇÃO E FIXAÇÃO DE CILINDROS DE GÁS |  |  |  |  | - |  | UN |  | 4 |  |  |  | 0 | 0 | 0
1.17 | PINTURA E IDENTIFICAÇÃO |  |  |  |  | - |  | VB |  | 1 |  |  |  | 0 | 0 | 0
1.18 | CENTRAL MANIFOLD SEMIAUTOMÂTICO 1+1 (OXIGÊNIO) |  |  |  |  | - |  | UN |  | 1 |  |  |  | 0 | 0 | 0
1.19 | CENTRAL MANIFOLD SEMIAUTOMÂTICO 1+1 (GÁS CARBÔNICO) |  |  |  |  | - |  | UN |  | 1 |  |  |  | 0 | 0 | 0
2 | REDE DE GASES - BLOCO 4 | [14 empty] | 0
2.1 | TUBO DE COBRE SEM COSTURA, CLASSE A - 1/2" |  |  |  |  | Ø 15mm |  | M |  | 50 |  |  |  | 0 | 0 | 0
2.2 | TUBO DE COBRE SEM COSTURA, CLASSE EL - 1/2" | [6 empty] | M |  | 25 |  |  |  | 0 | 0 | 0
2.3 | TUBO DE COBRE FLEXÍVEL, EXTREMIDADES PL, CONFORME ABNT NBR 13164. |  |  |  |  | Ø 1/4" |  | M |  | 3 |  |  |  | 0 | 0 | 0
2.4 | COTOVELO 90°, COBRE, SEM ANEL DE SOLDA, EXTREMIDADES BB, CONFORME ABNT NBR 11725. |  |  |  |  | Ø 15mm |  | UND |  | 46 |  |  |  | 0 | 0 | 0
2.5 | LUVA, COBRE, SEM ANEL DE SOLDA, EXTREMIDADES BB, CONFORME ABNT NBR 11725 |  |  |  |  | Ø 15mm |  | UND |  | 61 |  |  |  | 0 | 0 | 0
2.6 | UNIÃO, BRONZE, SEM ANEL DE SOLDA, EXTREMIDADES BB, CONFORME ABNT NBR 11725 |  |  |  |  | Ø 15mm |  | UND |  | 6 |  |  |  | 0 | 0 | 0
2.7 | TÊ, COBRE, SEM ANEL DE SOLDA, EXTREMIDADES BB, CONFORME ABNT NBR 11725 |  |  |  |  | Ø 15mm |  | UND |  | 8 |  |  |  | 0 | 0 | 0
2.8 | ADAPTADOR, LATÃO, EXTREMIDADES MACHO BSP X FÊMEA NPT |  |  |  |  | Ø 15mm x 1/4" |  | UND |  | 3 |  |  |  | 0 | 0 | 0
2.9 | TARUGO DE POSTO, LATÃO |  |  |  |  | 47mm - 1/4" |  | UND |  | 1 |  |  |  | 0 | 0 | 0
2.10 | VALVULA ESFERA EM BRONZE E ESFERA EM AÇO, CLASSE 150 LBS, EXTREMIDADES ROSCA BSP |  |  |  |  | Ø 15mm |  | UND |  | 11 |  |  |  | 0 | 0 | 0
2.11 | CONECTOR ROSCA MACHO, BRONZE, EXTREMIDADES BP, CONFORME ABNT NBR 11725 |  |  |  |  | Ø 15mm |  | UND |  | 16 |  |  |  | 0 | 0 | 0
2.12 | SOLDA SILFOSCOPER 1.6 - 5% PRATA | [6 empty] | VB |  | 1 |  |  |  | 0 | 0 | 0
2.13 | PAINEL DE ALARME, ARVAC | [6 empty] | UND |  | 1 |  |  |  | 0 | 0 | 0
2.14 | POSTO DE CONSUMO COM REGULADOR DE PRESSÃO. | [6 empty] | UND |  | 3 |  |  |  | 0 | 0 | 0
2.15 | SUPORTAÇÃO E FIXAÇÃO DE CILINDROS DE GÁS | [6 empty] | UN |  | 4 |  |  |  | 0 | 0 | 0
2.16 | PINTURA E IDENTIFICAÇÃO | [6 empty] | VB |  | 1 |  |  |  | 0 | 0 | 0
2.17 | CENTRAL MANIFOLD SEMIAUTOMÂTICO 1+1 (GÁS CARBÔNICO) | [6 empty] | UND |  | 1 |  |  |  | 0 | 0 | 0
2.18 | CENTRAL MANIFOLD MANUAL 1+1 (GLP) | [6 empty] | UND |  | 1 |  |  |  | 0 | 0 | 0
| TOTAL GERAL | [14 empty] | 0

## ELÉTRICA
DIVISÃO DE INFRAESTRUTURA
|  | TÍTULO: |  |  | Nº DOCUMENTO (BUTANTAN): |  |  |  | STATUS
|  | PLANILHA QUANTITATIVA - SERVIÇOS PRELIMINARES |  |  | DI-1100-PE-GE-EC-0001_R00
|  | ELABORADO: | VERIFICADO: | APROVADO: | Nº DOCUMENTO (FORNECEDOR): | [5 empty] | PRELIMINAR
[5 empty] | - | [5 empty] | PARA COTAÇÃO
|  | ÁREA: |  |  | DATA: |  | REVISÃO: |  |  |  | PARA INFORMAÇÃO
|  | GERAL |  |  | 2020-12-16 |  | 0 |  |  | X | PARA COMPRA
|  | PROJETO: | [8 empty] | PARA CONSTRUÇÃO
PRÉDIO 1100 LEEV - LABORATÓRIO DE ECOLOGIA E EVOLUÇÃO
ITEM | DESCRIÇÃO DO MATERIAL |  |  |  |  | TAMANHO |  | UNIDADE |  | QTD |  | R$ UNITÁRIO MATERIAL | R$ UNITÁRIO MÃO DE OBRA | R$ TOTAL MATERIAL | R$ TOTAL MÃO DE OBRA | R$ TOTAL
ELÉTRICA E SPDA
1 | MOBILIZAÇÃO E SERVIÇOS PRELIMINÁRES | [14 empty] | 0
1.1 | MOBILIZAÇÃO E SERVIÇOS PRELIMINÁRES | [14 empty] | 0
1.1.1 | TESTES, COMISSIONAMENTOS, STARTUPS E TREINAMENTOS | [6 empty] | VB |  | 1 |  |  |  | 0 | 0 | 0
1.1.2 | LAUDO DE NR-10/NBR-5410 | [6 empty] | VB |  | 1 |  |  |  | 0 | 0 | 0
1.1.3 | DETALHAMENTO DO PROJETO DA CABINE ELÉTRICA Nº 29 VER ITEM 5.1.1 DO MEMORIAL DESCRITIVO. | [6 empty] | UNID |  | 10 |  |  |  | 0 | 0 | 0
1.1.4 | ESTUDOS ELÉTRICOS ESTUDO ELÉTRICO DE PROTEÇÃO E SELETIVIDADE E CURTO CIRCUITO VER ITEM 5.1.2 DO MEMORIAL DESCRITIVO. | [6 empty] | UNID |  | 5 |  |  |  | 0 | 0 | 0
1.1.5 | ESTUDO DE ATERRAMENTO/SPDA VER ITENS 5.1.3 DO MEMORIAL DESCRITIVO. | [6 empty] | UNID |  | 3 |  |  |  | 0 | 0 | 0
1.1.6 | PARAMETRIZAÇÃO DE RELÊS DE PROTEÇÃO VER ITEM 5.3.6 DO MEMORIAL DESCRITIVO. | [6 empty] | UNID |  | 1 |  |  |  | 0 | 0 | 0
2 | BLOCO 01 | [14 empty] | 0
2.1 | ILUMINAÇÃO E TOMADAS | [14 empty] | 0
2.1.1 | ELETROCALHA LISA GALVANIZADA A FOGO, 100 X 50 MM, COM ACESSÓRIOS | [6 empty] | m |  | 66 |  |  |  | 0 | 0 | 0
2.1.2 | CURVA HORIZONTAL DUPLA DE 90°, INTERNA OU EXTERNA E TAMPA COM PINTURA ELETROSTÁTICA | [6 empty] | unid |  | 3 |  |  |  | 0 | 0 | 0
2.1.3 | CURVA VERTICAL DUPLA DE 90°, INTERNA OU EXTERNA E TAMPA COM PINTURA ELETROSTÁTICA | [6 empty] | unid |  | 1 |  |  |  | 0 | 0 | 0
2.1.4 | TÊ TRIPLO DE 90°, HORIZONTAL OU VERTICAL E TAMPA COM PINTURA ELETROSTÁTICA | [6 empty] | unid |  | 1 |  |  |  | 0 | 0 | 0
2.1.5 | SUPORTE PARA ELETROCALHA, GALVANIZADO A FOGO, 100X50MM | [6 empty] | unid |  | 20 |  |  |  | 0 | 0 | 0
2.1.6 | MÃO FRANCESA SIMPLES, GALVANIZADA A FOGO, L= 200MM | [6 empty] | unid |  | 25 |  |  |  | 0 | 0 | 0
2.1.7 | TAMPA DE ENCAIXE PARA ELETROCALHA, GALVANIZADA A FOGO, L= 100MM | [6 empty] | M |  | 1 |  |  |  | 0 | 0 | 0
2.1.8 | PERFILADO PERFURADO 38 X 38 MM EM CHAPA 14 PRÉ-ZINCADA, COM ACESSÓRIOS | [6 empty] | M |  | 330 |  |  |  | 0 | 0 | 0
2.1.9 | CONDULETE METÁLICO DE 3/4´ | [6 empty] | BR |  | 40 |  |  |  | 0 | 0 | 0
2.1.10 | CONDULETE METÁLICO DE 1´ | [6 empty] | BR |  | 1 |  |  |  | 0 | 0 | 0
2.1.11 | CONDULETE EM PVC DE 1´ - COM TAMPA | [6 empty] | CJ |  | 22 |  |  |  | 0 | 0 | 0
2.1.12 | CANALETA APARENTE COM TAMPA EM PVC, AUTOEXTINGUÍVEL, DE 85 X 35 MM, COM ACESSÓRIOS | [6 empty] | M |  | 100 |  |  |  | 0 | 0 | 0
2.1.13 | TOMADA DE CANALETA/PERFILADO UNIVERSAL 2P+T, COM CAIXA E TAMPA | [6 empty] | CJ |  | 90 |  |  |  | 0 | 0 | 0
2.1.14 | CONJUNTO 1 INTERRUPTOR SIMPLES E 1 TOMADA 2P+T DE 10 A, COMPLETO | [6 empty] | CJ |  | 21 |  |  |  | 0 | 0 | 0
2.1.15 | TOMADA 2P+T DE 20 A - 250 V, COMPLETA | [6 empty] | CJ |  | 63 |  |  |  | 0 | 0 | 0
2.1.16 | CONJUNTO 1 INTERRUPTOR SIMPLES E 1 TOMADA 2P+T DE 10 A, COMPLETO | [6 empty] | CJ |  | 14 |  |  |  | 0 | 0 | 0
2.1.17 | VERGALHÃO COM ROSCA, PORCA E ARRUELA DE DIÂMETRO 1/4´ (TIRANTE) | [6 empty] | M |  | 160 |  |  |  | 0 | 0 | 0
2.1.18 | CABO DE COBRE DE 2,5 MM², ISOLAMENTO 750 V - ISOLAÇÃO EM PVC 70°C | [6 empty] | M |  | 1600 |  |  |  | 0 | 0 | 0
2.1.19 | CABO DE COBRE DE 4 MM², ISOLAMENTO 750 V - ISOLAÇÃO EM PVC 70°C | [6 empty] | M |  | 400 |  |  |  | 0 | 0 | 0
2.1.20 | CABO DE COBRE DE 6 MM², ISOLAMENTO 750 V - ISOLAÇÃO EM PVC 70°C | [6 empty] | M |  | 200 |  |  |  | 0 | 0 | 0
2.1.21 | CABO DE COBRE DE 10 MM², ISOLAMENTO 750 V - ISOLAÇÃO EM PVC 70°C | [6 empty] | M |  | 200 |  |  |  | 0 | 0 | 0
2.1.22 | LUMINÁRIA DE EMBUTIR EM FORRO DE GESSO OU MODULAR DE PERFIL “T” DE ABA 25MM COM BARRA DE LED 39W E EMISSÃO DE LUZ NA COR BRANCO NEUTRO 4000K ( ± 200 ). CORPO EM CHAPA DE AÇO TRATADA COM ACABAMENTO EM PINTURA ELETROSTÁTICA NA COR BRANCA. DIFUSOR TRANSLÚCIDO. REF.: LPT 400 | [6 empty] | unid |  | 66 |  |  |  | 0 | 0 | 0
2.1.23 | LUMINÁRIA LINEAR DE SOBREPOR INDIVIDUAL COM GANCHO EM ELETROCALHA COM BARRA DE LED 39W BRANCO NEUTRO 4000K (± 200). CORPO EM CHAPA DE AÇO TRATADA COM ACABAMENTO EM PINTURA ELETROSTÁTICA NA COR BRANCA. DIFUSOR TRANSLÚCIDO. CONSISTÊNCIA DE COR DE 3-STEPS DE MACADAM. MINOTAURO SLIM-E M | [6 empty] | unid |  | 34 |  |  |  | 0 | 0 | 0
2.1.24 | LUMINÁRIA PENDENTE OU DE SOBREPOR COM GANCHO EM ELETROCALHA COM BARRA DE LED 36W BRANCO NEUTRO 4000K (± 200). CORPO EM POLICARBONATO INJETADO. REFLETOR EM CHAPA GALVANIZADA COM ACABAMENTO EM PINTURA ELETROSTÁTICA BRANCA. DIFUSOR EM POLICARBONATO INJETADO TRANSLÚCIDO DE ALTO IMPACTO COM ACABAMENTO INTERNO PRISMÁTICO E EXTERNO LISO ESTABILIZADO PARA RAIOS UV. VEDAÇÃO EM GEL SILICONE CONTÍNUO E GRAU DE PROTEÇÃO IP-65. POSSUI FECHOS E PRENSA-CABO INJETADOS EM NYLON (PARA CABOS DE Ø 6 A 12 MM). INSTALAÇÃO EM PERFILADO POR SUSPENSÃO TIPO GANCHO I-14 (NÃO INCLUSOS). CONSISTÊNCIA DE COR DE 3-STEPS DE MACADAM. DRIVER INCLUSO, INSTALADO DENTRO DA LUMINÁRIA. REF.: LPT 27 | [6 empty] | unid |  | 12 |  |  |  | 0 | 0 | 0
2.2 | SPDA E ATERRAMENTO | [14 empty] | 0
2.2.1 | BARRA CONDUTORA CHATA EM ALUMÍNIO DE 3/4´ X 1/4´, INCLUSIVE ACESSÓRIOS DE FIXAÇÃO | [6 empty] | M |  | 600 |  |  |  | 0 | 0 | 0
2.2.2 | CAPTOR TIPO TERMINAL AÉREO, H= 600 MM, DIÂMETRO DE 3/8´ GALVANIZADO A FOGO | [6 empty] | UNID |  | 36 |  |  |  | 0 | 0 | 0
2.2.3 | PARAFUSO FENDA CABEÇA CHATA EM ALUMÍNIO Ø1/4" x 7/8" | [6 empty] | PÇ |  | 1500 |  |  |  | 0 | 0 | 0
2.2.4 | ARRUELA LISA EM ALUMÍNIO Ø1/4" | [6 empty] | PÇ |  | 1500 |  |  |  | 0 | 0 | 0
2.2.5 | PORCA SEXTAVADA EM ALUMÍNIO Ø1/4" | [6 empty] | PÇ |  | 1500 |  |  |  | 0 | 0 | 0
2.2.6 | BUCHA DE NYLON Nº 6 | [6 empty] | PÇ |  | 400 |  |  |  | 0 | 0 | 0
2.2.7 | PARAFUSO FENDA EM AÇO GALVANIZADO A FOGO, ROSCA SOBERBA 4,8x45mm. | [6 empty] | PÇ |  | 400 |  |  |  | 0 | 0 | 0
2.2.8 | ELETRODUTO DE PVC RÍGIDO ROSCÁVEL DE 1´ - COM ACESSÓRIOS | [6 empty] | M |  | 54 |  |  |  | 0 | 0 | 0
2.2.9 | HASTE DE ATERRAMENTO DE 3/4'' X 3 M | [6 empty] | UNID |  | 8 |  |  |  | 0 | 0 | 0
2.2.10 | CLIPS DE FIXAÇÃO PARA VERGALHÃO EM AÇO GALVANIZADO DE 3/8´ | [6 empty] | UNID |  | 8 |  |  |  | 0 | 0 | 0
2.2.11 | CAIXA DE INSPEÇÃO DO TERRA CILÍNDRICA EM PVC RÍGIDO, DIÂMETRO DE 300 MM - H= 250 MM | [6 empty] | UNID |  | 8 |  |  |  | 0 | 0 | 0
2.2.12 | TAMPA PARA CAIXA DE INSPEÇÃO CILÍNDRICA, AÇO GALVANIZADO | [6 empty] | UNID |  | 8 |  |  |  | 0 | 0 | 0
2.2.13 | TELA EQUIPOTENCIAL EM AÇO INOXIDÁVEL, LARGURA DE 200 MM, ESPESSURA DE 1,4 MM | [6 empty] | UNID |  | 1 |  |  |  | 0 | 0 | 0
2.2.14 | SOLDA EXOTÉRMICA CONEXÃO CABO-CABO HORIZONTAL EM X SOBREPOSTO, BITOLA DO CABO DE 50-50MM² A 95-50MM² | [6 empty] | UNID |  | 10 |  |  |  | 0 | 0 | 0
2.2.15 | MOLDE PARA CONEXÃO EXOTÉRMICA TIPO "X" | [6 empty] | unid |  | 1 |  |  |  | 0 | 0 | 0
2.2.16 | CABO DE COBRE NU, TÊMPERA MOLE, CLASSE 2, DE 35 MM² | [6 empty] | m |  | 50 |  |  |  | 0 | 0 | 0
2.2.17 | CABO DE COBRE NU, TÊMPERA MOLE, CLASSE 2, DE 70 MM² | [6 empty] | m |  | 100 |  |  |  | 0 | 0 | 0
2.2.18 | TERMINAL DE PRESSÃO/COMPRESSÃO PARA CABO DE 35 MM² | [6 empty] | UNID |  | 6 |  |  |  | 0 | 0 | 0
2.2.19 | CONECTOR SPLIT-BOLT PARA CABO DE 35 MM², LATÃO, COM RABICHO | [6 empty] | UNID |  | 12 |  |  |  | 0 | 0 | 0
2.2.20 | TERMINAL ESTANHADO COM 1 FURO E 1 COMPRESSÃO - 35 MM² | [6 empty] | UNID |  | 3 |  |  |  | 0 | 0 | 0
2.3 | EQUIPAMENTOS | [14 empty] | 0
2.3.1 | QUADRO DE DISTRIBUIÇÃO UNIVERSAL DE SOBREPOR, PARA DISJUNTORES 70 DIN / 50 BOLT-ON - 225 A - SEM COMPONENTES | [6 empty] | unid |  | 1 |  |  |  | 0 | 0 | 0
2.3.2 | PAINEL AUTOPORTANTE EM CHAPA DE AÇO, COM PROTEÇÃO MÍNIMA IP 54 - SEM COMPONENTES | [6 empty] | m² |  | 1 |  |  |  | 0 | 0 | 0
2.3.3 | BARRAMENTO DE COBRE NU | [6 empty] | kg |  | 6 |  |  |  | 0 | 0 | 0
2.3.4 | DISJUNTOR TERMOMAGNÉTICO, UNIPOLAR 127/220 V, CORRENTE DE 10 A ATÉ 30 A | [6 empty] | unid |  | 44 |  |  |  | 0 | 0 | 0
2.3.5 | DISJUNTOR TERMOMAGNÉTICO, BIPOLAR 220/380 V, CORRENTE DE 10 A ATÉ 50 A | [6 empty] | unid |  | 4 |  |  |  | 0 | 0 | 0
2.3.6 | DISJUNTOR SÉRIE UNIVERSAL, EM CAIXA MOLDADA, TÉRMICO FIXO E MAGNÉTICO AJUSTÁVEL, TRIPOLAR 600 V, CORRENTE DE 700 A ATÉ 800 A | [6 empty] | unid |  | 1 |  |  |  | 0 | 0 | 0
2.3.7 | MINI-DISJUNTOR TERMOMAGNÉTICO, BIPOLAR 220/380 V, CORRENTE DE 10 A ATÉ 32 A | [6 empty] | unid |  | 12 |  |  |  | 0 | 0 | 0
2.3.8 | DISPOSITIVO DIFERENCIAL RESIDUAL DE 100 A X 30 MA - 4 POLOS | [6 empty] | unid |  | 1 |  |  |  | 0 | 0 | 0
2.3.9 | BARRA DE NEUTRO E/OU TERRA | [6 empty] | unid |  | 2 |  |  |  | 0 | 0 | 0
3 | BLOCO 02 | [14 empty] | 0
3.1 | ILUMINAÇÃO E TOMADAS | [14 empty] | 0
3.1.1 | ELETROCALHA LISA GALVANIZADA A FOGO, 100 X 50 MM, COM ACESSÓRIOS | [6 empty] | m |  | 8 |  |  |  | 0 | 0 | 0
3.1.2 | CURVA HORIZONTAL DUPLA DE 90°, INTERNA OU EXTERNA E TAMPA COM PINTURA ELETROSTÁTICA | [6 empty] | unid |  | 4 |  |  |  | 0 | 0 | 0
3.1.3 | CURVA VERTICAL DUPLA DE 90°, INTERNA OU EXTERNA E TAMPA COM PINTURA ELETROSTÁTICA | [6 empty] | unid |  | 1 |  |  |  | 0 | 0 | 0
3.1.4 | TÊ TRIPLO DE 90°, HORIZONTAL OU VERTICAL E TAMPA COM PINTURA ELETROSTÁTICA | [6 empty] | unid |  | 1 |  |  |  | 0 | 0 | 0
3.1.5 | SUPORTE PARA ELETROCALHA, GALVANIZADO A FOGO, 100X50MM | [6 empty] | unid |  | 10 |  |  |  | 0 | 0 | 0
3.1.6 | MÃO FRANCESA SIMPLES, GALVANIZADA A FOGO, L= 200MM | [6 empty] | unid |  | 40 |  |  |  | 0 | 0 | 0
3.1.7 | TAMPA DE ENCAIXE PARA ELETROCALHA, GALVANIZADA A FOGO, L= 100MM | [6 empty] | M |  | 1 |  |  |  | 0 | 0 | 0
3.1.8 | PERFILADO PERFURADO 38 X 38 MM EM CHAPA 14 PRÉ-ZINCADA, COM ACESSÓRIOS | [6 empty] | M |  | 60 |  |  |  | 0 | 0 | 0
3.1.9 | CONDULETE METÁLICO DE 3/4´ | [6 empty] | BR |  | 42 |  |  |  | 0 | 0 | 0
3.1.10 | CONDULETE METÁLICO DE 1´ | [6 empty] | BR |  | 6 |  |  |  | 0 | 0 | 0
3.1.11 | CONDULETE EM PVC DE 1´ - COM TAMPA | [6 empty] | CJ |  | 20 |  |  |  | 0 | 0 | 0
3.1.12 | CONJUNTO 1 INTERRUPTOR SIMPLES E 1 TOMADA 2P+T DE 10 A, COMPLETO | [6 empty] | CJ |  | 10 |  |  |  | 0 | 0 | 0
3.1.13 | TOMADA 2P+T DE 20 A - 250 V, COMPLETA | [6 empty] | CJ |  | 78 |  |  |  | 0 | 0 | 0
3.1.14 | CAIXA DE TOMADA EM POLIAMIDA E TAMPA PARA PISO ELEVADO, COM 4 ALOJAMENTOS PARA ELÉTRICA E ATÉ 8 ALOJAMENTOS PARA TELEFONIA E DADOS | [6 empty] | unid |  | 18 |  |  |  | 0 | 0 | 0
3.1.15 | VERGALHÃO COM ROSCA, PORCA E ARRUELA DE DIÂMETRO 1/4´ (TIRANTE) | [6 empty] | M |  | 25 |  |  |  | 0 | 0 | 0
3.1.16 | CABO DE COBRE DE 2,5 MM², ISOLAMENTO 750 V - ISOLAÇÃO EM PVC 70°C | [6 empty] | M |  | 800 |  |  |  | 0 | 0 | 0
3.1.17 | CABO DE COBRE DE 4 MM², ISOLAMENTO 750 V - ISOLAÇÃO EM PVC 70°C | [6 empty] | M |  | 300 |  |  |  | 0 | 0 | 0
3.1.18 | LUMINÁRIA DE EMBUTIR EM FORRO DE GESSO COM BARRA DE LED 26W E EMISSÃO DE LUZ NA COR BRANCO 4000K (± 200). CORPO EM CHAPA DE AÇO TRATADA COM ACABAMENTO EM PINTURA ELETROSTÁTICA NA COR BRANCA. MOLDURA EM ALUMÍNIO ESTRUDADO NA COR BRANCA. DIFUSOR TRANSLÚCIDO. REF.: SMART DIRECT ME GES | [6 empty] | unid |  | 6 |  |  |  | 0 | 0 | 0
3.1.19 | LUMINÁRIA PENDENTE OU DE SOBREPOR COM GANCHO EM ELETROCALHA COM BARRA DE LED 36W BRANCO NEUTRO 4000K (± 200). CORPO EM POLICARBONATO INJETADO. REFLETOR EM CHAPA GALVANIZADA COM ACABAMENTO EM PINTURA ELETROSTÁTICA BRANCA. DIFUSOR EM POLICARBONATO INJETADO TRANSLÚCIDO DE ALTO IMPACTO COM ACABAMENTO INTERNO PRISMÁTICO E EXTERNO LISO ESTABILIZADO PARA RAIOS UV. VEDAÇÃO EM GEL SILICONE CONTÍNUO E GRAU DE PROTEÇÃO IP-65. POSSUI FECHOS E PRENSA-CABO INJETADOS EM NYLON (PARA CABOS DE Ø 6 A 12 MM). INSTALAÇÃO EM PERFILADO POR SUSPENSÃO TIPO GANCHO I-14 (NÃO INCLUSOS). CONSISTÊNCIA DE COR DE 3-STEPS DE MACADAM. DRIVER INCLUSO, INSTALADO DENTRO DA LUMINÁRIA. REF.: LPT 27 | [6 empty] | unid |  | 8 |  |  |  | 0 | 0 | 0
3.1.20 | LUMINÁRIA LINEAR DE SOBREPOR INDIVIDUAL COM GANCHO EM ELETROCALHA COM BARRA DE LED 39W BRANCO NEUTRO 4000K (± 200). CORPO EM CHAPA DE AÇO TRATADA COM ACABAMENTO EM PINTURA ELETROSTÁTICA NA COR BRANCA. DIFUSOR TRANSLÚCIDO. CONSISTÊNCIA DE COR DE 3-STEPS DE MACADAM. MINOTAURO SLIM-E M | [6 empty] | unid |  | 26 |  |  |  | 0 | 0 | 0
3.1.21 | LUMINÁRIA LINEAR DE EMBUTIR EM FORRO DE GESSO OU MODULADO DE PERFIL “T” DE ABA 25MM INDIVIDUAL COM BARRA DE LED 32W BRANCO NEUTRO 4000K (± 200). CORPO EM CHAPA DE AÇO TRATADA COM ACABAMENTO EM PINTURA ELETROSTÁTICA NA COR BRANCA. DIFUSOR TRANSLÚCIDO. CONSISTÊNCIA DE COR DE 3-STEPS DE MACADAM. REF.: MINOTAURO SLIM-E M | [6 empty] | unid |  | 6 |  |  |  | 0 | 0 | 0
3.1.22 | LUMINÁRIA DE EMBUTIR EM FORRO DE GESSO COM BARRA DE LED 26W E EMISSÃO DE LUZ NA COR BRANCO 4000K (± 200). CORPO EM CHAPA DE AÇO TRATADA COM ACABAMENTO EM PINTURA ELETROSTÁTICA NA COR BRANCA. MOLDURA EM ALUMÍNIO ESTRUDADO NA COR BRANCA. DIFUSOR TRANSLÚCIDO. REF.: SMART DIRECT ME GES | [6 empty] | unid |  | 8 |  |  |  | 0 | 0 | 0
3.2 | SPDA E ATERRAMENTO | [14 empty] | 0
3.2.1 | BARRA CONDUTORA CHATA EM ALUMÍNIO DE 3/4´ X 1/4´, INCLUSIVE ACESSÓRIOS DE FIXAÇÃO | [6 empty] | M |  | 342 |  |  |  | 0 | 0 | 0
3.2.2 | CAPTOR TIPO TERMINAL AÉREO, H= 600 MM, DIÂMETRO DE 3/8´ GALVANIZADO A FOGO | [6 empty] | UNID |  | 25 |  |  |  | 0 | 0 | 0
3.2.3 | PARAFUSO FENDA CABEÇA CHATA EM ALUMÍNIO Ø1/4" x 7/8" | [6 empty] | PÇ |  | 300 |  |  |  | 0 | 0 | 0
3.2.4 | ARRUELA LISA EM ALUMÍNIO Ø1/4" | [6 empty] | PÇ |  | 300 |  |  |  | 0 | 0 | 0
3.2.5 | PORCA SEXTAVADA EM ALUMÍNIO Ø1/4" | [6 empty] | PÇ |  | 300 |  |  |  | 0 | 0 | 0
3.2.6 | BUCHA DE NYLON Nº 6 | [6 empty] | PÇ |  | 300 |  |  |  | 0 | 0 | 0
3.2.7 | PARAFUSO FENDA EM AÇO GALVANIZADO A FOGO, ROSCA SOBERBA 4,8x45mm. | [6 empty] | PÇ |  | 300 |  |  |  | 0 | 0 | 0
3.2.8 | ELETRODUTO DE PVC RÍGIDO ROSCÁVEL DE 1´ - COM ACESSÓRIOS | [6 empty] | M |  | 36 |  |  |  | 0 | 0 | 0
3.2.9 | HASTE DE ATERRAMENTO DE 3/4'' X 3 M | [6 empty] | UNID |  | 10 |  |  |  | 0 | 0 | 0
3.2.10 | CLIPS DE FIXAÇÃO PARA VERGALHÃO EM AÇO GALVANIZADO DE 3/8´ | [6 empty] | UNID |  | 10 |  |  |  | 0 | 0 | 0
3.2.11 | CAIXA DE INSPEÇÃO DO TERRA CILÍNDRICA EM PVC RÍGIDO, DIÂMETRO DE 300 MM - H= 250 MM | [6 empty] | UNID |  | 10 |  |  |  | 0 | 0 | 0
3.2.12 | TAMPA PARA CAIXA DE INSPEÇÃO CILÍNDRICA, AÇO GALVANIZADO | [6 empty] | UNID |  | 10 |  |  |  | 0 | 0 | 0
3.2.13 | TELA EQUIPOTENCIAL EM AÇO INOXIDÁVEL, LARGURA DE 200 MM, ESPESSURA DE 1,4 MM | [6 empty] | UNID |  | 1 |  |  |  | 0 | 0 | 0
3.2.14 | SOLDA EXOTÉRMICA CONEXÃO CABO-CABO HORIZONTAL EM X SOBREPOSTO, BITOLA DO CABO DE 50-50MM² A 95-50MM² | [6 empty] | UNID |  | 10 |  |  |  | 0 | 0 | 0
3.2.15 | MOLDE PARA CONEXÃO EXOTÉRMICA TIPO "X" | [6 empty] | unid |  | 1 |  |  |  | 0 | 0 | 0
3.2.16 | CABO DE COBRE NU, TÊMPERA MOLE, CLASSE 2, DE 35 MM² | [6 empty] | m |  | 30 |  |  |  | 0 | 0 | 0
3.2.17 | CABO DE COBRE NU, TÊMPERA MOLE, CLASSE 2, DE 70 MM² | [6 empty] | m |  | 80 |  |  |  | 0 | 0 | 0
3.2.18 | TERMINAL DE PRESSÃO/COMPRESSÃO PARA CABO DE 35 MM² | [6 empty] | UNID |  | 5 |  |  |  | 0 | 0 | 0
3.2.19 | CONECTOR SPLIT-BOLT PARA CABO DE 35 MM², LATÃO, COM RABICHO | [6 empty] | UNID |  | 10 |  |  |  | 0 | 0 | 0
3.2.20 | TERMINAL ESTANHADO COM 1 FURO E 1 COMPRESSÃO - 35 MM² | [6 empty] | UNID |  | 5 |  |  |  | 0 | 0 | 0
3.3 | EQUIPAMENTOS | [14 empty] | 0
3.3.1 | QUADRO DE DISTRIBUIÇÃO UNIVERSAL DE SOBREPOR, PARA DISJUNTORES 70 DIN / 50 BOLT-ON - 225 A - SEM COMPONENTES | [6 empty] | unid |  | 1 |  |  |  | 0 | 0 | 0
3.3.2 | PAINEL AUTOPORTANTE EM CHAPA DE AÇO, COM PROTEÇÃO MÍNIMA IP 54 - SEM COMPONENTES | [6 empty] | m² |  | 1 |  |  |  | 0 | 0 | 0
3.3.3 | BARRAMENTO DE COBRE NU | [6 empty] | kg |  | 3 |  |  |  | 0 | 0 | 0
3.3.4 | DISJUNTOR TERMOMAGNÉTICO, UNIPOLAR 127/220 V, CORRENTE DE 10 A ATÉ 30 A | [6 empty] | unid |  | 24 |  |  |  | 0 | 0 | 0
3.3.5 | DISJUNTOR TERMOMAGNÉTICO, BIPOLAR 220/380 V, CORRENTE DE 10 A ATÉ 50 A | [6 empty] | unid |  | 8 |  |  |  | 0 | 0 | 0
3.3.6 | DISJUNTOR SÉRIE UNIVERSAL, EM CAIXA MOLDADA, TÉRMICO FIXO E MAGNÉTICO AJUSTÁVEL, TRIPOLAR 600 V, CORRENTE DE 700 A ATÉ 800 A | [6 empty] | unid |  | 1 |  |  |  | 0 | 0 | 0
3.3.7 | MINI-DISJUNTOR TERMOMAGNÉTICO, BIPOLAR 220/380 V, CORRENTE DE 10 A ATÉ 32 A | [6 empty] | unid |  | 12 |  |  |  | 0 | 0 | 0
3.3.8 | DISPOSITIVO DIFERENCIAL RESIDUAL DE 100 A X 30 MA - 4 POLOS | [6 empty] | unid |  | 1 |  |  |  | 0 | 0 | 0
3.3.9 | BARRA DE NEUTRO E/OU TERRA | [6 empty] | unid |  | 2 |  |  |  | 0 | 0 | 0
4 | BLOCO 03 | [14 empty] | 0
4.1 | ILUMINAÇÃO E TOMADAS | [14 empty] | 0
4.1.1 | ELETROCALHA LISA GALVANIZADA A FOGO, 100 X 50 MM, COM ACESSÓRIOS | [6 empty] | m |  | 8 |  |  |  | 0 | 0 | 0
4.1.2 | CURVA HORIZONTAL DUPLA DE 90°, INTERNA OU EXTERNA E TAMPA COM PINTURA ELETROSTÁTICA | [6 empty] | unid |  | 4 |  |  |  | 0 | 0 | 0
4.1.3 | CURVA VERTICAL DUPLA DE 90°, INTERNA OU EXTERNA E TAMPA COM PINTURA ELETROSTÁTICA | [6 empty] | unid |  | 1 |  |  |  | 0 | 0 | 0
4.1.4 | TÊ TRIPLO DE 90°, HORIZONTAL OU VERTICAL E TAMPA COM PINTURA ELETROSTÁTICA | [6 empty] | unid |  | 1 |  |  |  | 0 | 0 | 0
4.1.5 | SUPORTE PARA ELETROCALHA, GALVANIZADO A FOGO, 100X50MM | [6 empty] | unid |  | 12 |  |  |  | 0 | 0 | 0
4.1.6 | MÃO FRANCESA SIMPLES, GALVANIZADA A FOGO, L= 200MM | [6 empty] | unid |  | 40 |  |  |  | 0 | 0 | 0
4.1.7 | TAMPA DE ENCAIXE PARA ELETROCALHA, GALVANIZADA A FOGO, L= 100MM | [6 empty] | M |  | 1 |  |  |  | 0 | 0 | 0
4.1.8 | PERFILADO PERFURADO 38 X 38 MM EM CHAPA 14 PRÉ-ZINCADA, COM ACESSÓRIOS | [6 empty] | M |  | 20 |  |  |  | 0 | 0 | 0
4.1.9 | CONDULETE METÁLICO DE 3/4´ | [6 empty] | BR |  | 52 |  |  |  | 0 | 0 | 0
4.1.10 | CONDULETE METÁLICO DE 1´ | [6 empty] | BR |  | 15 |  |  |  | 0 | 0 | 0
4.1.11 | CONDULETE EM PVC DE 1´ - COM TAMPA | [6 empty] | CJ |  | 24 |  |  |  | 0 | 0 | 0
4.1.12 | CONJUNTO 1 INTERRUPTOR SIMPLES E 1 TOMADA 2P+T DE 10 A, COMPLETO | [6 empty] | CJ |  | 13 |  |  |  | 0 | 0 | 0
4.1.13 | TOMADA 2P+T DE 20 A - 250 V, COMPLETA | [6 empty] | CJ |  | 10 |  |  |  | 0 | 0 | 0
4.1.14 | CAIXA DE TOMADA EM POLIAMIDA E TAMPA PARA PISO ELEVADO, COM 4 ALOJAMENTOS PARA ELÉTRICA E ATÉ 8 ALOJAMENTOS PARA TELEFONIA E DADOS | [6 empty] | unid |  | 76 |  |  |  | 0 | 0 | 0
4.1.15 | VERGALHÃO COM ROSCA, PORCA E ARRUELA DE DIÂMETRO 1/4´ (TIRANTE) | [6 empty] | M |  | 20 |  |  |  | 0 | 0 | 0
4.1.16 | CABO DE COBRE DE 2,5 MM², ISOLAMENTO 750 V - ISOLAÇÃO EM PVC 70°C | [6 empty] | M |  | 25 |  |  |  | 0 | 0 | 0
4.1.17 | CABO DE COBRE DE 4 MM², ISOLAMENTO 750 V - ISOLAÇÃO EM PVC 70°C | [6 empty] | M |  | 800 |  |  |  | 0 | 0 | 0
4.1.18 | LUMINÁRIA DE EMBUTIR EM FORRO DE GESSO COM BARRA DE LED 26W E EMISSÃO DE LUZ NA COR BRANCO 4000K (± 200). CORPO EM CHAPA DE AÇO TRATADA COM ACABAMENTO EM PINTURA ELETROSTÁTICA NA COR BRANCA. MOLDURA EM ALUMÍNIO ESTRUDADO NA COR BRANCA. DIFUSOR TRANSLÚCIDO. REF.: SMART DIRECT ME GES | [6 empty] | unid |  | 8 |  |  |  | 0 | 0 | 0
4.1.19 | LUMINÁRIA PENDENTE OU DE SOBREPOR COM GANCHO EM ELETROCALHA COM BARRA DE LED 36W BRANCO NEUTRO 4000K (± 200). CORPO EM POLICARBONATO INJETADO. REFLETOR EM CHAPA GALVANIZADA COM ACABAMENTO EM PINTURA ELETROSTÁTICA BRANCA. DIFUSOR EM POLICARBONATO INJETADO TRANSLÚCIDO DE ALTO IMPACTO COM ACABAMENTO INTERNO PRISMÁTICO E EXTERNO LISO ESTABILIZADO PARA RAIOS UV. VEDAÇÃO EM GEL SILICONE CONTÍNUO E GRAU DE PROTEÇÃO IP-65. POSSUI FECHOS E PRENSA-CABO INJETADOS EM NYLON (PARA CABOS DE Ø 6 A 12 MM). INSTALAÇÃO EM PERFILADO POR SUSPENSÃO TIPO GANCHO I-14 (NÃO INCLUSOS). CONSISTÊNCIA DE COR DE 3-STEPS DE MACADAM. DRIVER INCLUSO, INSTALADO DENTRO DA LUMINÁRIA. REF.: LPT 27 | [6 empty] | unid |  | 8 |  |  |  | 0 | 0 | 0
4.1.20 | LUMINÁRIA LINEAR DE SOBREPOR INDIVIDUAL COM GANCHO EM ELETROCALHA COM BARRA DE LED 39W BRANCO NEUTRO 4000K (± 200). CORPO EM CHAPA DE AÇO TRATADA COM ACABAMENTO EM PINTURA ELETROSTÁTICA NA COR BRANCA. DIFUSOR TRANSLÚCIDO. CONSISTÊNCIA DE COR DE 3-STEPS DE MACADAM. MINOTAURO SLIM-E M | [6 empty] | unid |  | 32 |  |  |  | 0 | 0 | 0
4.1.21 | LUMINÁRIA LINEAR DE EMBUTIR EM FORRO DE GESSO OU MODULADO DE PERFIL “T” DE ABA 25MM INDIVIDUAL COM BARRA DE LED 32W BRANCO NEUTRO 4000K (± 200). CORPO EM CHAPA DE AÇO TRATADA COM ACABAMENTO EM PINTURA ELETROSTÁTICA NA COR BRANCA. DIFUSOR TRANSLÚCIDO. CONSISTÊNCIA DE COR DE 3-STEPS DE MACADAM. REF.: MINOTAURO SLIM-E M | [6 empty] | unid |  | 6 |  |  |  | 0 | 0 | 0
4.1.22 | LUMINÁRIA DE EMBUTIR EM FORRO DE GESSO OU MODULAR DE PERFIL “T” DE ABA 25MM COM BARRA DE LED 39W E EMISSÃO DE LUZ NA COR BRANCO NEUTRO 4000K ( ± 200 ). CORPO EM CHAPA DE AÇO TRATADA COM ACABAMENTO EM PINTURA ELETROSTÁTICA NA COR BRANCA. DIFUSOR TRANSLÚCIDO. REF.: LPT 400 | [6 empty] | unid |  | 2 |  |  |  | 0 | 0 | 0
4.1.23 | CANALETA APARENTE COM TAMPA EM PVC, AUTOEXTINGUÍVEL, DE 85 X 35 MM, COM ACESSÓRIOS | [6 empty] | M |  | 10 |  |  |  | 0 | 0 | 0
4.1.24 | TOMADA DE CANALETA/PERFILADO UNIVERSAL 2P+T, COM CAIXA E TAMPA | [6 empty] | CJ |  | 12 |  |  |  | 0 | 0 | 0
4.2 | SPDA E ATERRAMENTO | [13 empty] | 0 | 0
4.2.1 | BARRA CONDUTORA CHATA EM ALUMÍNIO DE 3/4´ X 1/4´, INCLUSIVE ACESSÓRIOS DE FIXAÇÃO | [6 empty] | M |  | 342 |  |  |  | 0 | 0 | 0
4.2.2 | CAPTOR TIPO TERMINAL AÉREO, H= 600 MM, DIÂMETRO DE 3/8´ GALVANIZADO A FOGO | [6 empty] | UNID |  | 25 |  |  |  | 0 | 0 | 0
4.2.3 | PARAFUSO FENDA CABEÇA CHATA EM ALUMÍNIO Ø1/4" x 7/8" | [6 empty] | PÇ |  | 500 |  |  |  | 0 | 0 | 0
4.2.4 | ARRUELA LISA EM ALUMÍNIO Ø1/4" | [6 empty] | PÇ |  | 500 |  |  |  | 0 | 0 | 0
4.2.5 | PORCA SEXTAVADA EM ALUMÍNIO Ø1/4" | [6 empty] | PÇ |  | 500 |  |  |  | 0 | 0 | 0
4.2.6 | BUCHA DE NYLON Nº 6 | [6 empty] | PÇ |  | 500 |  |  |  | 0 | 0 | 0
4.2.7 | PARAFUSO FENDA EM AÇO GALVANIZADO A FOGO, ROSCA SOBERBA 4,8x45mm. | [6 empty] | PÇ |  | 500 |  |  |  | 0 | 0 | 0
4.2.8 | ELETRODUTO DE PVC RÍGIDO ROSCÁVEL DE 1´ - COM ACESSÓRIOS | [6 empty] | M |  | 36 |  |  |  | 0 | 0 | 0
4.2.9 | HASTE DE ATERRAMENTO DE 3/4'' X 3 M | [6 empty] | UNID |  | 10 |  |  |  | 0 | 0 | 0
4.2.10 | CLIPS DE FIXAÇÃO PARA VERGALHÃO EM AÇO GALVANIZADO DE 3/8´ | [6 empty] | UNID |  | 10 |  |  |  | 0 | 0 | 0
4.2.11 | CAIXA DE INSPEÇÃO DO TERRA CILÍNDRICA EM PVC RÍGIDO, DIÂMETRO DE 300 MM - H= 250 MM | [6 empty] | UNID |  | 10 |  |  |  | 0 | 0 | 0
4.2.12 | TAMPA PARA CAIXA DE INSPEÇÃO CILÍNDRICA, AÇO GALVANIZADO | [6 empty] | UNID |  | 10 |  |  |  | 0 | 0 | 0
4.2.13 | TELA EQUIPOTENCIAL EM AÇO INOXIDÁVEL, LARGURA DE 200 MM, ESPESSURA DE 1,4 MM | [6 empty] | UNID |  | 1 |  |  |  | 0 | 0 | 0
4.2.14 | SOLDA EXOTÉRMICA CONEXÃO CABO-CABO HORIZONTAL EM X SOBREPOSTO, BITOLA DO CABO DE 50-50MM² A 95-50MM² | [6 empty] | UNID |  | 10 |  |  |  | 0 | 0 | 0
4.2.15 | MOLDE PARA CONEXÃO EXOTÉRMICA TIPO "X" | [6 empty] | unid |  | 2 |  |  |  | 0 | 0 | 0
4.2.16 | CABO DE COBRE NU, TÊMPERA MOLE, CLASSE 2, DE 35 MM² | [6 empty] | m |  | 30 |  |  |  | 0 | 0 | 0
4.2.17 | CABO DE COBRE NU, TÊMPERA MOLE, CLASSE 2, DE 70 MM² | [6 empty] | m |  | 80 |  |  |  | 0 | 0 | 0
4.2.18 | TERMINAL DE PRESSÃO/COMPRESSÃO PARA CABO DE 35 MM² | [6 empty] | UNID |  | 5 |  |  |  | 0 | 0 | 0
4.2.19 | CONECTOR SPLIT-BOLT PARA CABO DE 35 MM², LATÃO, COM RABICHO | [6 empty] | UNID |  | 10 |  |  |  | 0 | 0 | 0
4.2.20 | TERMINAL ESTANHADO COM 1 FURO E 1 COMPRESSÃO - 35 MM² | [6 empty] | UNID |  | 5 |  |  |  | 0 | 0 | 0
4.3 | EQUIPAMENTOS | [14 empty] | 0
4.3.1 | QUADRO DE DISTRIBUIÇÃO UNIVERSAL DE SOBREPOR, PARA DISJUNTORES 70 DIN / 50 BOLT-ON - 225 A - SEM COMPONENTES | [6 empty] | unid |  | 1 |  |  |  | 0 | 0 | 0
4.3.2 | PAINEL AUTOPORTANTE EM CHAPA DE AÇO, COM PROTEÇÃO MÍNIMA IP 54 - SEM COMPONENTES | [6 empty] | m² |  | 1 |  |  |  | 0 | 0 | 0
4.3.3 | BARRAMENTO DE COBRE NU | [6 empty] | kg |  | 3 |  |  |  | 0 | 0 | 0
4.3.4 | DISJUNTOR TERMOMAGNÉTICO, UNIPOLAR 127/220 V, CORRENTE DE 10 A ATÉ 30 A | [6 empty] | unid |  | 23 |  |  |  | 0 | 0 | 0
4.3.5 | DISJUNTOR TERMOMAGNÉTICO, BIPOLAR 220/380 V, CORRENTE DE 10 A ATÉ 50 A | [6 empty] | unid |  | 7 |  |  |  | 0 | 0 | 0
4.3.6 | DISJUNTOR SÉRIE UNIVERSAL, EM CAIXA MOLDADA, TÉRMICO FIXO E MAGNÉTICO AJUSTÁVEL, TRIPOLAR 600 V, CORRENTE DE 700 A ATÉ 800 A | [6 empty] | unid |  | 1 |  |  |  | 0 | 0 | 0
4.3.7 | MINI-DISJUNTOR TERMOMAGNÉTICO, BIPOLAR 220/380 V, CORRENTE DE 10 A ATÉ 32 A | [6 empty] | unid |  | 14 |  |  |  | 0 | 0 | 0
4.3.8 | DISPOSITIVO DIFERENCIAL RESIDUAL DE 100 A X 30 MA - 4 POLOS | [6 empty] | unid |  | 1 |  |  |  | 0 | 0 | 0
4.3.9 | BARRA DE NEUTRO E/OU TERRA | [6 empty] | unid |  | 2 |  |  |  | 0 | 0 | 0
5 | BLOCO 04 | [14 empty] | 0
5.1 | ILUMINAÇÃO E TOMADAS | [14 empty] | 0
5.1.1 | ELETROCALHA LISA GALVANIZADA A FOGO, 100 X 50 MM, COM ACESSÓRIOS | [6 empty] | m |  | 51 |  |  |  | 0 | 0 | 0
5.1.2 | CURVA HORIZONTAL DUPLA DE 90°, INTERNA OU EXTERNA E TAMPA COM PINTURA ELETROSTÁTICA | [6 empty] | unid |  | 3 |  |  |  | 0 | 0 | 0
5.1.3 | CURVA VERTICAL DUPLA DE 90°, INTERNA OU EXTERNA E TAMPA COM PINTURA ELETROSTÁTICA | [6 empty] | unid |  | 1 |  |  |  | 0 | 0 | 0
5.1.4 | TÊ TRIPLO DE 90°, HORIZONTAL OU VERTICAL E TAMPA COM PINTURA ELETROSTÁTICA | [6 empty] | unid |  | 2 |  |  |  | 0 | 0 | 0
5.1.5 | SUPORTE PARA ELETROCALHA, GALVANIZADO A FOGO, 100X50MM | [6 empty] | unid |  | 100 |  |  |  | 0 | 0 | 0
5.1.6 | MÃO FRANCESA SIMPLES, GALVANIZADA A FOGO, L= 200MM | [6 empty] | unid |  | 40 |  |  |  | 0 | 0 | 0
5.1.7 | TAMPA DE ENCAIXE PARA ELETROCALHA, GALVANIZADA A FOGO, L= 100MM | [6 empty] | M |  | 1 |  |  |  | 0 | 0 | 0
5.1.8 | PERFILADO PERFURADO 38 X 38 MM EM CHAPA 14 PRÉ-ZINCADA, COM ACESSÓRIOS | [6 empty] | M |  | 216 |  |  |  | 0 | 0 | 0
5.1.9 | CONDULETE METÁLICO DE 3/4´ | [6 empty] | BR |  | 50 |  |  |  | 0 | 0 | 0
5.1.10 | CONDULETE METÁLICO DE 1´ | [6 empty] | BR |  | 10 |  |  |  | 0 | 0 | 0
5.1.11 | CONDULETE EM PVC DE 1´ - COM TAMPA | [6 empty] | CJ |  | 20 |  |  |  | 0 | 0 | 0
5.1.12 | CANALETA APARENTE COM TAMPA EM PVC, AUTOEXTINGUÍVEL, DE 85 X 35 MM, COM ACESSÓRIOS | [6 empty] | M |  | 80 |  |  |  | 0 | 0 | 0
5.1.13 | TOMADA DE CANALETA/PERFILADO UNIVERSAL 2P+T, COM CAIXA E TAMPA | [6 empty] | CJ |  | 92 |  |  |  | 0 | 0 | 0
5.1.14 | CONJUNTO 1 INTERRUPTOR SIMPLES E 1 TOMADA 2P+T DE 10 A, COMPLETO | [6 empty] | CJ |  | 21 |  |  |  | 0 | 0 | 0
5.1.15 | TOMADA 2P+T DE 10 A - 250 V, COMPLETA | [6 empty] | CJ |  | 70 |  |  |  | 0 | 0 | 0
5.1.16 | TOMADA 2P+T DE 20 A - 250 V, COMPLETA | [6 empty] | CJ |  | 6 |  |  |  | 0 | 0 | 0
5.1.17 | TOMADA 3P+T DE 32 A, BLINDADA INDUSTRIAL DE SOBREPOR NEGATIVA | [6 empty] | CJ |  | 2 |  |  |  | 0 | 0 | 0
5.1.18 | CONJUNTO 1 INTERRUPTOR SIMPLES E 1 TOMADA 2P+T DE 10 A, COMPLETO | [6 empty] | CJ |  | 21 |  |  |  | 0 | 0 | 0
5.1.19 | CAIXA DE TOMADA EM POLIAMIDA E TAMPA PARA PISO ELEVADO, COM 4 ALOJAMENTOS PARA ELÉTRICA E ATÉ 8 ALOJAMENTOS PARA TELEFONIA E DADOS | [6 empty] | unid |  | 20 |  |  |  | 0 | 0 | 0
5.1.20 | VERGALHÃO COM ROSCA, PORCA E ARRUELA DE DIÂMETRO 1/4´ (TIRANTE) | [6 empty] | M |  | 500 |  |  |  | 0 | 0 | 0
5.1.21 | CABO DE COBRE DE 2,5 MM², ISOLAMENTO 750 V - ISOLAÇÃO EM PVC 70°C | [6 empty] | M |  | 2400 |  |  |  | 0 | 0 | 0
5.1.22 | CABO DE COBRE DE 4 MM², ISOLAMENTO 750 V - ISOLAÇÃO EM PVC 70°C | [6 empty] | M |  | 600 |  |  |  | 0 |  | 0
5.1.23 | LUMINÁRIA DE EMBUTIR EM FORRO DE GESSO COM BARRA DE LED 26W E EMISSÃO DE LUZ NA COR BRANCO 4000K (± 200). CORPO EM CHAPA DE AÇO TRATADA COM ACABAMENTO EM PINTURA ELETROSTÁTICA NA COR BRANCA. MOLDURA EM ALUMÍNIO ESTRUDADO NA COR BRANCA. DIFUSOR TRANSLÚCIDO. REF.: SMART DIRECT ME GES | [6 empty] | unid |  | 12 |  |  |  | 0 | 0 | 0
5.1.24 | LUMINÁRIA PENDENTE OU DE SOBREPOR COM GANCHO EM ELETROCALHA COM BARRA DE LED 36W BRANCO NEUTRO 4000K (± 200). CORPO EM POLICARBONATO INJETADO. REFLETOR EM CHAPA GALVANIZADA COM ACABAMENTO EM PINTURA ELETROSTÁTICA BRANCA. DIFUSOR EM POLICARBONATO INJETADO TRANSLÚCIDO DE ALTO IMPACTO COM ACABAMENTO INTERNO PRISMÁTICO E EXTERNO LISO ESTABILIZADO PARA RAIOS UV. VEDAÇÃO EM GEL SILICONE CONTÍNUO E GRAU DE PROTEÇÃO IP-65. POSSUI FECHOS E PRENSA-CABO INJETADOS EM NYLON (PARA CABOS DE Ø 6 A 12 MM). INSTALAÇÃO EM PERFILADO POR SUSPENSÃO TIPO GANCHO I-14 (NÃO INCLUSOS). CONSISTÊNCIA DE COR DE 3-STEPS DE MACADAM. DRIVER INCLUSO, INSTALADO DENTRO DA LUMINÁRIA. REF.: LPT 27 | [6 empty] | unid |  | 12 |  |  |  | 0 | 0 | 0
5.1.25 | LUMINÁRIA LINEAR DE SOBREPOR INDIVIDUAL COM GANCHO EM ELETROCALHA COM BARRA DE LED 39W BRANCO NEUTRO 4000K (± 200). CORPO EM CHAPA DE AÇO TRATADA COM ACABAMENTO EM PINTURA ELETROSTÁTICA NA COR BRANCA. DIFUSOR TRANSLÚCIDO. CONSISTÊNCIA DE COR DE 3-STEPS DE MACADAM. MINOTAURO SLIM-E M | [6 empty] | unid |  | 47 |  |  |  | 0 | 0 | 0
5.1.26 | LUMINÁRIA LINEAR DE EMBUTIR EM FORRO DE GESSO OU MODULADO DE PERFIL “T” DE ABA 25MM INDIVIDUAL COM BARRA DE LED 32W BRANCO NEUTRO 4000K (± 200). CORPO EM CHAPA DE AÇO TRATADA COM ACABAMENTO EM PINTURA ELETROSTÁTICA NA COR BRANCA. DIFUSOR TRANSLÚCIDO. CONSISTÊNCIA DE COR DE 3-STEPS DE MACADAM. REF.: MINOTAURO SLIM-E M | [6 empty] | unid |  | 5 |  |  |  | 0 | 0 | 0
5.1.27 | LUMINÁRIA DE EMBUTIR EM FORRO DE GESSO OU MODULAR DE PERFIL “T” DE ABA 25MM COM BARRA DE LED 39W E EMISSÃO DE LUZ NA COR BRANCO NEUTRO 4000K ( ± 200 ). CORPO EM CHAPA DE AÇO TRATADA COM ACABAMENTO EM PINTURA ELETROSTÁTICA NA COR BRANCA. DIFUSOR TRANSLÚCIDO. REF.: LPT 400 | [6 empty] | unid |  | 28 |  |  |  | 0 | 0 | 0
5.2 | SPDA E ATERRAMENTO | [13 empty] | 0 | 0
5.2.1 | BARRA CONDUTORA CHATA EM ALUMÍNIO DE 3/4´ X 1/4´, INCLUSIVE ACESSÓRIOS DE FIXAÇÃO | [6 empty] | M |  | 100 |  |  |  | 0 | 0 | 0
5.2.2 | CAPTOR TIPO TERMINAL AÉREO, H= 600 MM, DIÂMETRO DE 3/8´ GALVANIZADO A FOGO | [6 empty] | UNID |  | 36 |  |  |  | 0 | 0 | 0
5.2.3 | PARAFUSO FENDA CABEÇA CHATA EM ALUMÍNIO Ø1/4" x 7/8" | [6 empty] | PÇ |  | 400 |  |  |  | 0 | 0 | 0
5.2.4 | ARRUELA LISA EM ALUMÍNIO Ø1/4" | [6 empty] | PÇ |  | 400 |  |  |  | 0 | 0 | 0
5.2.5 | PORCA SEXTAVADA EM ALUMÍNIO Ø1/4" | [6 empty] | PÇ |  | 400 |  |  |  | 0 | 0 | 0
5.2.6 | BUCHA DE NYLON Nº 6 | [6 empty] | PÇ |  | 400 |  |  |  | 0 | 0 | 0
5.2.7 | PARAFUSO FENDA EM AÇO GALVANIZADO A FOGO, ROSCA SOBERBA 4,8x45mm. | [6 empty] | PÇ |  | 400 |  |  |  | 0 | 0 | 0
5.2.8 | ELETRODUTO DE PVC RÍGIDO ROSCÁVEL DE 1´ - COM ACESSÓRIOS | [6 empty] | M |  | 18 |  |  |  | 0 | 0 | 0
5.2.9 | HASTE DE ATERRAMENTO DE 3/4'' X 3 M | [6 empty] | UNID |  | 8 |  |  |  | 0 | 0 | 0
5.2.10 | CLIPS DE FIXAÇÃO PARA VERGALHÃO EM AÇO GALVANIZADO DE 3/8´ | [6 empty] | UNID |  | 8 |  |  |  | 0 | 0 | 0
5.2.11 | CAIXA DE INSPEÇÃO DO TERRA CILÍNDRICA EM PVC RÍGIDO, DIÂMETRO DE 300 MM - H= 250 MM | [6 empty] | UNID |  | 2 |  |  |  | 0 | 0 | 0
5.2.12 | TAMPA PARA CAIXA DE INSPEÇÃO CILÍNDRICA, AÇO GALVANIZADO | [6 empty] | UNID |  | 2 |  |  |  | 0 | 0 | 0
5.2.13 | TELA EQUIPOTENCIAL EM AÇO INOXIDÁVEL, LARGURA DE 200 MM, ESPESSURA DE 1,4 MM | [6 empty] | UNID |  | 2 |  |  |  | 0 | 0 | 0
5.2.14 | SOLDA EXOTÉRMICA CONEXÃO CABO-CABO HORIZONTAL EM X SOBREPOSTO, BITOLA DO CABO DE 50-50MM² A 95-50MM² | [6 empty] | UNID |  | 10 |  |  |  | 0 | 0 | 0
5.2.15 | MOLDE PARA CONEXÃO EXOTÉRMICA TIPO "X" | [6 empty] | unid |  | 2 |  |  |  | 0 | 0 | 0
5.2.16 | CABO DE COBRE NU, TÊMPERA MOLE, CLASSE 2, DE 35 MM² | [6 empty] | m |  | 50 |  |  |  | 0 | 0 | 0
5.2.17 | CABO DE COBRE NU, TÊMPERA MOLE, CLASSE 2, DE 70 MM² | [6 empty] | m |  | 100 |  |  |  | 0 | 0 | 0
5.2.18 | TERMINAL DE PRESSÃO/COMPRESSÃO PARA CABO DE 35 MM² | [6 empty] | UNID |  | 12 |  |  |  | 0 | 0 | 0
5.2.19 | CONECTOR SPLIT-BOLT PARA CABO DE 35 MM², LATÃO, COM RABICHO | [6 empty] | UNID |  | 6 |  |  |  | 0 | 0 | 0
5.2.20 | TERMINAL ESTANHADO COM 1 FURO E 1 COMPRESSÃO - 35 MM² | [6 empty] | UNID |  | 6 |  |  |  | 0 | 0 | 0
5.3 | EQUIPAMENTOS | [14 empty] | 0
5.3.1 | QUADRO DE DISTRIBUIÇÃO UNIVERSAL DE SOBREPOR, PARA DISJUNTORES 70 DIN / 50 BOLT-ON - 225 A - SEM COMPONENTES | [6 empty] | unid |  | 1 |  |  |  | 0 | 0 | 0
5.3.2 | PAINEL AUTOPORTANTE EM CHAPA DE AÇO, COM PROTEÇÃO MÍNIMA IP 54 - SEM COMPONENTES | [6 empty] | m² |  | 1 |  |  |  | 0 | 0 | 0
5.3.3 | BARRAMENTO DE COBRE NU | [6 empty] | kg |  | 8 |  |  |  | 0 | 0 | 0
5.3.4 | DISJUNTOR TERMOMAGNÉTICO, UNIPOLAR 127/220 V, CORRENTE DE 10 A ATÉ 30 A | [6 empty] | unid |  | 82 |  |  |  | 0 | 0 | 0
5.3.5 | DISJUNTOR TERMOMAGNÉTICO, BIPOLAR 220/380 V, CORRENTE DE 10 A ATÉ 50 A | [6 empty] | unid |  | 24 |  |  |  | 0 | 0 | 0
5.3.6 | DISJUNTOR SÉRIE UNIVERSAL, EM CAIXA MOLDADA, TÉRMICO FIXO E MAGNÉTICO AJUSTÁVEL, TRIPOLAR 600 V, CORRENTE DE 700 A ATÉ 800 A | [6 empty] | unid |  | 1 |  |  |  | 0 | 0 | 0
5.3.7 | MINI-DISJUNTOR TERMOMAGNÉTICO, BIPOLAR 220/380 V, CORRENTE DE 10 A ATÉ 32 A | [6 empty] | unid |  | 12 |  |  |  | 0 | 0 | 0
5.3.8 | DISPOSITIVO DIFERENCIAL RESIDUAL DE 100 A X 30 MA - 4 POLOS | [6 empty] | unid |  | 1 |  |  |  | 0 | 0 | 0
5.3.9 | BARRA DE NEUTRO E/OU TERRA | [6 empty] | unid |  | 2 |  |  |  | 0 | 0 | 0
6 | FORÇA - ÁREA EXTERNA | [14 empty] | 0
6.1 | ELETROCALHA PERFURADA GALVANIZADA A FOGO, 400X100MM, COM ACESSÓRIOS | [6 empty] | M |  | 24 |  |  |  | 0 | 0 | 0
6.2 | SUPORTE PARA ELETROCALHA, GALVANIZADO A FOGO, 400X100MM | [6 empty] | UNID |  | 24 |  |  |  | 0 | 0 | 0
6.3 | TUBO EM POLIETILENO DE ALTA DENSIDADE CORRUGADO PERFURADO, DN= 4´, INCLUSIVE CONEXÕES | [6 empty] | M |  | 1000 |  |  |  | 0 | 0 | 0
6.4 | CABO DE COBRE FLEXÍVEL DE 16 MM², ISOLAMENTO 0,6/1KV - ISOLAÇÃO HEPR 90°C | [6 empty] | M |  | 150 |  |  |  | 0 | 0 | 0
6.5 | CABO DE COBRE FLEXÍVEL DE 25 MM², ISOLAMENTO 0,6/1KV - ISOLAÇÃO HEPR 90°C | [6 empty] | M |  | 650 |  |  |  | 0 | 0 | 0
6.6 | CABO DE COBRE FLEXÍVEL DE 35 MM², ISOLAMENTO 0,6/1KV - ISOLAÇÃO HEPR 90°C | [6 empty] | M |  | 300 |  |  |  | 0 | 0 | 0
6.7 | CABO DE COBRE FLEXÍVEL DE 70 MM², ISOLAMENTO 0,6/1KV - ISOLAÇÃO HEPR 90°C | [6 empty] | M |  | 1300 |  |  |  | 0 | 0 | 0
6.8 | CABO DE COBRE FLEXÍVEL DE 95 MM², ISOLAMENTO 0,6/1KV - ISOLAÇÃO HEPR 90°C | [6 empty] | M |  | 200 |  |  |  | 0 | 0 | 0
6.9 | CABO DE COBRE FLEXÍVEL DE 120 MM², ISOLAMENTO 0,6/1KV - ISOLAÇÃO HEPR 90°C | [6 empty] | M |  | 220 |  |  |  | 0 | 0 | 0
6.10 | CABO DE COBRE FLEXÍVEL DE 150 MM², ISOLAMENTO 0,6/1 KV - ISOLAÇÃO HEPR 90°C | [6 empty] | M |  | 290 |  |  |  | 0 | 0 | 0
6.11 | CABO DE COBRE FLEXÍVEL DE 240 MM², ISOLAMENTO 0,6/1KV - ISOLAÇÃO HEPR 90°C | [6 empty] | M |  | 950 |  |  |  | 0 | 0 | 0
6.12 | TERMINAL DE PRESSÃO/COMPRESSÃO PARA CABO DE 16 MM² | [6 empty] | UNID |  | 5 |  |  |  | 0 | 0 | 0
6.13 | TERMINAL DE PRESSÃO/COMPRESSÃO PARA CABO DE 25 MM² | [6 empty] | UNID |  | 10 |  |  |  | 0 | 0 | 0
6.14 | TERMINAL DE PRESSÃO/COMPRESSÃO PARA CABO DE 35 MM² | [6 empty] | UNID |  | 10 |  |  |  | 0 | 0 | 0
6.15 | TERMINAL DE PRESSÃO/COMPRESSÃO PARA CABO DE 70 MM² | [6 empty] | UNID |  | 30 |  |  |  | 0 | 0 | 0
6.16 | TERMINAL DE PRESSÃO/COMPRESSÃO PARA CABO DE 95 MM² | [6 empty] | UNID |  | 4 |  |  |  | 0 | 0 | 0
6.17 | TERMINAL DE PRESSÃO/COMPRESSÃO PARA CABO DE 120 MM² | [6 empty] | UNID |  | 8 |  |  |  | 0 | 0 | 0
6.18 | TERMINAL DE PRESSÃO/COMPRESSÃO PARA CABO DE 150 MM² | [6 empty] | UNID |  | 35 |  |  |  | 0 | 0 | 0
6.19 | TERMINAL DE PRESSÃO/COMPRESSÃO PARA CABO DE 240 MM² | [6 empty] | UNID |  | 24 |  |  |  | 0 | 0 | 0
7 | FORÇA - ELETRODUTOS E ACESSORIOS | [14 empty] | 0
7.1 | ELETRODUTO GALVANIZADO, MÉDIO DE 3/4´ - COM ACESSÓRIOS | [6 empty] | M |  | 30 |  |  |  | 0 | 0 | 0
7.2 | CONDULETE METÁLICO DE 3/4´ | [6 empty] | CJ |  | 10 |  |  |  | 0 | 0 | 0
7.3 | TUBO EM POLIETILENO DE ALTA DENSIDADE CORRUGADO PERFURADO, DN= 4´, INCLUSIVE CONEXÕES | [6 empty] | M |  | 50 |  |  |  | 0 | 0 | 0
7.4 | CAIXA DE PASSAGEM (GALERIA) PARA CABOS DE BAIXA TENSÃO CONCRETO ARMADO COM ESCADA E DEMAIS COMPONENTES CONFORME DETALHE TIPICO INDICADO NO DES. DI-1100-PE-EL-DE-0010-00 REF.: TIPO "2" | [6 empty] | PÇ |  | 4 |  |  |  | 0 | 0 | 0
7.5 | CAIXA DE PASSAGEM (GALERIA) PARA CABOS DE BAIXA TENSÃO CONCRETO ARMADO COM ESCADA E DEMAIS COMPONENTES CONFORME DETALHE TIPICO INDICADO NO DES. DI-1100-PE-EL-DE-0010-00 REF.: TIPO "3" | [6 empty] | PÇ |  | 3 |  |  |  | 0 | 0 | 0
8 | FORÇA - LUMINÁRIAS E ACESSORIOS | [14 empty] | 0
8.1 | BLOCO AUTÔNOMO DE ILUMINAÇÃO DE EMERGÊNCIA LED, COM AUTONOMIA MÍNIMA DE 3 HORAS, FLUXO LUMINOSO DE 2.000 ATÉ 3.000 LÚMENS, EQUIPADO COM 2 FARÓIS | [6 empty] | UNID |  | 5 |  |  |  | 0 | 0 | 0
8.2 | LUMINÁRIA BLINDADA TIPO ARANDELA DE 45º E 90º, PARA LÂMPADA LED | [6 empty] | UNID |  | 4 |  |  |  | 0 | 0 | 0
8.3 | LUMINÁRIA RETANGULAR DE SOBREPOR TIPO CALHA FECHADA, COM DIFUSOR PLANO, PARA 4 LÂMPADAS FLUORESCENTES TUBULARES DE 14/16/18 W | [6 empty] | UNID |  | 10 |  |  |  | 0 | 0 | 0
8.4 | LUMINÁRIA CIRCULAR DE EMBUTIR NO PISO EM LED 8W, E EMISSÃO DE LUZ NA COR BRANCO QUENTE 2700K. CORPO EM ALUMÍNIO INJETADO E ARO ANTIOFUSCAMENTO EM INOX POLIDO COM PINTURA ELETROSTÁTICA A PÓ POLIÉSTER, ACABAMENTO MICROTEXTURIZADO NA COR PRETA. DIFUSOR EM VIDRO TEMPERADO TRANSPARENTE. ALOJAMENTO EM POLIPROPILENO. FLUXO LUMINOSO DE 530LM. FACHO DE ABERTURA DE 30º, GRAUDE PROTEÇÃO IP67 E PROTEÇÃO A IMPACTO IK10. REF.:LOZ0 LED | [6 empty] | UNID |  | 51
9 | TOMADAS INTERRUPTORES E ACESSORIOS | [14 empty] | 0
9.1 | CONJUNTO 1 INTERRUPTOR SIMPLES E 1 TOMADA 2P+T DE 10 A, COMPLETO | [6 empty] | CJ |  | 6 |  |  |  | 0 | 0 | 0
9.2 | TOMADA 2P+T DE 20 A - 250 V, COMPLETA | [6 empty] | CJ |  | 40 |  |  |  | 0 | 0 | 0
9.3 | PERFILADO PERFURADO 38 X 38 MM EM CHAPA 14 PRÉ-ZINCADA, COM ACESSÓRIOS | [6 empty] | M |  | 36 |  |  |  | 0 | 0 | 0
9.4 | VERGALHÃO COM ROSCA, PORCA E ARRUELA DE DIÂMETRO 1/4´ (TIRANTE) | [6 empty] | M |  | 30 |  |  |  | 0 | 0 | 0
9.5 | PARAFUSO FENDA CABEÇA CHATA EM ALUMÍNIO Ø1/4" x 7/8" | [6 empty] | PÇ |  | 500 |  |  |  | 0 | 0 | 0
9.6 | ARRUELA LISA EM ALUMÍNIO Ø1/4" | [6 empty] | PÇ |  | 2000 |  |  |  | 0 | 0 | 0
9.7 | PORCA SEXTAVADA EM ALUMÍNIO Ø1/4" | [6 empty] | PÇ |  | 1000 |  |  |  | 0 | 0 | 0
9.8 | BUCHA DE NYLON Nº 6 | [6 empty] | PÇ |  | 100 |  |  |  | 0 | 0 | 0
9.9 | PARAFUSO FENDA EM AÇO GALVANIZADO A FOGO, ROSCA SOBERBA 4,8x45mm. | [6 empty] | PÇ |  | 500 |  |  |  | 0 | 0 | 0
10 | CABOS E ACESSORIOS | [14 empty] | 0
10.1 | CABO DE COBRE DE 2,5 MM², ISOLAMENTO 750 V - ISOLAÇÃO EM PVC 70°C | [6 empty] | M |  | 400 |  |  |  | 0 | 0 | 0
10.2 | CABO DE COBRE FLEXÍVEL DE 16 MM², ISOLAMENTO 0,6/1KV - ISOLAÇÃO HEPR 90°C | [6 empty] | M |  | 80 |  |  |  | 0 | 0 | 0
10.3 | CABO DE COBRE FLEXÍVEL DE 240 MM², ISOLAMENTO 0,6/1KV - ISOLAÇÃO HEPR 90°C | [6 empty] | M |  | 1650 |  |  |  | 0 | 0 | 0
10.4 | TERMINAL DE PRESSÃO/COMPRESSÃO PARA CABO DE 240 MM² | [6 empty] | UNID |  | 144 |  |  |  | 0 | 0 | 0
11 | SPDA E ATERRAMENTO | [14 empty] | 0
11.1 | BARRA CONDUTORA CHATA EM ALUMÍNIO DE 3/4´ X 1/4´, INCLUSIVE ACESSÓRIOS DE FIXAÇÃO | [6 empty] | M |  | 140 |  |  |  | 0 | 0 | 0
11.2 | CAPTOR TIPO TERMINAL AÉREO, H= 600 MM, DIÂMETRO DE 3/8´ GALVANIZADO A FOGO | [6 empty] | UNID |  | 12 |  |  |  | 0 | 0 | 0
11.3 | PARAFUSO FENDA CABEÇA CHATA EM ALUMÍNIO Ø1/4" x 7/8" | [6 empty] | PÇ |  | 200 |  |  |  | 0 | 0 | 0
11.4 | ARRUELA LISA EM ALUMÍNIO Ø1/4" | [6 empty] | PÇ |  | 400 |  |  |  | 0 | 0 | 0
11.5 | PORCA SEXTAVADA EM ALUMÍNIO Ø1/4" | [6 empty] | PÇ |  | 200 |  |  |  | 0 | 0 | 0
11.6 | BUCHA DE NYLON Nº 6 | [6 empty] | PÇ |  | 200 |  |  |  | 0 | 0 | 0
11.7 | ELETRODUTO DE PVC RÍGIDO ROSCÁVEL DE 1´ - COM ACESSÓRIOS | [6 empty] | M |  | 24 |  |  |  | 0 | 0 | 0
11.8 | TERMINAL DE PRESSÃO/COMPRESSÃO PARA CABO DE 35 MM² | [6 empty] | UNID |  | 50 |  |  |  | 0 | 0 | 0
11.9 | HASTE DE ATERRAMENTO DE 3/4'' X 3 M | [6 empty] | UNID |  | 23 |  |  |  | 0 | 0 | 0
11.10 | CAIXA DE INSPEÇÃO DO TERRA CILÍNDRICA EM PVC RÍGIDO, DIÂMETRO DE 300 MM - H= 250 MM | [6 empty] | UNID |  | 8 |  |  |  | 0 | 0 | 0
11.11 | TAMPA PARA CAIXA DE INSPEÇÃO CILÍNDRICA, AÇO GALVANIZADO | [6 empty] | UNID |  | 8 |  |  |  | 0 | 0 | 0
11.12 | TELA EQUIPOTENCIAL EM AÇO INOXIDÁVEL, LARGURA DE 200 MM, ESPESSURA DE 1,4 MM | [6 empty] | UNID |  | 2 |  |  |  | 0 | 0 | 0
11.13 | SOLDA EXOTÉRMICA CONEXÃO CABO-CABO HORIZONTAL EM X SOBREPOSTO, BITOLA DO CABO DE 50-50MM² A 95-50MM² | [6 empty] | UNID |  | 100 |  |  |  | 0 | 0 | 0
11.14 | MOLDE PARA CONEXÃO EXOTÉRMICA TIPO "X" | [6 empty] | unid |  | 40 |  |  |  | 0 | 0 | 0
11.15 | CABO DE COBRE NU, TÊMPERA MOLE, CLASSE 2, DE 35 MM² | [6 empty] | m |  | 100 |  |  |  | 0 | 0 | 0
11.16 | CABO DE COBRE NU, TÊMPERA MOLE, CLASSE 2, DE 70 MM² | [6 empty] | m |  | 120 |  |  |  | 0 | 0 | 0
11.17 | TERMINAL DE PRESSÃO/COMPRESSÃO PARA CABO DE 35 MM² | [6 empty] | UNID |  | 30 |  |  |  | 0 | 0 | 0
11.18 | REBITE ESTRUTURA ULTRA GRIP POP, EM ALUMÍNIO, 1/4" x 35mm. | [6 empty] | UNID |  | 200 |  |  |  | 0 | 0 | 0
11.19 | BISNAGA DE POLIURETANO P/ IMPERMEBILIZAÇÃO E VEDAÇÃO | [6 empty] | UNID |  | 20 |  |  |  | 0 | 0 | 0
12 | EQUIPAMENTOS E SERVIÇOS | [14 empty] | 0
12.1 | CHAVE SECCIONADORA SOB CARGA, TRIPOLAR, ACIONAMENTO ROTATIVO, COM PROLONGADOR, SEM PORTA-FUSÍVEL, DE 630 A | [6 empty] | UNID |  | 1 |  |  |  | 0 | 0 | 0
12.2 | FUSÍVEL TIPO HH PARA 15 KV DE 2,5 A ATÉ 50 A | [6 empty] | UNID |  | 2 |  |  |  | 0 | 0 | 0
12.3 | PAINÉIS DE MÉDIA TENSÃO PAINÉIS DE MÉDIA TENSÃO - SM6 - SCHNEIDER ELECTRIC, COM SISTEMA DE MONITORAMENTO DE SUBESTAÇÃO (SMD). EM TODOS OS MÓDULOS DEVE SER CONSIDERADO: - SEPAM S42 E PLACA DE COMUNICAÇÃO COM INTERFACE RS485 - MODBUS RTU (cod. ACE909-2) + CABO PARA MODULO DE COMUNICAÇÃO (cod. CCA612) e 1 UNIDADE DE CONVERSOR ETHERNET GATEWAY (cod. EGX150 - LINK 150). VER: DIAGRAMA UNIFILAR- CABINE Nº29 - DI-1100-PE-EL-DE-0018; LAYOUT - DISTRIBUIÇÃO DE FORÇA - CABINE Nº29 - DI-11000-PE-EL-DE-0015 À 18; ESPECIFICAÇÃO TÉCNICA - PAINÉIS DE MÉDIA TENSÃO - DI-1100-PE-EL-ET-0001. | [6 empty] | UNID |  | 1 |  |  |  | 0 | 0 | 0
12.4 | TRANSFORMADOR DE POTÊNCIA TRIFÁSICO DE 500 KVA, CLASSE 15 KV, A SECO COM CABINE | [6 empty] | UNID |  | 1 |  |  |  | 0 | 0 | 0
12.5 | GRUPO GERADOR COM POTÊNCIA DE 563/513 KVA, VARIAÇÃO DE + OU - 10% - COMPLETO | [6 empty] | UNID |  | 1 |  |  |  | 0 | 0 | 0
12.6 | QTA01-1100-1000 - QUADRO DE TRANSFERENCIA AUTOMÁTICA EM RAMPA VER: DIAGRAMA UNIFILAR - DI-1100-PE-EL-DE-0018; ESPECIFICAÇÃO TÉCNICA - GERADORES - DI-1100-PE-EL-ET-0003 (ITEM 8); LAYOUT - DISTRIBUIÇÃO DE FORÇA - CABINE Nº29 - DI-1100-PE-EL-DE-0015 A 18. | [6 empty] | UNID |  | 1 |  |  |  | 0 | 0 | 0
12.7 | QGBT01-1100-0001 VER: DIAGRAMA UNIFILAR - DI-1100-PE-EL-DE-0019 E TRIFILAR 0031; ESPECIFICAÇÃO TÉCNICA - PAINEL DE BAIXA TENSÃO - DI-1100-PE-EL-ET-0004; LAYOUT - DISTRIBUIÇÃO DE FORÇA - CABINE Nº29 - DI-1100-PE-EL-DE-0015 A 18 | [6 empty] | UNID |  | 1 |  |  |  | 0 | 0 | 0
12.8 | REVESTIMENTO VINÍLICO ANTIESTÁTICO ACÚSTICO, ESPESSURA DE 5 MM, COM IMPERMEABILIZANTE ACRÍLICO | [6 empty] | M² |  | 90 |  |  |  | 0 | 0 | 0
12.9 | QLT-CABINE-29 ESPECIFICAÇÃO TÉCNICA - PAINEL DE BAIXA TENSÃO - DI-1100-PE-EL-ET-0004; LAYOUT - DISTRIBUIÇÃO DE FORÇA - CABINE Nº29 - DI-1100-PE-EL-DE-0015 A 18 | [6 empty] | UNID |  | 1 |  |  |  | 0 | 0 | 0
12.10 | AR CONDICIONADO A FRIO, TIPO SPLIT PAREDE COM CAPACIDADE DE 12.000 BTU/H | [6 empty] | UNID |  | 4 |  |  |  | 0 | 0 | 0
12.11 | QUADRO DE DISTRIBUIÇÃO UNIVERSAL DE SOBREPOR, PARA DISJUNTORES 70 DIN / 50 BOLT-ON - 225 A - SEM COMPONENTES | [6 empty] | unid |  | 2 |  |  |  | 0 | 0 | 0
12.12 | BARRAMENTO DE COBRE NU | [6 empty] | kg |  | 2 |  |  |  | 0 | 0 | 0
12.13 | DISJUNTOR TERMOMAGNÉTICO, UNIPOLAR 127/220 V, CORRENTE DE 10 A ATÉ 30 A | [6 empty] | unid |  | 20 |  |  |  | 0 | 0 | 0
12.14 | DISJUNTOR TERMOMAGNÉTICO, BIPOLAR 220/380 V, CORRENTE DE 10 A ATÉ 50 A | [6 empty] | unid |  | 10 |  |  |  | 0 | 0 | 0
12.15 | MINI-DISJUNTOR TERMOMAGNÉTICO, BIPOLAR 220/380 V, CORRENTE DE 10 A ATÉ 32 A | [6 empty] | unid |  | 12 |  |  |  | 0 | 0 | 0
12.16 | BARRA DE NEUTRO E/OU TERRA | [6 empty] | unid |  | 2 |  |  |  | 0 | 0 | 0
13 | EPI'S E EQUIPAMENTOS DE SEGURANÇA | [14 empty] | 0
13.1 | TAPETE DE BORRACHA ISOLANTE ELÉTRICO DE 1000 X 1000 MM | [6 empty] | unid |  | 2 |  |  |  | 0 | 0 | 0
13.2 | PLACA DE ADVERTÊNCIA EM CHAPA DE AÇO, COM PINTURA REFLETIVA "PERIGO ALTA TENSÃO" | [6 empty] | M² |  | 1 |  |  |  | 0 | 0 | 0
13.3 | ARMÁRIO TIPO PRATELEIRA COM SUBDIVISÃO EM COMPENSADO, REVESTIDO TOTALMENTE EM LAMINADO FENÓLICO MELAMÍNICO | [6 empty] | M² |  | 1.5 |  |  |  | 0 | 0 | 0
13.4 | PROTEÇÃO FACIAL - CAPUZ CATEGORIA 4 - COR LARANJA - TAM. ÚNICO | [6 empty] | UNID |  | 1 |  |  |  | 0 | 0 | 0
13.5 | PROTEÇÃO TRONCO - MACACAO CATEGORIA 4 - COR LARANJA | [6 empty] | UNID |  | 1 |  |  |  | 0 | 0 | 0
13.6 | LUVA ISOLANTE DE BORRACHA, ATÉ 10 KV | [6 empty] | PAR |  | 1 |  |  |  | 0 | 0 | 0
13.7 | LUVA DE COURO PARA PROTEÇÃO DE LUVA ISOLANTE | [6 empty] | PAR |  | 1 |  |  |  | 0 | 0 | 0
13.8 | CONJUNTO DE ATERRAMENTO - PARA ATERRAMENTO TEMPORÁRIO 15kV COM BASTÃO PARA BARRAMENTO. | [6 empty] | PÇ |  | 1 |  |  |  | 0 | 0 | 0
13.9 | DETECTOR DE TENSÃO PARA INSTALAÇÃO EM VARA DE MANOBRA ATÉ 50 KV COM SINAL SONORO, LED, COM BOLSA. | [6 empty] | PÇ |  | 1 |  |  |  | 0 | 0 | 0
13.10 | MURAL - PARA FIXAR DIAGRAMA UNIFILAR - CABINE Nº29 CONFECCIONADO EM CHAPA DE FIBRA DE MADEIRA | [6 empty] | PÇ |  | 1 |  |  |  | 0 | 0 | 0
14 | ATIVIDADES CIVIS PARA MONTAGEM DE REDE DE DUTOS DE MEDIA TENSÃO | [14 empty] | 0
14.1 | ESCAVAÇÃO MANUAL EM SOLO DE 1ª E 2ª CATEGORIA EM VALA OU CAVA ATÉ 1,5 M | [6 empty] | M³ |  | 40 |  |  |  | 0 | 0 | 0
14.2 | Apiloamento e nivelamento mecanizado de solo ESPALHAMENTO DE SOLO EM BOTA-FORA COM COMPACTAÇÃO SEM CONTROLE | [6 empty] | M² |  | 70 |  |  |  | 0 | 0 | 0
14.3 | CONCRETO USINADO, FCK = 20 MPA PARA ENVELOPAMENTO | [6 empty] | M³ |  | 20 |  |  |  | 0 | 0 | 0
14.4 | ELETRODUTO CORRUGADO EM POLIETILENO DE ALTA DENSIDADE, DN= 100 MM, COM ACESSÓRIOS | [6 empty] | M |  | 500 |  |  |  | 0 | 0 | 0
14.5 | ATERRO MANUAL APILOADO DE ÁREA INTERNA COM MAÇO DE 30 KG | [6 empty] | M³ |  | 20 |  |  |  | 0 | 0 | 0
14.6 | TRANSPORTE DE SOLO DE 1ª E 2ª CATEGORIA POR CAMINHÃO ATÉ O 2° KM | [6 empty] | M³ |  | 20 |  |  |  | 0 | 0 | 0
14.7 | PROTEÇÃO ANTICORROSIVA, COM FITA ADESIVA, PARA RAMAIS SOB A TERRA, COM DN ATÉ 1´ | [6 empty] | M |  | 160 |  |  |  | 0 | 0 | 0
14.8 | ARAME DE ESPINAR EM AÇO INOXIDÁVEL NU | [6 empty] | M |  | 100 |  |  |  | 0 | 0 | 0
14.9 | VERGALHÃO LISO DE AÇO GALVANIZADO, DIÂMETRO DE 5/8´ | [6 empty] | M |  | 50 |  |  |  | 0 | 0 | 0
14.10 | CAIXA DE PASSAGEM (GALERIA) PARA CABOS DE MEDIA TENSÃO CONCRETO ARMADO COM ESCADA E DEMAIS COMPONENTES CONFORME DETALHE TIPICO INDICADO NO DES. DI-00000-PB-EL-DE-0106 REF.: TIPO "C" | [6 empty] | PÇ |  | 5 |  |  |  | 0 | 0 | 0
14.11 | CAIXA DE PASSAGEM (GALERIA) PARA CABOS DE MEDIA TENSÃO CONCRETO ARMADO COM ESCADA E DEMAIS COMPONENTES CONFORME DETALHE TIPICO INDICADO NO DES. DI-00000-PB-EL-DE-0106 REF.: TIPO "T" | [6 empty] | PÇ |  | 2 |  |  |  | 0 | 0 | 0
14.12 | CABO DE COBRE DE 50 MM², ISOLAMENTO 15/25 KV - ISOLAÇÃO EPR 105°C | [6 empty] | M |  | 700 |  |  |  | 0 | 0 | 0
14.13 | CABO DE COBRE NU, TÊMPERA MOLE, CLASSE 2, DE 70 MM² | [6 empty] | M |  | 200 |  |  |  | 0 | 0 | 0
14.14 | TERMINAL DE PRESSÃO/COMPRESSÃO PARA CABO DE 95 MM² | [6 empty] | UNID |  | 6 |  |  |  | 0 | 0 | 0
14.15 | TERMINAL DE PRESSÃO/COMPRESSÃO PARA CABO DE 120 MM² | [6 empty] | UNID |  | 8 |  |  |  | 0 | 0 | 0
15 | ATIVIDADES CIVIS PARA ILUMINAÇÃO EXTERNA | [14 empty] | 0
15.1 | DETALHAMENTO DO PROJETO DA CABINE ELÉTRICA Nº 29 VER ITEM 5.1.1 DO MEMORIAL DESCRITIVO. | [6 empty] | UNID |  | 2 |  |  |  | 0 | 0 | 0
15.2 | ESCAVAÇÃO MANUAL EM SOLO DE 1ª E 2ª CATEGORIA EM VALA OU CAVA ATÉ 1,5 M | [6 empty] | M³ |  | 180 |  |  |  | 0 | 0 | 0
15.3 | Apiloamento e nivelamento mecanizado de solo ESPALHAMENTO DE SOLO EM BOTA-FORA COM COMPACTAÇÃO SEM CONTROLE | [6 empty] | M² |  | 200 |  |  |  | 0 | 0 | 0
15.4 | CONCRETO USINADO, FCK = 20 MPA PARA ENVELOPAMENTO | [6 empty] | M³ |  | 30 |  |  |  | 0 | 0 | 0
15.5 | ELETRODUTO CORRUGADO EM POLIETILENO DE ALTA DENSIDADE, DN= 100 MM, COM ACESSÓRIOS | [6 empty] | M |  | 1800 |  |  |  | 0 | 0 | 0
15.6 | ATERRO MANUAL APILOADO DE ÁREA INTERNA COM MAÇO DE 30 KG | [6 empty] | M³ |  | 180 |  |  |  | 0 | 0 | 0
15.7 | TRANSPORTE DE SOLO DE 1ª E 2ª CATEGORIA POR CAMINHÃO ATÉ O 2° KM | [6 empty] | M³ |  | 50 |  |  |  | 0 | 0 | 0
15.8 | PROTEÇÃO ANTICORROSIVA, COM FITA ADESIVA, PARA RAMAIS SOB A TERRA, COM DN ATÉ 1´ | [6 empty] | M |  | 1800 |  |  |  | 0 | 0 | 0
15.9 | CAIXA DE CONCRETO PRÉ-MOLDADA 640x480x700mm CONFORME DETALHE NO DESENHO "DI-00000-PB-EL-DE-0003" | [6 empty] | PÇ |  | 16 |  |  |  | 0 | 0 | 0
16 | INFRA E CABEAMENTO | [14 empty] | 0
16.1 | ELETRODUTO GALVANIZADO, PESADO DE 2´ - COM ACESSÓRIOS | [6 empty] | M | M | 21 |  |  |  | 0 | 0 | 0
16.2 | CABO DE COBRE FLEXÍVEL DE 2,5 MM², ISOLAMENTO 0,6/1KV - ISOLAÇÃO HEPR 90°C | [6 empty] | M | M | 3000 |  |  |  | 0 | 0 | 0
16.3 | CABO DE COBRE FLEXÍVEL DE 25 MM², ISOLAMENTO 0,6/1KV - ISOLAÇÃO HEPR 90°C | [6 empty] | M | M | 450 |  |  |  | 0 | 0 | 0
16.4 | BRAÇO EM TUBO DE FERRO GALVANIZADO DE 1´ X 1,00 M PARA FIXAÇÃO DE UMA LUMINÁRIA | [6 empty] | UNID | UNID | 18 |  |  |  | 0 | 0 | 0
16.5 | POSTE TELECÔNICO RETO EM AÇO SAE 1010/1020 GALVANIZADO A FOGO, ALTURA DE 8,00 M | [6 empty] | UNID | UNID | 15 |  |  |  | 0 | 0 | 0
16.6 | POSTE TELECÔNICO EM AÇO SAE 1010/1020 GALVANIZADO A FOGO, COM ESPERA PARA UMA LUMINÁRIA, ALTURA DE 3,00 M | [6 empty] | UNID | UNID | 15 |  |  |  | 0 | 0 | 0
16.7 | LUMINÁRIA LED SOLAR INTEGRADA PARA POSTE, EFICIÊNCIA MÍNIMA DE 130,5 LM/W | [6 empty] | UNID | UNID | 18 |  |  |  | 0 | 0 | 0
16.8 | LUMINÁRIA LED RETANGULAR PARA POSTE DE 6250 ATÉ 6674 LM, EFICIÊNCIA MÍNIMA 113 LM/W | [6 empty] | UNID | UNID | 15 |  |  |  | 0 | 0 | 0
16.9 | CHUMBADOR PARA POSTE DE 6 A 8 METROS, MATERIAL AÇO, COM PORCA E ARRUELA | [6 empty] | UNID | UNID | 100 |  |  |  | 0 | 0 | 0
16.10 | PROJETOR RETANGULAR FECHADO, PARA LÂMPADA VAPOR METÁLICO DE 70 W/150 W OU HALÓGENA DE 300 W/500 W | [6 empty] | UNID | UNID | 16 |  |  |  | 0 | 0 | 0
16.11 | ELETRODUTO GALVANIZADO, MÉDIO DE 3/4´ - COM ACESSÓRIOS | [6 empty] | M | M | 150 |  |  |  | 0 | 0 | 0
| TOTAL GERAL | [14 empty] | 0

## TELECOM
DIVISÃO DE INFRAESTRUTURA
|  | TÍTULO: |  |  | Nº DOCUMENTO (BUTANTAN): |  |  |  | STATUS
|  | PLANILHA QUANTITATIVA - SERVIÇOS PRELIMINARES |  |  | DI-1100-PE-GE-EC-0001_R00
|  | ELABORADO: | VERIFICADO: | APROVADO: | Nº DOCUMENTO (FORNECEDOR): | [5 empty] | PRELIMINAR
[5 empty] | - | [5 empty] | PARA COTAÇÃO
|  | ÁREA: |  |  | DATA: |  | REVISÃO: |  |  |  | PARA INFORMAÇÃO
|  | GERAL |  |  | 2020-12-16 |  | 0 |  |  | X | PARA COMPRA
|  | PROJETO: | [8 empty] | PARA CONSTRUÇÃO
PRÉDIO 1100 LEEV - LABORATÓRIO DE ECOLOGIA E EVOLUÇÃO
ITEM | DESCRIÇÃO DO MATERIAL |  |  |  |  | TAMANHO |  | UNIDADE |  | QTD |  | R$ UNITÁRIO MATERIAL | R$ UNITÁRIO MÃO DE OBRA | R$ TOTAL MATERIAL | R$ TOTAL MÃO DE OBRA | R$ TOTAL
TELECOM
1 | SERVIÇOS DE ENGENHARIA | [14 empty] | 0
1.2 | TESTES E STARTUPS (CERTIFICAÇÃO DOS CABOS) | [6 empty] | CONJ |  | 1 |  |  |  | 0 | 0 | 0
2 | TELECOM INFRA | [14 empty] | 0
2.1 | ELETROCALHAS E ACESSÓRIOS | [14 empty] | 0
2.1.1 | ELETROCALHA PERFURADA EM CHAPA DE #16M.S.G. COM ACABAMENTO PRÉ ZINCADO DE 7µm, DE ACORDO COM A NBR 7008. EM BARRAS DE 3,00m COM SEPTO DIVISOR. FABRICANTE: MOPA OU SIMILAR - REF 100X50X3000MM | [6 empty] | UN |  | 56 |  |  |  | 0 | 0 | 0
2.1.2 | ELETROCALHA PERFURADA EM CHAPA DE #16M.S.G. COM ACABAMENTO PRÉ ZINCADO DE 7µm, DE ACORDO COM A NBR 7008. EM BARRAS DE 3,00m COM SEPTO DIVISOR. FABRICANTE: MOPA OU SIMILAR - REF 200X100X3000MM | [6 empty] | UN |  | 20 |  |  |  | 0 | 0 | 0
2.1.3 | CURVA HORIZONTAL 90º PARA ELETROCALHA PERFURADA EM CHAPA DE #16 MSG COM ACABAMENTO PRÉ ZINCADO DE 7µm, RAIO 150mm, DE ACORDO COM A NBR 7008. FABRICANTE: MOPA OU SIMILAR. - REF 100X50MM | [6 empty] | UN |  | 6 |  |  |  | 0 | 0 | 0
2.1.4 | CURVA HORIZONTAL 90º PARA ELETROCALHA PERFURADA EM CHAPA DE #16 MSG COM ACABAMENTO PRÉ ZINCADO DE 7µm, RAIO 150mm, DE ACORDO COM A NBR 7008. FABRICANTE: MOPA OU SIMILAR. - REF 200X50MM | [6 empty] | UN |  | 5 |  |  |  | 0 | 0 | 0
2.1.5 | TALA PARA ELETROCALHA COM ACABAMENTO PRÉ ZINCADO DE 7µm, ABA DE 100mm. FABRICANTE: MOPA OU SIMILAR - REF 100MM | [6 empty] | UN |  | 150 |  |  |  | 0 | 0 | 0
2.1.6 | TALA PARA ELETROCALHA COM ACABAMENTO PRÉ ZINCADO DE 7µm, ABA DE 100mm. FABRICANTE: MOPA OU SIMILAR - REF 200MM | [6 empty] | UN |  | 80 |  |  |  | 0 | 0 | 0
2.1.7 | TÊ HORIZONTAL PARA ELETROCALHA PERFURADA EM CHAPA DE #16 MSG COM ACABAMENTO PRÉ ZINCADO DE 7µm, DE ACORDO COM A NBR 7008 FABRICANTE: MOPA OU SIMILAR - REF 100MM | [6 empty] | UN |  | 3 |  |  |  | 0 | 0 | 0
2.1.8 | TÊ HORIZONTAL PARA ELETROCALHA PERFURADA EM CHAPA DE #16 MSG COM ACABAMENTO PRÉ ZINCADO DE 7µm, DE ACORDO COM A NBR 7008 FABRICANTE: MOPA OU SIMILAR - REF 200MM | [6 empty] | UN |  | 1 |  |  |  | 0 | 0 | 0
2.1.9 | SUPORTE VERTICAL PARA ELETROCALHA PERFURADA, COM ACABAM. PRÉ ZINCADO DE 7µm. FABRICANTE: MOPA. - REF 100X50 | [6 empty] | UN |  | 75 |  |  |  | 0 | 0 | 0
2.1.10 | SUPORTE VERTICAL PARA ELETROCALHA PERFURADA, COM ACABAM. PRÉ ZINCADO DE 7µm. FABRICANTE: MOPA. - REF 200X100 | [6 empty] | UN |  | 80 |  |  |  | 0 | 0 | 0
2.1.11 | FLANGE PARA LIGAÇÃO EM PAINEL PARA ELETROCALHA TIPO "U" PERFURADA, EM CHAPA 16 MSG, COM ACABAMENTO PRÉ ZINCADO DE 7μm, ALTURA DA ABA 100mm, DE ACORDO COM A NBR 7008. FABRICANTE: MOPA OU SIMILAR - REF 100X50MM | [6 empty] | UN |  | 3 |  |  |  | 0 | 0 | 0
2.1.12 | FLANGE PARA LIGAÇÃO EM PAINEL PARA ELETROCALHA TIPO "U" PERFURADA, EM CHAPA 16 MSG, COM ACABAMENTO PRÉ ZINCADO DE 7μm, ALTURA DA ABA 100mm, DE ACORDO COM A NBR 7008. FABRICANTE: MOPA OU SIMILAR - REF 200X50MM | [6 empty] | UN |  | 1 |  |  |  | 0 | 0 | 0
2.2 | ELETRODUTOS E ACESSÓRIOS | [14 empty] | 0
2.2.1 | ELETRODUTO EM AÇO CARB. C/ ACABAM. PRÉ ZINCADO, TIPO SEMI PESADO, DIN 2440, COM COSTURA E REBARBAS REMOVIDAS, EM BARRAS DE 3,0 m, COM LUVA EM UMA DE SUAS EXTREMIDADES, E PROTETOR DE ROSCA NA OUTRA, ROSCA BSP. CONFORME NBR-5597. FABRICANTE: ELECON. - REF.: Ø1" | [6 empty] | UN |  | 183 |  |  |  | 0 | 0 | 0
2.2.2 | ELETRODUTO GALVANIZADO A FOGO, TIPO SEMI PESADO, DIN 2440, COM COSTURA E REBARBAS REMOVIDAS, EM BARRAS DE 3,0 m, COM LUVA EM UMA DE SUAS EXTREMIDADES, E PROTETOR DE ROSCA NA OUTRA, ROSCA BSP. CONFORME NBR-5597. FABRICANTE: ELECON. - REF.: Ø2" | [6 empty] | UN |  | 20 |  |  |  | 0 | 0 | 0
2.2.3 | ELETRODUTO FLEXÍVEL ESPIRALADO PVC , TIPO REFORÇADO, EM ROLO DE 25 m, CONFORME NORMA ABNT NBR 15715 EM COMPLEMENTO AS NORMAS NBR 13897 E NBR 13898. FABRICANTE: ELECON. - REF.: Ø3/4" - Rolo 50 Metros | [6 empty] | UN |  | 4 |  |  |  | 0 | 0 | 0
2.2.4 | ELETRODUTO CORRUGADO DE PEAD FABRICANTE: KANAFLEX OU SIMILAR - REF.: Ø3'' | [6 empty] | UN |  | 300 |  |  |  | 0 | 0 | 0
2.2.5 | TERMINAL PARA ELETRODUTO DE PEAD - REF.: Ø3" | [6 empty] | UN |  | 100 |  |  |  | 0 | 0 | 0
2.2.6 | LUVA PARA ELETRODUTO EM FERRO NODULAR, ALTA RESISTÊNCIA MECÂNICA, ROSCA BSP, COM ACABAMENTO PRÉ ZINCADO DE 7µm. FABRICANTE: DAISA OU SIMILAR. - REF.: Ø1'' | [6 empty] | UN |  | 100 |  |  |  | 0 | 0 | 0
2.2.7 | BUCHA PARA ELETRODUTO EM FERRO NODULAR, ALTA RESISTÊNCIA MECÂNICA, ROSCA BSP, COM ACABAMENTO PRÉ ZINCADO DE 7µm. FABRICANTE: DAISA OU SIMILAR. - REF.: Ø1'' | [6 empty] | UN |  | 100 |  |  |  | 0 | 0 | 0
2.2.8 | ARRUELA PARA ELETRODUTO EM FERRO NODULAR, ALTA RESISTÊNCIA MECÂNICA, ROSCA BSP, COM ACABAMENTO PRÉ ZINCADO DE 7µm. FABRICANTE: DAISA OU SIMILAR - REF.: Ø1/" | [6 empty] | UN |  | 100 |  |  |  | 0 | 0 | 0
2.2.9 | SAÍDA HORIZONTAL DE ELETROCALHA PARA ELETRODUTO, COM ACABAM. PRÉ ZINCADO DE 7µm. FABRICANTE: MOPA OU SIMILAR. - REF.: Ø1" | [6 empty] | UN |  | 81 |  |  |  | 0 | 0 | 0
2.2.10 | CONDULETE TIPO "LB", FABRICADO EM LIGA DE ALUMÍNIO FUNDIDO DE ALTA RESISTÊNCIA MECÂNICA E A CORROSÃO, TAMPA COM JUNTA DE VEDAÇÃO EM BORRACHA. FABRICANTE: DAISA. - REF.: Ø1" | [6 empty] | UN |  | 40 |  |  |  | 0 | 0 | 0
2.2.11 | CONDULETE TIPO "T", FABRICADO EM LIGA DE ALUMÍNIO FUNDIDO DE ALTA RESISTÊNCIA MECÂNICA E A CORROSÃO, TAMPA COM JUNTA DE VEDAÇÃO EM BORRACHA. FABRICANTE: DAISA. - REF.: Ø1" | [6 empty] | UN |  | 40 |  |  |  | 0 | 0 | 0
2.2.12 | CONDULETE TIPO "TB", FABRICADO EM LIGA DE ALUMÍNIO FUNDIDO DE ALTA RESISTÊNCIA MECÂNICA E A CORROSÃO, TAMPA COM JUNTA DE VEDAÇÃO EM BORRACHA. FABRICANTE: DAISA. - REF.: Ø1" | [6 empty] | UN |  | 5 |  |  |  | 0 | 0 | 0
2.2.13 | CONDULETE TIPO "LL", FABRICADO EM LIGA DE ALUMÍNIO FUNDIDO DE ALTA RESISTÊNCIA MECÂNICA E A CORROSÃO, TAMPA COM JUNTA DE VEDAÇÃO EM BORRACHA. FABRICANTE: DAISA. - REF.: Ø1" | [6 empty] | UN |  | 55 |  |  |  | 0 | 0 | 0
2.2.14 | CONDULETE TIPO "LR", FABRICADO EM LIGA DE ALUMÍNIO FUNDIDO DE ALTA RESISTÊNCIA MECÂNICA E A CORROSÃO, TAMPA COM JUNTA DE VEDAÇÃO EM BORRACHA. FABRICANTE: DAISA. - REF.: Ø1" | [6 empty] | UN |  | 10 |  |  |  | 0 | 0 | 0
2.3 | TOMADAS - ALVENARIA E/ OU DIVISORIA | [14 empty] | 0
2.3.1 | TOMADA 1 PT DADOS + 1 PT TELEFONE - BAIXA - ESPELHO PVC - CAIXA 4X4 EMBUTIDO (DIVISÓRIA/PAREDE), ESPELHO EM PVC PARA CAIXA 4X4, FORNECIDA COM ABERTURA PARA DOIS (2) POSTOS PARA CONECTOR RJ-45 CAT. 6 - 4 PARES, COM GUARNIÇÃO DE FIXAÇÃO / VEDAÇÃO. POSSIBILITA A CRIMPAGEM T568A OU T568B. FABRICANTE: PIAL LEGRAND OU SIMILAR. | [6 empty] | CONJ |  | 98 |  |  |  | 0 | 0 | 0
2.3.2 | 1 UN. - CAIXA DE EMBUTIR (DIVISÓRIA/PAREDE) 1 UN. - SUPORTE 4''x4'' 1 UN. - PLACA 4''x4'' 2 UN. - TOMADA
2.3.3 | TOMADA 1 PT DADOS - ESPELHO PVC - CAIXA 4X2 EMBUTIDO (DIVISÓRIA/PAREDE), ESPELHO EM PVC PARA CAIXA 4X2, FORNECIDA COM ABERTURA PARA UM POSTO PARA CONECTOR RJ-45 CAT. 6 - 4 PARES, COM GUARNIÇÃO DE FIXAÇÃO / VEDAÇÃO. POSSIBILITA A CRIMPAGEM T568A OU T568B. FABRICANTE: PIAL LEGRAND OU SIMILAR. | [6 empty] | CONJ |  | 114 |  |  |  | 0 | 0 | 0
2.3.4 | 1 UN. - CAIXA DE EMBUTIR EM ALVENARIA 1 UN. - SUPORTE 4''x2'' 1 UN. - PLACA 4''x2'' 1 UN. - TOMADA
2.4 | TOMADAS INSTALADAS EM CANALETA DLP | [14 empty] | 0
2.4.1 | CONJUNTO MONTADO COM DUAS TOMADA DE DADOS E VOZ MONTADO EM CANALETA DLP 80x20mm FABRICANTE: MULTIWAY OU SIMILAR - REF 80X20MM | [6 empty] | UN |  | 30 |  |  |  | 0 | 0 | 0
2.5 | PARAFUSOS, SUPORTAÇÕES E ACESSÓRIOS | [14 empty] | 0
2.5.1 | PARAFUSO CABEÇA LENTILHA AUTO TRAVANTE, EM AÇO BICROMATIZADO. FABRICANTE: MOPA OU SIMILAR. - REF.: 1/4''x1/2'' - 114-46-1/4-1/2-B | [6 empty] | UN |  | 1000 |  |  |  | 0 | 0 | 0
2.5.2 | PARAFUSO CABEÇA SEXTAVADA EM AÇO BICROMATIZADO FABRICANTE: MOPA OU SIMILAR. - REF.: 1/4''x1/2'' - 114-46-1/4-1/2-B | [6 empty] | UN |  | 1000 |  |  |  | 0 | 0 | 0
2.5.3 | PORCA SEXTAVADA EM AÇO BICROMATIZADO. FABRICANTE: MOPA OU SIMILAR. - REF.: 1/4'' - 114-49-1/4-B | [6 empty] | UN |  | 1000 |  |  |  | 0 | 0 | 0
2.5.4 | ARRUELA LISA EM AÇO BICROMATIZADO. FABRICANTE: MOPA OU SIMILAR. - REF.: 1/4'' - 114-47-1/4-B | [6 empty] | UN |  | 1000 |  |  |  | 0 | 0 | 0
2.5.5 | BRAÇADEIRA "D" COM CUNHA PARA ELETRODUTO. FABRICANTE: MOPA OU SIMILAR. - REF.: Ø1". | [6 empty] | UN |  | 300 |  |  |  | 0 | 0 | 0
2.5.6 | VERGALHÃO ROSCA TOTAL, EM PÇS. DE 3 METROS, COM ACABAM. BICROMATIZADO. FABRICANTE: MOPA OU SIMILAR. - REF.: Ø3/8'' | [6 empty] | UN |  | 200 |  |  |  | 0 | 0 | 0
2.5.7 | GRAMPO "C" 1/4" C/ BALANCIN, COM PARAFUSO CABEÇA SEXTAVADA 1/4"x2", COM PORCA RETANGULAR 1/4", TODOS INCLUSOS. FABRICANTE: MOPA OU SIMILAR. - REF.: Ø1/4'' | [6 empty] | UN |  | 300 |  |  |  | 0 | 0 | 0
2.6 | CABEAMENTO | [14 empty] | 0
2.6.1 | CABO DE 4 PARES TRANÇADOS GIGALAN CM ROHS CAT 6 U/UTP NA COR VEMELHA; CAPA CONSTRUIDA COM PVC, RETARDANTE A CHAMA; CLASSE DE FLAMABILIDADE CM; GRAVAÇÃO NO CABO DE MARCAÇÃO METRICA SEQUENCIAL; DATA DE FABRICAÇÃO; NOME DO FABRICANTE; CLASSE DE FLAMABILIDADE; DESCRIÇÃO E TIPO DE CABO - REF.: FURUKAWA OU SIMILAR | [6 empty] | M |  | 8000 |  |  |  | 0 | 0 | 0
2.6.2 | FIBRA ÓPTICA MONOMODO 12F FIBER LAN INDOOR-OUTDOOR CFOA-SM-DDR-S 12F (PFV) LSZH (ABNT CL). AS FIBRAS ÓPTICAS POSSUEM REVESTIMENTO PRIMÁRIO EM ACRILATO E REVESTIMENTO SECUNDÁRIO EM MATERIAL TERMOPLÁSTICO. SOBRE O CONJUNTO DE FIBRAS, SÃO COLOCADOS ELEMENTOS DE TRAÇÃO DE FIOS DIELÉTRICOS. O CONJUNTO DE FIBRAS É PROTEGIDO CONTRA PENETRAÇÃO DE ÁGUA E COM CAPA EXTERNA EM MATERIAL TERMOPLÁSTICO NÃO PROPAGANTE À CHAMA E RESISTENTE A INTEMPÉRIES. REF.: FURUKAWA OU SIMILAR | [6 empty] | M |  | 700 |  |  |  | 0 | 0 | 0
3 | EQUIPAMENTOS | [14 empty] | 0
3.1 | TELECOM | [14 empty] | 0
3.1.1 | RACK ABERTO 16U TOP SOLUTION, REF: POLICOM OU SIMILAR | [6 empty] | UN |  | 3 |  |  |  | 0 | 0 | 0
3.1.2 | RACK ABERTO 24U TOP SOLUTION, REF: POLICOM OU SIMILAR | [6 empty] | UN |  | 1 |  |  |  | 0 | 0 | 0
3.1.3 | RACK ABERTO 19" TOP SOLUTION, REF: POLICOM OU SIMILAR | [6 empty] | UN |  | 4 |  |  |  | 0 | 0 | 0
3.1.4 | SWITCH HP 1950 48G POE COD JG963A , REF. HP OU SIMILAR | [6 empty] | UN |  | 9 |  |  |  | 0 | 0 | 0
3.1.5 | TRANSCEIVER FO MONOMODO, REF. HP - Modelo JD094B TRANSCEIVER HPN SFP+ X130 10GB LR 10KM OU SIMILAR | [6 empty] | UN |  | 8 |  |  |  | 0 | 0 | 0
3.1.6 | CONECTOR FÊMEA GIGALAN U/UTP CAT6 90/180, REF. FURUKAWA OU SIMILAR | [6 empty] | UN |  | 864 |  |  |  | 0 | 0 | 0
3.1.7 | PATCH PANEL DESCARREGADO 48P ANGULAR 1U Blindado, REF. FURUKAWA OU SIMILAR | [6 empty] | UN |  | 9 |  |  |  | 0 | 0 | 0
3.1.8 | PATCH CORD METÁLICO GIGALAN CM CAT.6 U/UTP COR VM 2,5m, REF. FURUKAWA OU SIMILAR | [6 empty] | UN |  | 864 |  |  |  | 0 | 0 | 0
3.1.9 | GUIA DE CABOS HORIZONTAL FECHADO 1U ALTA DENSIDADE, REF. FURUKAWA OU SIMILAR | [6 empty] | UN |  | 18 |  |  |  | 0 | 0 | 0
3.1.10 | TERMINAL DE CONTROLE DE ACESSO HIKIVISION BIOMETRIA FACIAL + DIGITAL + PROXIMIDADE MIFARE - DS K1T606MF, REF: HIKVISION OU SIMILAR | [6 empty] | UN |  | 1 |  |  |  | 0 | 0 | 0
3.1.11 | LICENÇA CONTROLE DE ACESSO: HIKCENTRAL-P-ACS-1DOOR - SEVENTH, REF: HIKVISON OU SIMILAR | [6 empty] | UN |  | 1 |  |  |  | 0 | 0 | 0
3.1.12 | ACESS POINT UBIQUITI _MODELO_ UAP-AC-M-PRO ANTENA POE, REF: UBIQUITI OU SIMILAR | [6 empty] | UN |  | 34 |  |  |  | 0 | 0 | 0
3.1.13 | CAMERA IP DOME INFRA 30MTS FULL HD 2MP H265+ DARKFIGHTER ULTRA-LOW LIGHT IP67 IK10 PoE - DS-2CD5126G0-IZ(H)S, REF: HIKVISION OU SIMILAR | [6 empty] | UN |  | 64 |  |  |  | 0 | 0 | 0
3.1.14 | LICENÇA ARMAZENAMENTO: DS-96128NI-I24/HD com 24 HDs de 10TB | [6 empty] | UN |  | 1 |  |  |  | 0 | 0 | 0
3.1.15 | LINCENÇA ARMAZENAMENTO: HIKVISION PSTOR-VIDEO STORAGE-BASE/1CH (LICENÇA PARA 01 CANAL DE ARMAZENAMENTO DE VÍDEO) | [6 empty] | UN |  | 1 |  |  |  | 0 | 0 | 0
3.1.16 | LICENÇA CÂMERA: HIKCENTRAL-P-VSS-1CH - SEVENTH, REF: HIKVISION OU SIMILAR | [6 empty] | UN |  | 64
3.1.17 | Bandeja para fibra óptica DIO A270 c/ kit completo para fusão de 12 pares de fibra óptica (considerar Acoplador SC), REF: FURUKAWA OU SIMILAR | [6 empty] | UN |  | 4 |  |  |  | 0 | 0 | 0
3.1.18 | APARELHO IP KX-NT511P, REF: PANASONIC OU SIMILAR | [6 empty] | UN |  | 111 |  |  |  | 0 | 0 | 0
3.1.19 | REGUA PDU 8 TOMADAS, 16A PARA RACK 19", REF: FURUKAWA OU SIMILAR | [6 empty] | UN |  | 4 |  |  |  | 0 | 0 | 0
[14 empty] | 0 | 0 | 0
3.2 | KIT APARA TERMINAL DE CONTROLE DE ACESSO HIKIVISION BIOMETRIA, REF: HIKVISION OU SIMILAR | [6 empty] | CONJ |  | 1 |  |  |  | 0 | 0 | 0
3.2.1 | FONTE DE ALIMENTAÇÃO ININTERRUPTA – FA 1220S
3.2.2 | ACIONADOR DE EMERGÊNCIA REARMÁVEL – AS 2010
3.2.3 | BOTÃO DE SAÍDA 4X2 SENSÍVEL AO TOQUE VAULT BTS400
3.2.4 | SUPORTE DS-K4H258-LZ PARA FECHADURA DS-K4H258S
3.2.5 | FECHADURA ELETROMAGNETICA ATÉ 258KG P/PORTA SIMPLES DS-K4H258S C/SENSOR
3.2.6 | PAN PORTEIRO ELETRONICO T7765X(SÓ PAINEL EXTERNO)
3.2.7 | BATERIA SELADA 12V X 7 AMP MOURA 12MVA-7
3.2.8 | ABAFIRE SIRENE MINI AUDIOVISUAL LED - Sinalizador visual código AFIV01
| TOTAL GERAL | [14 empty] | 0

## AUTOM HVAC_FINAL
DIVISÃO DE INFRAESTRUTURA
|  | TÍTULO: |  |  | Nº DOCUMENTO (BUTANTAN): |  |  |  | STATUS
|  | PLANILHA QUANTITATIVA - SERVIÇOS PRELIMINARES |  |  | DI-1100-PE-GE-EC-0001_R00
|  | ELABORADO: | VERIFICADO: | APROVADO: | Nº DOCUMENTO (FORNECEDOR): | [5 empty] | PRELIMINAR
[5 empty] | - | [5 empty] | PARA COTAÇÃO
|  | ÁREA: |  |  | DATA: |  | REVISÃO: |  |  |  | PARA INFORMAÇÃO
|  | HVAC AUTOMAÇÃO |  |  | 2020-12-16 |  | 0 |  |  | X | PARA COMPRA
|  | PROJETO: | [8 empty] | PARA CONSTRUÇÃO
LEEV
ITEM | DESCRIÇÃO DO MATERIAL |  |  |  |  | TAMANHO |  | UNIDADE |  | QTD |  | R$ UNITÁRIO MATERIAL | R$ UNITÁRIO MÃO DE OBRA | R$ TOTAL MATERIAL | R$ TOTAL MÃO DE OBRA | R$ TOTAL
AUTOMAÇÃO HVAC
| GERAL AUTOMAÇÃO | [14 empty] | 0
| DETALHAMENTO DOS RACKS DE AUTOMAÇÃO. Elaboração dos projetos mecanicos e elétricos dos racks. | [6 empty] | UNID |  | 1 |  |  |  | 0 | 0 | 0
| CONFIGURAÇÃO DOS COMPUTADORES E MONITORES Conforme memorial descritivo DI-01100-PB-AT-GE-MD-0001 | [6 empty] | UNID |  | 1 |  |  |  | 0 | 0 | 0
| CONFIGURAÇÃO DO SISTEMA – BD LOCAL Conforme memorial descritivo DI-01100-PB-AT-GE-MD-0001 | [6 empty] | UNID |  | 1 |  |  |  | 0 | 0 | 0
| CONFIGURAÇÃO DO SWITCH DE AUTOMAÇÃO CONFORME PADRÕES DO IB Conforme memorial descritivo DI-01100-PB-AT-GE-MD-0001 | [6 empty] | UNID |  | 1 |  |  |  | 0 | 0 | 0
| HVAC (Controle e Monitoramento) | [14 empty] | 0
| DETALHAMENTO DO PROJETO DE AUTOMAÇÃO Detalhamento dos projetos de automação. Conforme memorial descritivo DI-01100-PB-AT-GE-MD-0001 | [6 empty] | UNID |  | 1 |  |  |  | 0 | 0 | 0
| DETALHAMENTO DOS PAINÉIS DE AUTOMAÇÃO Elaboração dos projetos mecanicos e elétricos dos painéis elétricos. Conforme memorial descritivo DI-01100-PB-AT-GE-MD-0001 | [6 empty] | UNID |  | 1 |  |  |  | 0 | 0 | 0
| CONFIGURAÇÃO DO SOFTWARE CLP - ROCKWELL Seguindo os padrões de blocos e lógica utilizados no IB Conforme memorial descritivo DI-01100-PB-AT-GE-MD-0001 | [6 empty] | UNID |  | 1 |  |  |  | 0 | 0 | 0
| CONFIGURAÇÃO DO SOFTWARE - SUPERVISÓRIO ELIPSE E3 Seguindo os padrões de telas, blocos, e funções utilizados no IB Conforme memorial descritivo DI-01100-PB-AT-GE-MD-0001 | [6 empty] | UNID |  | 1 |  |  |  | 0 | 0 | 0
| CONFIGURAÇÃO E PARAMETRIZAÇÃO DOS INVERSORES DE FREQUÊNCIA WEG Conforme memorial descritivo DI-01100-PB-AT-GE-MD-0001 | [6 empty] | UNID |  | 1 |  |  |  | 0 | 0 | 0
| MATERIAIS DE INFRAESTRUTURAS (GERAL AUTOMAÇÃO + HVAC (Controle e Monitoramento) | [14 empty] | 0
| ELETROCALHAS E ACESSÓRIOS | [14 empty] | 0
| ELETROCALHA PERFURADA EM CHAPA DE #16M.S.G. COM ACABAMENTO GALVANIZADO A FOGO, DE ACORDO COM A NBR 6323, C/ VIROLA, C/ TAMPA. EM BARRAS DE 3,00m. FABRICANTE: DISPAN, MOPA OU SIMILAR. |  |  |  |  | REF.: 200x100x3000mm - DP703 |  | M |  | 15 |  |  |  | 0 | 0 | 0
| ELETROCALHA PERFURADA EM CHAPA DE #16M.S.G. COM ACABAMENTO GALVANIZADO A FOGO, DE ACORDO COM A NBR 6323, C/ VIROLA, C/ TAMPA. EM BARRAS DE 3,00m. FABRICANTE: DISPAN, MOPA OU SIMILAR. |  |  |  |  | REF.: 300x100x3000mm - DP703 |  | M |  | 15 |  |  |  | 0 | 0 | 0
| ELETROCALHA PERFURADA EM CHAPA DE #16M.S.G. COM ACABAMENTO GALVANIZADO A FOGO, DE ACORDO COM A NBR 6323, C/ VIROLA, C/ TAMPA. EM BARRAS DE 3,00m. FABRICANTE: DISPAN, MOPA OU SIMILAR. |  |  |  |  | REF.: 500x100x3000mm - DP703 |  | M |  | 30 |  |  |  | 0 | 0 | 0
| TÊ HORIZONTAL 90º PARA ELETROCALHA PERFURADA, EM CHAPA DE #16M.S.G. COM ACABAMENTO GALVANIZADO A FOGO, DE ACORDO COM A NBR 6323, COM TAMPA. FABRICANTE: DISPAN, MOPA OU SIMILAR. |  |  |  |  | REF.: 200x100mm - DP716 |  | UN |  | 10 |  |  |  | 0 | 0 | 0
| TÊ HORIZONTAL 90º PARA ELETROCALHA PERFURADA, EM CHAPA DE #16M.S.G. COM ACABAMENTO GALVANIZADO A FOGO, DE ACORDO COM A NBR 6323, COM TAMPA. FABRICANTE: DISPAN, MOPA OU SIMILAR. |  |  |  |  | REF.: 300x100mm - DP716 |  | UN |  | 10 |  |  |  | 0 | 0 | 0
| TÊ HORIZONTAL 90º PARA ELETROCALHA PERFURADA, EM CHAPA DE #16M.S.G. COM ACABAMENTO GALVANIZADO A FOGO, DE ACORDO COM A NBR 6323, COM TAMPA. FABRICANTE: DISPAN, MOPA OU SIMILAR. |  |  |  |  | REF.: 500x100mm - DP716 |  | UN |  | 10 |  |  |  | 0 | 0 | 0
| CURVA HORIZONTAL 90° PARA ELETROCALHA PERFURADA EM CHAPA DE #16 MSG COM ACABAMENTO GALVANIZADO A FOGO, DE ACORDO COM A NBR 6323, COM TAMPA. FABRICANTE: DISPAN, MOPA OU SIMILAR. |  |  |  |  | REF.: 200x100mm. DP710 |  | UN |  | 10 |  |  |  | 0 | 0 | 0
| CURVA HORIZONTAL 90° PARA ELETROCALHA PERFURADA EM CHAPA DE #16 MSG COM ACABAMENTO GALVANIZADO A FOGO, DE ACORDO COM A NBR 6323, COM TAMPA. FABRICANTE: DISPAN, MOPA OU SIMILAR. |  |  |  |  | REF.: 300x100mm. DP710 |  | UN |  | 10 |  |  |  | 0 | 0 | 0
| CURVA HORIZONTAL 90° PARA ELETROCALHA PERFURADA EM CHAPA DE #16 MSG COM ACABAMENTO GALVANIZADO A FOGO, DE ACORDO COM A NBR 6323, COM TAMPA. FABRICANTE: DISPAN, MOPA OU SIMILAR. |  |  |  |  | REF.: 500x100mm. DP710 |  | UN |  | 10 |  |  |  | 0 | 0 | 0
| CURVA VERTICAL EXTERNA 90° PARA ELETROCALHA PERFURADA EM CHAPA DE #16 MSG COM ACABAMENTO GALVANIZADO A FOGO, DE ACORDO COM A NBR 6323, C/ TAMPA. FABRICANTE: DSPAN, MOPA OU SIMILAR. |  |  |  |  | REF.: 200x100mm. DP729 |  | UN |  | 10 |  |  |  | 0 | 0 | 0
| CURVA VERTICAL EXTERNA 90° PARA ELETROCALHA PERFURADA EM CHAPA DE #16 MSG COM ACABAMENTO GALVANIZADO A FOGO, DE ACORDO COM A NBR 6323, C/ TAMPA. FABRICANTE: DSPAN, MOPA OU SIMILAR. |  |  |  |  | REF.: 300x100mm. DP729 |  | UN |  | 10 |  |  |  | 0 | 0 | 0
| CURVA VERTICAL EXTERNA 90° PARA ELETROCALHA PERFURADA EM CHAPA DE #16 MSG COM ACABAMENTO GALVANIZADO A FOGO, DE ACORDO COM A NBR 6323, C/ TAMPA. FABRICANTE: DSPAN, MOPA OU SIMILAR. |  |  |  |  | REF.: 500x100mm. DP729 |  | UN |  | 10 |  |  |  | 0 | 0 | 0
| CURVA VERTICAL INTERNA 90° PARA ELETROCALHA PERFURADA EM CHAPA DE #16 MSG COM ACABAMENTO GALVANIZADO A FOGO, DE ACORDO COM A NBR 6323, C/ TAMPA. FABRICANTE: DISPAN, MOPA OU SIMILAR. |  |  |  |  | REF.: 200x100mm. DP729 |  | UN |  | 10 |  |  |  | 0 | 0 | 0
| CURVA VERTICAL INTERNA 90° PARA ELETROCALHA PERFURADA EM CHAPA DE #16 MSG COM ACABAMENTO GALVANIZADO A FOGO, DE ACORDO COM A NBR 6323, C/ TAMPA. FABRICANTE: DISPAN, MOPA OU SIMILAR. |  |  |  |  | REF.: 300x100mm. DP729 |  | UN |  | 10 |  |  |  | 0 | 0 | 0
| CURVA VERTICAL INTERNA 90° PARA ELETROCALHA PERFURADA EM CHAPA DE #16 MSG COM ACABAMENTO GALVANIZADO A FOGO, DE ACORDO COM A NBR 6323, C/ TAMPA. FABRICANTE: DISPAN, MOPA OU SIMILAR. |  |  |  |  | REF.: 500x100mm. DP729 |  | UN |  | 10 |  |  |  | 0 | 0 | 0
| REDUÇÃO CONCENTRICA PARA ELETROCALHA PERFURADA EM CHAPA DE #16 MSG COM ACABAMENTO GALVANIZADO A FOGO, DE ACORDO COM A NBR 6323, C/ TAMPA. FABRICANTE: DISPAN, MOPA OU SIMILAR. |  |  |  |  | REF.: 500x100mm. DP730 |  | UN |  | 10 |  |  |  | 0 | 0 | 0
| REDUÇÃO CONCENTRICA PARA ELETROCALHA PERFURADA EM CHAPA DE #16 MSG COM ACABAMENTO GALVANIZADO A FOGO, DE ACORDO COM A NBR 6323, C/ TAMPA. FABRICANTE: DISPAN, MOPA OU SIMILAR. |  |  |  |  | REF.: 500x200mm. DP730 |  | UN |  | 10 |  |  |  | 0 | 0 | 0
| TÊ VERTICAL DE DECIDA LATERAL 90° PARA ELETROCALHA PERFURADA EM CHAPA #16 MSG COM ACABAMENTO GALVANIZADO A FOGO, DE ACORDO COM NBR6323, C/ TAMPA. FABRICANTE: DISPAN, MOPA OU SIMILAR. |  |  |  |  | REF.: 200x100mm - DP719 |  | UN |  | 10 |  |  |  | 0 | 0 | 0
| TÊ VERTICAL DE DECIDA LATERAL 90° PARA ELETROCALHA PERFURADA EM CHAPA #16 MSG COM ACABAMENTO GALVANIZADO A FOGO, DE ACORDO COM NBR6323, C/ TAMPA. FABRICANTE: DISPAN, MOPA OU SIMILAR. |  |  |  |  | REF.: 300x100mm - DP719 |  | UN |  | 10 |  |  |  | 0 | 0 | 0
| TÊ VERTICAL DE DECIDA LATERAL 90° PARA ELETROCALHA PERFURADA EM CHAPA #16 MSG COM ACABAMENTO GALVANIZADO A FOGO, DE ACORDO COM NBR6323, C/ TAMPA. FABRICANTE: DISPAN, MOPA OU SIMILAR. |  |  |  |  | REF.: 500x100mm - DP719 |  | UN |  | 10 |  |  |  | 0 | 0 | 0
| TÊ VERTICAL DE DECIDA LATERAL 90° PARA ELETROCALHA PERFURADA EM CHAPA #16 MSG COM ACABAMENTO GALVANIZADO A FOGO, DE ACORDO COM NBR6323, C/ TAMPA. FABRICANTE: DISPAN, MOPA OU SIMILAR. |  |  |  |  | REF.: 200x100mm - DP719C |  | UN |  | 10 |  |  |  | 0 | 0 | 0
| TÊ VERTICAL DE DECIDA LATERAL 90° PARA ELETROCALHA PERFURADA EM CHAPA #16 MSG COM ACABAMENTO GALVANIZADO A FOGO, DE ACORDO COM NBR6323, C/ TAMPA. FABRICANTE: DISPAN, MOPA OU SIMILAR. |  |  |  |  | REF.: 300x100mm - DP719C |  | UN |  | 10 |  |  |  | 0 | 0 | 0
| TÊ VERTICAL DE DECIDA LATERAL 90° PARA ELETROCALHA PERFURADA EM CHAPA #16 MSG COM ACABAMENTO GALVANIZADO A FOGO, DE ACORDO COM NBR6323, C/ TAMPA. FABRICANTE: DISPAN, MOPA OU SIMILAR. |  |  |  |  | REF.: 500x100mm - DP719C |  | UN |  | 10 |  |  |  | 0 | 0 | 0
| TALA CURTA PARA ELETROCALHA COM ACABAMENTO GALVANIZADO A FOGO, ABA DE 100mm. FABRICANTE: DISPAN, MOPA OU SIMILAR. |  |  |  |  | REF.: 200mm - DP741 |  | UN |  | 100 |  |  |  | 0 | 0 | 0
| TALA CURTA PARA ELETROCALHA COM ACABAMENTO GALVANIZADO A FOGO, ABA DE 100mm. FABRICANTE: DISPAN, MOPA OU SIMILAR. |  |  |  |  | REF.: 300mm - DP741 |  | UN |  | 100 |  |  |  | 0 | 0 | 0
| TALA CURTA PARA ELETROCALHA COM ACABAMENTO GALVANIZADO A FOGO, ABA DE 100mm. FABRICANTE: DISPAN, MOPA OU SIMILAR. |  |  |  |  | REF.: 500mm - DP741 |  | UN |  | 100 |  |  |  | 0 | 0 | 0
| SEGMENTO DE MONTAGEM PARA ELETROCALHA COM ACABAMENTO GALVANIZADO A FOGO, ABA DE 100mm. FABRICANTE: DISPAN, MOPA OU SIMILAR. |  |  |  |  | REF.: 200x100mm - DP760 |  | UN |  | 100 |  |  |  | 0 | 0 | 0
| SEGMENTO DE MONTAGEM PARA ELETROCALHA COM ACABAMENTO GALVANIZADO A FOGO, ABA DE 100mm. FABRICANTE: DISPAN, MOPA OU SIMILAR. |  |  |  |  | REF.: 300x100mm - DP760 |  | UN |  | 100 |  |  |  | 0 | 0 | 0
| SEGMENTO DE MONTAGEM PARA ELETROCALHA COM ACABAMENTO GALVANIZADO A FOGO, ABA DE 100mm. FABRICANTE: DISPAN, MOPA OU SIMILAR. |  |  |  |  | REF.: 500x100mm - DP760 |  | UN |  | 100 |  |  |  | 0 | 0 | 0
| SAÍDA PARA ELETRODUTO COM ACABAMENTO GALVANIZADO A FOGO. FABRICANTE: DISPAN, MOPA OU SIMILAR. |  |  |  |  | REF.: Ø3/4'' |  | UN |  | 20 |  |  |  | 0 | 0 | 0
| SAÍDA PARA ELETRODUTO COM ACABAMENTO GALVANIZADO A FOGO. FABRICANTE: DISPAN, MOPA OU SIMILAR. |  |  |  |  | REF.: Ø1'' |  | UN |  | 20 |  |  |  | 0 | 0 | 0
| PARAFUSOS, SUPORTAÇÕES E ACESSÓRIAS | [14 empty] | 0
| PARAFUSO CABEÇA LENTILHA AUTO TRAVANTE, EM AÇO BICROMATIZ FABRICANTE: DISPAN, MOPA OU SIMILAR.ADO. |  |  |  |  | REF.: 5/16''x3/4'' |  | UN |  | 500 |  |  |  | 0 | 0 | 0
| PORCA SEXTAVADA EM AÇO BICROMATIZADO. FABRICANTE: DISPAN, MOPA OU SIMILAR. |  |  |  |  | REF.: 5/16'' |  | UN |  | 500 |  |  |  | 0 | 0 | 0
| ARRUELA LISA EM AÇO BICROMATIZADO. FABRICANTE: DISPAN, MOPA OU SIMILAR. |  |  |  |  | REF.: 5/16'' |  | UN |  | 500 |  |  |  | 0 | 0 | 0
| ARRUELA DE PRESSÃO EM AÇO BICROMATIZADO. FABRICANTE: DISPAN, MOPA OU SIMILAR. |  |  |  |  | REF.: 5/16'' |  | UN |  | 500 |  |  |  | 0 | 0 | 0
| VERGALHÃO ROSCA TOTAL, EM PÇS. DE 3 METROS, COM ACABAM FABRICANTE: DISPAN, MOPA OU SIMILAR. . BICROMATIZADO. |  |  |  |  | REF.: Ø1/4'' |  | UN |  | 50 |  |  |  | 0 | 0 | 0
| CHUMBADOR "CBA" COM PARAFUSO CABEÇA SEXTAVADA. FABRICANTE: MOPA OU SIMILAR. |  |  |  |  | REF.: Ø1/4'' |  | UN |  | 100 |  |  |  | 0 | 0 | 0
| MÃO FRANCESA "SIMPLES" COM ACABAMENTO GALVANIZADO A FOGO. FABRICANTE: DISPAN, MOPA OU SIMILAR. |  |  |  |  | REF.: 100mm |  | UN |  | 100 |  |  |  | 0 | 0 | 0
| MÃO FRANCESA "SIMPLES" COM ACABAMENTO GALVANIZADO A FOGO. FABRICANTE: DISPAN, MOPA OU SIMILAR. |  |  |  |  | REF.: 200mm |  | UN |  | 100 |  |  |  | 0 | 0 | 0
| SUPORTE PARA ELETROCALHA TUBO QUADRADO - FABRICAÇÃO |  |  |  |  | REF.: 200X100X3000mm |  | UN |  | 20 |  |  |  | 0 | 0 | 0
| SUPORTE PARA ELETROCALHA TUBO QUADRADO - FABRICAÇÃO |  |  |  |  | REF.: 300X100X3000mm |  | UN |  | 20 |  |  |  | 0 | 0 | 0
| SUPORTE PARA ELETROCALHA TUBO QUADRADO - FABRICAÇÃO |  |  |  |  | REF.: 500X100X3000mm |  | UN |  | 30 |  |  |  | 0 | 0 | 0
| GRAMPO TIPO "C" COM ACABAMENTO GALVANIZADO A FOGO. FABRICANTE: DISPAN, MOPA OU SIMILAR. |  |  |  |  | REF.: 62x61mm - 250kg |  | UN |  | 50 |  |  |  | 0 | 0 | 0
| BALANCIM P/ GRAMPO TIPO "C" COM ACABAMENTO GALVANIZADO A FOGO. FABRICANTE: DISPAN, MOPA OU SIMILAR. |  |  |  |  | REF.: 68mm - 250kg |  | UN |  | 100 |  |  |  | 0 | 0 | 0
| PERFILADO PERFURADO COM ACABAMENTO GALVANIZADO A FOGO. FABRICANTE: DISPAN, MOPA OU SIMILAR. |  |  |  |  | REF.: 38x38x6000 |  | UN |  | 30 |  |  |  | 0 | 0 | 0
| ELETRODUTOS E ACESSÓRIOS | [14 empty] | 0
| ELETRODUTO EM AÇO CARB. C/ ACABAM. PRÉ ZINCADO À FOGO, TIPO PESADO, DIN 2440, C/ COSTURA, REBARBA INTERNA REMOVIDA, BR´s DE 3 MT´s, UMA LUVA, EXTREMID. ROSCA BSP. FABRICANTE: LUMENS OU SIMILAR |  |  |  |  | REF.: Ø3/4'' |  | M |  | 10 |  |  |  | 0 | 0 | 0
| ELETRODUTO EM AÇO CARB. C/ ACABAM. PRÉ ZINCADO À FOGO, TIPO PESADO, DIN 2440, C/ COSTURA, REBARBA INTERNA REMOVIDA, BR´s DE 3 MT´s, UMA LUVA, EXTREMID. ROSCA BSP. FABRICANTE: LUMENS OU SIMILAR |  |  |  |  | REF.: Ø1'' |  | M |  | 15 |  |  |  | 0 | 0 | 0
| CONDULETE TIPO "LL" C/ TAMPA - GALVANIZADO A FOGO. FABRICANTE: WETZEL OU SIMILAR. |  |  |  |  | REF.: Ø3/4'' |  | UN |  | 10 |  |  |  | 0 | 0 | 0
| CONDULETE TIPO "LL" C/ TAMPA - GALVANIZADO A FOGO. FABRICANTE: WETZEL OU SIMILAR. |  |  |  |  | REF.: Ø1'' |  | UN |  | 15 |  |  |  | 0 | 0 | 0
| CONDULETE TIPO "LR" C/ TAMPA - GALVANIZADO A FOGO. FABRICANTE: WETZEL OU SIMILAR |  |  |  |  | REF.: Ø3/4'' |  | UN |  | 10 |  |  |  | 0 | 0 | 0
| CONDULETE TIPO "LR" C/ TAMPA - GALVANIZADO A FOGO. FABRICANTE: WETZEL OU SIMILAR |  |  |  |  | REF.: Ø1'' |  | UN |  | 15 |  |  |  | 0 | 0 | 0
| CONDULETE TIPO "T" C/ TAMPA - GALVANIZADO A FOGO. FABRICANTE: WETZEL OU SIMILAR |  |  |  |  | REF.: Ø3/4'' |  | UN |  | 10 |  |  |  | 0 | 0 | 0
| CONDULETE TIPO "T" C/ TAMPA - GALVANIZADO A FOGO. FABRICANTE: WETZEL OU SIMILAR |  |  |  |  | REF.: Ø1'' |  | UN |  | 15 |  |  |  | 0 | 0 | 0
| CONDULETE TIPO "X" C/ TAMPA - GALVANIZADO A FOGO. FABRICANTE: WETZEL OU SIMILAR |  |  |  |  | REF.: Ø3/4'' |  | UN |  | 5 |  |  |  | 0 | 0 | 0
| CONDULETE TIPO "X" C/ TAMPA - GALVANIZADO A FOGO. FABRICANTE: WETZEL OU SIMILAR |  |  |  |  | REF.: Ø1'' |  | UN |  | 5 |  |  |  | 0 | 0 | 0
| CONDULETE TIPO "LB" C/ TAMPA - GALVANIZADO A FOGO. FABRICANTE: WETZEL OU SIMILAR |  |  |  |  | REF.: Ø3/4'' |  | UN |  | 10 |  |  |  | 0 | 0 | 0
| CONDULETE TIPO "LB" C/ TAMPA - GALVANIZADO A FOGO. FABRICANTE: WETZEL OU SIMILAR |  |  |  |  | REF.: Ø1'' |  | UN |  | 25 |  |  |  | 0 | 0 | 0
| PARAFUSO CABEÇA REDONDA C/ FENDA, ROSCA SOBERBA P/ BUCHA. FABRICANTE: DISPAN, MOPA OU SIMILAR. |  |  |  |  | REF.: S8 3,9 x 32 |  | UN |  | 500 |  |  |  | 0 | 0 | 0
| BUCHA DE NYLON PARA PARAFUSO ROSCA SOBERBA. FABRICANTE: DISPAN, MOPA OU SIMILAR. |  |  |  |  | REF.: S8 1/4" - 6mm |  | UN |  | 500 |  |  |  | 0 | 0 | 0
| BRAÇADEIRA "D" COM CUNHA PARA ELETRODUTO. FABRICANTE: DISPAN, MOPA OU SIMILAR. |  |  |  |  | REF.: Ø3/4'' |  | UN |  | 150 |  |  |  | 0 | 0 | 0
| BRAÇADEIRA "D" COM CUNHA PARA ELETRODUTO. FABRICANTE: DISPAN, MOPA OU SIMILAR. |  |  |  |  | REF.: Ø1'' |  | UN |  | 200 |  |  |  | 0 | 0 | 0
| TUBO DE INOX POLIDO FABRICANTE: FEITAL, ELINOX OU SIMILAR |  |  |  |  | REF.: Ø1'' - 3m |  | UN |  | 5 |  |  |  | 0 | 0 | 0
| TUBO DE INOX POLIDO FABRICANTE: FEITAL, ELINOX OU SIMILAR |  |  |  |  | REF.: Ø2'' - 3m |  | UN |  | 3 |  |  |  | 0 | 0 | 0
| CABOS E ACESSÓRIOS | [14 empty] | 0
| CABO PP CORDPLAST, CLASSE DE TENSÃO 450/750kv, TEMPERATURA DE SERVIÇO 70ºc, Formado por fios de cobre nú têmpera mole, encordoamento classe 5, isolação em composto Termoplastico Formado por fios de cobre nú têmpera mole, encordoamento classe 5, isolação em composto Termoplastico de pvc flexível, enchimento em composto termoplastico de pvc e cobertura em Composto termoplastico de pvc flexível conforme nbr-13248, capa externa na cor preta. FABRICANTE: PRYSMIAN |  |  |  |  | REF.: 1x3/C#4,0mm² - PP CORDPLAST |  | M |  | 200 |  |  |  | 0 | 0 | 0
| CABO PP CORDPLAST, CLASSE DE TENSÃO 450/750kv, TEMPERATURA DE SERVIÇO 70ºc, Formado por fios de cobre nú têmpera mole, encordoamento classe 5, isolação em composto Termoplastico Formado por fios de cobre nú têmpera mole, encordoamento classe 5, isolação em composto Termoplastico de pvc flexível, enchimento em composto termoplastico de pvc e cobertura em Composto termoplastico de pvc flexível conforme nbr-13248, capa externa na cor preta. FABRICANTE: PRYSMIAN |  |  |  |  | REF.: 1x3/C#1,5mm² - PP CORDPLAST |  | M |  | 250 |  |  |  | 0 | 0 | 0
| CABO UNIPOLAR, CLASSE DE TENSÃO 0,6/1kV, TEMPERATURA DE SERVIÇO 90ºC, FORMADO POR FIOS DE COBRE NU TÊMPERA MOLE, ENCORDOAMENTO CLASSE 5, ISOLAÇÃO EM COMPOSTO TERMOFIXO DE BORRACHA HEPR (EPR/B-ALTO MÓDULO), ENCHIMENTO EM COMPOSTO POLIOLEFÍNICO NÃO HALOGENADO E COBERTURA EM COMPOSTO TERMOPLÁSTICO COM BASE POLIOLEFÍNICO NÃO HALOGENADO CONFORME NBR-13248, CAPA EXTERNA NA COR PRETA (FASE). FABRICANTE: PRYSMIAN OU SIMILAR |  |  |  |  | REF.: #4,0mm² - AFUMEX FLEX |  | M |  | 400 |  |  |  | 0 | 0 | 0
| CABO UNIPOLAR, CLASSE DE TENSÃO 0,6/1kV, TEMPERATURA DE SERVIÇO 90ºC, FORMADO POR FIOS DE COBRE NU TÊMPERA MOLE, ENCORDOAMENTO CLASSE 5, ISOLAÇÃO EM COMPOSTO TERMOFIXO DE BORRACHA HEPR (EPR/B-ALTO MÓDULO), ENCHIMENTO EM COMPOSTO POLIOLEFÍNICO NÃO HALOGENADO E COBERTURA EM COMPOSTO TERMOPLÁSTICO COM BASE POLIOLEFÍNICO NÃO HALOGENADO CONFORME NBR-13248, CAPA EXTERNA NA COR PRETA (FASE). FABRICANTE: PRYSMIAN OU SIMILAR |  |  |  |  | REF.: #6,0mm² - AFUMEX FLEX |  | M |  | 200 |  |  |  | 0 | 0 | 0
| Cabo de controle, cobre eletrolitico, tempera mole, nu, encordoamento classe 5, conforme NBR 280, isolação em PVCA, sem blindagem, tensão isolamento: 500V FABRICANTE: Poliron ou Similar. |  |  |  |  | REF.: #3x1,5mm² |  | M |  | 1500 |  |  |  | 0 | 0 | 0
| Cabo de controle, cobre eletrolitico, tempera mole, nu, encordoamento classe 5, conforme NBR 280, isolação em PVCA, sem blindagem, tensão isolamento: 500V FABRICANTE: Poliron ou Similar. |  |  |  |  | REF.: #4x1,5mm² |  | M |  | 700 |  |  |  | 0 | 0 | 0
| Cabo de controle, cobre eletrolitico, tempera mole, nu, encordoamento classe 5, conforme NBR 280, isolação em PVCA, sem blindagem, tensão isolamento: 500V FABRICANTE: Poliron ou Similar. |  |  |  |  | REF.: #10x1,0mm² |  | M |  | 1200 |  |  |  | 0 | 0 | 0
| Cabo de instrumentação, encordoamento classe 2, Isolação em PVC/E, com blindagem eletrostática total, com armação de trança de fios de aço galvanizado ou fitas de aço, classe de tensão 300V. REF.: 201MAFR FABRICANTE: Poliron ou Similar |  |  |  |  | REF.: #2x1,00mm² + shield |  | M |  | 3000 |  |  |  | 0 | 0 | 0
| Cabo de instrumentação, encordoamento classe 2, Isolação em PVC/E, com blindagem eletrostática total, com armação de trança de fios de aço galvanizado ou fitas de aço, classe de tensão 300V. REF.: 201MAFR FABRICANTE: Poliron ou Similar |  |  |  |  | REF.: #4x1,00mm² + shield |  | M |  | 4000 |  |  |  | 0 | 0 | 0
| Tubos de poliuretano, flexíveis e resistentes a dobras; faixa de pressão: -0,95 até máx. 10 bar; faixa de temperatura -35 a +60 °C; compatíveis com as conexões QS, QS-F, CRQS, CK e CN; cor azul. FABRICANTE: Festo ou SMC |  |  |  |  | REF.: PUN6x1 |  | M |  | 5000 |  |  |  | 0 | 0 | 0
| Pitot's e tomadas tomada de pressão (INOX) das salas para instalação no teto – cabeça de lentilha. - Modelo: 2-L. Todas as quantidades devem ser compatibilizadas (fluxogramas, lista de intrumentos, layouts, folha de dados e todos os demais documentos constantes no projeto). FABRICANTE: VECTUS |  |  |  |  | REF.: 2-L |  | UN |  | 30 |  |  |  | 0 | 0 | 0
| TUBO PVC PARA REFERENCIA DE PRESSÃO ATMOSFÉRICA Tubo, tampão, conexões pvc, conexões pneumáticas PU6, tela de proteção contra insetos |  |  |  |  | REF.: Ø2'' |  | M |  | 30 |  |  |  | 0 | 0 | 0
| CABO DE REDE CAT.6 F/UTP (blindado). CABO DE 4 PARES TRANÇADOS COMPOSTOS DE CONDUTORES SÓLIDOS DE COBRE NÚ, 23 AWG, ISOLADOS POR COMPOSTO ESPECIAL. CONST.: F/UTP, CATEGORIA 6, PVC - CM / CMR. Capa externa em PVC não propagante a chama. FABRICANTE: FURUKAWA; |  |  |  |  | TIPO: GIGALAN CAT.6 F/UTP 23AWGX4P CM/CMR RoHS |  | M |  | 300 |  |  |  | 0 | 0 | 0
| CONECTOR P/ CABO DE REDE - CAT.6 FABRICANTE: MERCADO |  |  |  |  | REF.: RJ-45 |  | UN |  | 20 |  |  |  | 0 | 0 | 0
| PAINÉIS, HARDWARE E ACESSÓRIOS - GERAL AUTOMAÇÃO | [14 empty] | 0
| SWITCH AUTOMAÇÃO E ACESSÓRIOS | [14 empty] | 0
| Switch 24 portas Gerenciável Aruba 2930F-4SFP JL253A | [6 empty] | UN |  | 2 |  |  |  | 0 | 0 | 0
| Transceiver HP x121 1GSFP LCLX. J4859C. FABRICANTE: HP | [6 empty] | UN |  | 8 |  |  |  | 0 | 0 | 0
| Cordão duplex SM LC-SPC / SC-SPC 2,5m. FABRICANTE: FURUKAWA. | [6 empty] | UN |  | 1 |  |  |  | 0 | 0 | 0
| Rack p/ piso 19”, 20U, 570mm de profundidade, fechado, com porta, ventilação forçada (ventiladores) para exaustão do ar quente. | [6 empty] | UN |  | 1 |  |  |  | 0 | 0 | 0
| HPE X242 10G SFP+ to SFP+ 1 m direct attach copper cable | [6 empty] | UN |  | 2 |  |  |  | 0 | 0 | 0
| DIO A 270 completo incluindo kit bandeja de emenda stack 12F e suportes de adaptador ls/sc para o conjunto. FABRICANTE: FURUKAWA. | [6 empty] | CONJ |  | 1 |  |  |  | 0 | 0 | 0
| Patch Panel descarregado 24p. FABRICANTE: FURUKAWA. | [6 empty] | UN |  | 4 |  |  |  | 0 | 0 | 0
| Patch Cord metalico cat 6 F/UTP CM vermelho 2,5m. FABRICANTE: FURUKAWA. | [6 empty] | UN |  | 50 |  |  |  | 0 | 0 | 0
| Cordão ótico MONOMODO LC/LC. FABRICANTE: FURUKAWA. | [6 empty] | UN |  | 8 |  |  |  | 0 | 0 | 0
| Régua com 12 tomadas padrão brasileiro para RACK | [6 empty] | CONJ |  | 2 |  |  |  | 0 | 0 | 0
| Bandeja com trilhos para retirada frontal dos equipamentos | [6 empty] | CONJ |  | 6 |  |  |  | 0 | 0 | 0
| Painel de distribuição de energia estabilizada | [6 empty] | CONJ |  | 1 |  |  |  | 0 | 0 | 0
| Disjuntores de distribuição elétrica. FABRICANTE: SIEMENS. | [6 empty] | CONJ |  | 10 |  |  |  | 0 | 0 | 0
| Nobreak Atrium Rack AR2200Bi 115 3U XL. FABRICANTE: SMS. | [6 empty] | UN |  | 2 |  |  |  | 0 | 0 | 0
| Placa de rede NetAdapter. FABRICANTE: SMS. | [6 empty] | UN |  | 2 |  |  |  | 0 | 0 | 0
| Miscelâneas. CONFORME PROJETO A SER DETALHADO | [6 empty] | CONJ |  | 1 |  |  |  | 0 | 0 | 0
| SERVIDOR DE DADOS LOCAL BD | [14 empty] | 0
| SERVIDOR - SERVER PER240 DELL Intel Xeon E-2124 CPU @3.30GHz; MEMÓRIA 64GB; HD 4x4 TB; 4 PLACAS REDE; 2 FONTES. FABRICANTE: DELL OU SIMILAR | [6 empty] | UN |  | 1 |  |  |  | 0 | 0 | 0
| Placa de rede dell 5720 dp 1gb low profile - DELL OU SIMILAR | [6 empty] | UN |  | 1 |  |  |  | 0 | 0 | 0
| Memória dell 8gb udimm 2rx8 ddr4 2400mhz DELL OU SIMILAR | [6 empty] | UN |  | 4 |  |  |  | 0 | 0 | 0
| Hard disk – dell disco dell 4tb sata 3.5 p/ poweredge R240 | [6 empty] | UN |  | 4 |  |  |  | 0 | 0 | 0
| MONITOR 21” (mínimo); Monitor Full HD (1080p) 1920 x 1080 a 60 Hz. | [6 empty] | UN |  | 1 |  |  |  | 0 | 0 | 0
| Conjunto - Mouse + Teclado | [6 empty] | CONJ |  | 1 |  |  |  | 0 | 0 | 0
| Cabo HDMI 5 metros (mínimo) c/ adaptadores e acessórios para ligação monitores | [6 empty] | CONJ |  | 1 |  |  |  | 0 | 0 | 0
| Miscelâneas. CONFORME PROJETO A SER DETALHADO | [6 empty] | CONJ |  | 1 |  |  |  | 0 | 0 | 0
| HVAC (Controle e Monitoramento) | [14 empty] | 0
| Painel de Controle e Monitoramento - aço carbono (LEEV-PNG01-HVAC-01100-1000) | [14 empty] | 0
| CPU - COMPACTLOGIX 5370 L3 – COM. ETHERNET. 1769-L36ER. FABRICANTE: ROCKWELL OU SIMILAR | [6 empty] | UN |  | 2 |  |  |  | 0 | 0 | 0
| CARTÃO DE MEMÓRIA 2GB (mínimo). 1784-SD2. FABRICANTE: ROCKWELL OU SIMILAR | [6 empty] | UN |  | 2 |  |  |  | 0 | 0 | 0
| Fonte - FONTE DE ALIMENTAÇÃO CPU 110/220VCA. 1769-PA4. FABRICANTE: ROCKWELL OU SIMILAR | [6 empty] | UN |  | 7 |  |  |  | 0 | 0 | 0
| Módulo de Entrada Digital - 32 DI - 1769-IQ32. Fabricante: ROCKWELL OU SIMILAR | [6 empty] | UN |  | 4 |  |  |  | 0 | 0 | 0
| Módulo de Saída Digital - 32 DO - 1769-OB32. Fabricante: ROCKWELL OU SIMILAR | [6 empty] | UN |  | 3 |  |  |  | 0 | 0 | 0
| Módulo de Entrada Analógica – 08 AI - 1769-IF8. Fabricante: ROCKWELL OU SIMILAR | [6 empty] | UN |  | 14 |  |  |  | 0 | 0 | 0
| Módulo de Saída Analógica - 08 AO - 1769-OF8C. Fabricante: ROCKWELL OU SIMILAR | [6 empty] | UN |  | 10 |  |  |  | 0 | 0 | 0
| Cabo expansão do barramento de comunicação Compact 1769. FABRICANTE: ROCKWELL. OU SIMILAR | [6 empty] | CONJ |  | 4 |  |  |  | 0 | 0 | 0
| Acessórios para fechamento dos rack's e remotas do sistema. FABRICANTE: ROCKWELL OU SIMILAR | [6 empty] | CONJ |  | 2 |  |  |  | 0 | 0 | 0
| Switch 16 portas - Stratix 5700 Gerenciável 1783-BMS20CGP. FABRICANTE: ROCKWELL. OU SIMILAR | [6 empty] | UN |  | 2 |  |  |  | 0 | 0 | 0
| PPC-3150S, PC INDUSTRIAL, 15" TFT XGA LED panel with 50k lifetime backlight-DISPLAY, TOUCH OPERATION, Embedded Intel® processor, quad core Celeron® N2930 1.83GHz onboard. RESOLUÇÃO: 1024X768. FABRICANTE: ADVANTECH OU SIMILAR | [6 empty] | UN |  | 1 |  |  |  | 0 | 0 | 0
| No-break Mirage SMS, com kit de gerenciamento remote web/SNMP, POTÊNCIA CONFORME PROJETO DO PAINEL A SER DETALHADO. MRx000XLI-BR. FABRICANTE: SMS OU SIMILAR | [6 empty] | UN |  | 1 |  |  |  | 0 | 0 | 0
| Teclado de aço inoxidável e integrado com trackball c/ conexão USB. OIK-010IN. FABRICANTE: ORION PC | [6 empty] | CONJ |  | 1 |  |  |  | 0 | 0 | 0
| Miscelâneas do painel. CONFORME PROJETO A SER DETALHADO | [6 empty] | CONJ |  | 1 |  |  |  | 0 | 0 | 0
| LICENÇAS DE SOFTWARES | [14 empty] | 0
| GERAL AUTOMAÇÃO - LICENÇAS (conforme memorial descritivo DI-01100-PB-AT-GE-MD-0001) | [14 empty] | 0
| Licença Arcserve UDP Premium Plus Edition V7 ou mais atual - Socket License Only - licenciado no fabricante em nome da instituição Butantan (FB ou IB); | [6 empty] | UN |  | 1 |  |  |  | 0 | 0 | 0
| Licença Arcserve UDP Premium Plus Edition V7 ou mais atual- Socket Three Years Enterprise Maintenance - licenciado no fabricante em nome da instituição Butantan (FB ou IB) | [6 empty] | UN |  | 1 |  |  |  | 0 | 0 | 0
| Licença perpétua Open Microsoft SQL Server Standard Core 2019 SQLSvrStdCore - SQLSvrStd 2019 sngl olp nl Microsoft | [6 empty] | UN |  | 1 |  |  |  | 0 | 0 | 0
| Licença Windows server 2019 CORE Microsoft | [6 empty] | UN |  | 1 |  |  |  | 0 | 0 | 0
| HVAC (Controle e Monitoramento) - LICENÇAS (conforme memorial descritivo DI-01100-PB-AT-GE-MD-0001) | [14 empty] | 0
| Licença do Servidor Elipse Server / Stúdio Master (10000 tags) - ELIPSE. FABRICANTE: ELIPSE OU SIMILAR | [6 empty] | UN |  | 1 |  |  |  | 0 | 0 | 0
| Licenças do Driver Allen-Bradley Ethernet/IP (ABCIP). FABRICANTE: ELIPSE OU SIMILAR | [6 empty] | UN |  | 1 |  |  |  | 0 | 0 | 0
| Licenças do Driver Allen-Bradley Ethernet/IP (ABCIP) (connection). FABRICANTE: ELIPSE OU SIMILAR | [6 empty] | UN |  | 1 |  |  |  | 0 | 0 | 0
| Licença Windows server 2019 CORE Microsoft OU SIMILAR | [6 empty] | UN |  | 1 |  |  |  | 0 | 0 | 0
| Licença Arcserve UDP Premium Plus Edition V7 ou mais atual - Socket License Only - licenciado no fabricante em nome da instituição Butantan (FB ou IB); | [6 empty] | UN |  | 1 |  |  |  | 0 | 0 | 0
| Licença Arcserve UDP Premium Plus Edition V7 ou mais atual- Socket Three Years Enterprise Maintenance - licenciado no fabricante em nome da instituição Butantan (FB ou IB) | [6 empty] | UN |  | 1 |  |  |  | 0 | 0 | 0
| SERVIÇOS | [14 empty] | 0
| GERAL AUTOMAÇÃO | [14 empty] | 0
| MONTAGEM DO SWITCH GERAL AUTOMAÇÃO Mão de obra de montagem do switch geral de automação e acessórios. | [6 empty] | UN |  | 1 |  |  |  | 0 | 0 | 0
| MONTAGEM DE INFRAESTRUTURA DE CAMPO E INSTALAÇÃO DOS EQUIPAMENTOS Mão de obra de montagem de toda infraestrutura, lançamento de cabos e instalação / interligação dos equipamentos em campo e parte do escopo de automação | [6 empty] | UN |  | 1 |  |  |  | 0 | 0 | 0
| FUSÃO FIBRA ÓPTICA. Mão de obra e fornecimento de acessórios para realização de fusão da fibra óptica. | [6 empty] | UN |  | 1 |  |  |  | 0 | 0 | 0
| HVAC (Controle e Monitoramento) | [14 empty] | 0
| MONTAGEM DO PAINEL DE CONTROLE - LEEV-PNG01-HVAC-01100-1000 Mão de obra de montagem dos painéis conforme padrões especificados. Conforme memorial descritivo DI-01100-PB-AT-GE-MD-0001 | [6 empty] | UN |  | 1 |  |  |  | 0 | 0 | 0
| MONTAGEM DE INFRAESTRUTURA DE CAMPO E INSTALAÇÃO DOS EQUIPAMENTOS Mão de obra de montagem de toda infraestrutura, lançamento de cabos e instalação / interligação dos equipamentos em campo e parte do escopo de automação | [6 empty] | UN |  | 1 |  |  |  | 0 | 0 | 0
| TESTES E COMISSIONAMENTO DO SISTEMA. Conforme memorial descritivo DI-01100-PB-AT-GE-MD-0001 | [6 empty] | UN |  | 1 |  |  |  | 0 | 0 | 0
| START UP DO SISTEMA (SISTEMA EM MANUAL E AUTOMÁTICO) Conforme memorial descritivo DI-01100-PB-AT-GE-MD-0001 | [6 empty] | UN |  | 1 |  |  |  | 0 | 0 | 0
| TREINAMENTOS DOS OPERADORES DO SISTEMA (10 DIAS ACOMPANHAMENTO E TREINAMENTO) Conforme memorial descritivo DI-01100-PB-AT-GE-MD-0001 | [6 empty] | UN |  | 1 |  |  |  | 0 | 0 | 0
| TESTES DE VALIDAÇÃO / CERTIFICAÇÃO DO SISTEMA (QI, QO, QP) Acompanhamento / suporte /operação durante a etapa de validação do sistema. Conforme memorial descritivo DI-01100-PB-AT-GE-MD-0001 | [6 empty] | UN |  | 1 |  |  |  | 0 | 0 | 0
| TOTAL GERAL | [14 empty] | 0
NOTAS: - TODOS OS ITENS ESPECIFICADOS NESTA PLANILHA DEVEM SER CONSIDERADOS INSTALADOS E EM PERFEITO FUNCIONAMENTO E CONDIÇÕES DE USO. - ITENS COMO ACESSÓRIOS, ACABAMENTOS, MISCELANEOS E COMPONENTES DE INSTALAÇÃO DEVEM SER CONSIDERADOS PARA TODOS OS PRODUTOS. - O PROJETO DEVE SER COMPATIBILIZADO JUNTO ÀS DEMAIS DISCIPLINAS E POSSÍVEIS INTERFERNCIAS APONTADAS E APRESENTADAS JUNTO COM SOLUÇÕES PARA A ENGENHARIA DO INSTITUTO BUTANTAN. - ELABORAR TODOS OS DETALHAMENTOS NECESSÁRIOS PARA APROVAÇÃO E GARANTIA DE PERFEITA INSTALAÇÃO

## HVAC
DIVISÃO DE INFRAESTRUTURA
|  |  | TÍTULO: |  |  |  | Nº DOCUMENTO (BUTANTAN): |  |  |  | STATUS
|  |  | PLANILHA QUANTITATIVA - SERVIÇOS PRELIMINARES |  |  |  | DI-1100-PE-GE-EC-0001_R00
|  |  | ELABORADO: | VERIFICADO: |  | APROVADO: | Nº DOCUMENTO (FORNECEDOR): | [5 empty] | PRELIMINAR
[7 empty] | - | [5 empty] | PARA COTAÇÃO
|  |  | ÁREA: |  |  |  | DATA: |  | REVISÃO: |  |  |  | PARA INFORMAÇÃO
|  |  | GERAL |  |  |  | 2020-12-16 |  | 0 |  |  | X | PARA COMPRA
|  |  | PROJETO: | [9 empty] | PARA CONSTRUÇÃO
PRÉDIO 1100 LEEV - LABORATÓRIO DE ECOLOGIA E EVOLUÇÃO
ITEM | DESCRIÇÃO DO MATERIAL | [6 empty] | TAMANHO |  | UNIDADE |  | QTD |  | R$ UNITÁRIO MATERIAL | R$ UNITÁRIO MÃO DE OBRA | R$ TOTAL MATERIAL | R$ TOTAL MÃO DE OBRA | R$ TOTAL
HVAC
1 | EQUIPAMENTOS | [16 empty] | 0
1.1 | Unidade de tratamento de ar modelo ICH-2E (Referência TROX), conforme especificações do memorial e folha de dados - TAG: UTA-BL1-BT01/02/03/05/09 | [6 empty] | 2 | 2 | Pç |  | 5 | 5 |  |  | 0 | 0 | 0
1.2 | Unidade de tratamento de ar modelo ICH-2E (Referência TROX), conforme especificações do memorial e folha de dados - TAG: UTA-BL1-BT04/06/07/08/10 | [6 empty] | 2 | 2 | Pç | Pç | 5 | 5 |  |  | 0 | 0 | 0
1.3 | Evaporadora interna do tipo cassete Round Flow de 30.700BTU/h para conexão com sistema VRV, comando por controle remoto com fio e bomba de dreno inclusa (Referência Daikin - FXFQ80AVM) - TAG: UE-BL1-01/02/03/04/06; UE-BL2-04; UE-BL3-04; UE-BL4-21 | [6 empty] | 30700 BTU/h | 30700 BTU/h | Pç | Pç | 8 | 8 |  |  | 0 | 0 | 0
1.4 | Evaporadora interna do tipo cassete Round Flow de 12.300BTU/h para conexão com sistema VRV, comando por controle remoto com fio e bomba de dreno inclusa (Referência Daikin - FXFQ32AVM) - TAG: UE-BL1-05/09 | [6 empty] | 12300 BTU/h | 12300 BTU/h | Pç | Pç | 2 | 2 |  |  | 0 | 0 | 0
1.5 | Evaporadora interna do tipo cassete Round Flow de 19.100BTU/h para conexão com sistema VRV, comando por controle remoto com fio e bomba de dreno inclusa (Referência Daikin - FXFQ50AVM) - TAG: UE-BL1-07; UE-BL2-01/05; UE-BL3--01/02/03/06/07/08/09/10; UE-BL4-06/09/22/23 | [6 empty] | 19100 BTU/h | 19100 BTU/h | Pç | Pç | 15 | 15 |  |  | 0 | 0 | 0
1.6 | Evaporadora interna do tipo cassete Round Flow de 15.400BTU/h para conexão com sistema VRV, comando por controle remoto com fio e bomba de dreno inclusa (Referência Daikin - FXFQ40AVM) - TAG: UE-BL1-07; UE-BL3-05; UE-BL4-04/15 | [6 empty] | 15400 BTU/h | 15400 BTU/h | Pç | Pç | 4 | 4 |  |  | 0 | 0 | 0
1.7 | Evaporadora interna do tipo cassete Round Flow de 24.200BTU/h para conexão com sistema VRV, comando por controle remoto com fio e bomba de dreno inclusa (Referência Daikin - FXFQ63AVM) - TAG: UE-BL2-02/03/06/07; UE-BL4-01/02/03/10/11 | [6 empty] | 24200 BTU/h | 24200 BTU/h | Pç | Pç | 9 | 9 |  |  | 0 | 0 | 0
1.8 | Evaporadora interna do tipo cassete Round Flow de 38.200BTU/h para conexão com sistema VRV, comando por controle remoto com fio e bomba de dreno inclusa (Referência Daikin - FXFQ100AVM) - TAG: UE-BL2-08/09; EU-BL4-13/14/16/17/18/20 | [6 empty] | 38200 BTU/h | 38200 BTU/h | Pç | Pç | 8 | 8 |  |  | 0 | 0 | 0
1.9 | Evaporadora interna do tipo cassete Round Flow de 47.800BTU/h para conexão com sistema VRV, comando por controle remoto com fio e bomba de dreno inclusa (Referência Daikin - FXFQ125AVM) - TAG: UE-BL4-07/08 | [6 empty] | 47800 BTU/h | 47800 BTU/h | Pç | Pç | 2 | 2 |  |  | 0 | 0 | 0
1.10 | Evaporadora interna do tipo cassete Round Flow de 54.600BTU/h para conexão com sistema VRV, comando por controle remoto com fio e bomba de dreno inclusa (Referência Daikin - FXFQ140AVM) - TAG: UE-BL4-12 | [6 empty] | 54600 BTU/h | 54600 BTU/h | Pç | Pç | 1 | 1 |  |  | 0 | 0 | 0
1.11 | Evaporadora interna do tipo cassete Round Flow de 9.600BTU/h para conexão com sistema VRV, comando por controle remoto com fio e bomba de dreno inclusa (Referência Daikin - FXFQ25AVM) - TAG: UE-BL4-19 | [6 empty] | 9600 BTU/h | 9600 BTU/h | Pç | Pç | 1 | 1 |  |  | 0 | 0 | 0
1.12 | Evaporadora interna do tipo Hi Wall de 24.200BTU/h para conexão com sistema VRV, comando por controle remoto com fio e bomba de dreno inclusa (Referência Daikin - FXAQ63AVM) - TAG: UE-BL1-10/14 | [6 empty] | 24200 BTU/h | 24200 BTU/h | Pç | Pç | 2 | 2 |  |  | 0 | 0 | 0
1.13 | Evaporadora interna do tipo Hi Wall de 7.500BTU/h para conexão com sistema VRV, comando por controle remoto com fio e bomba de dreno inclusa (Referência Daikin - FXAQ20AVM) - TAG: UE-BL1-11/12 | [6 empty] | 7500 BTU/h | 7500 BTU/h | Pç | Pç | 2 | 2 |  |  | 0 | 0 | 0
1.14 | Evaporadora interna do tipo Hi Wall de 9.600BTU/h para conexão com sistema VRV, comando por controle remoto com fio e bomba de dreno inclusa (Referência Daikin - FXAQ25AVM) - TAG: UE-BL1-13 | [6 empty] | 9600 BTU/h | 9600 BTU/h | Pç | Pç | 1 | 1 |  |  | 0 | 0 | 0
1.15 | Evaporadora interna do tipo Hi Wall de 12.000BTU/h para conexão com condensadora dedicada, comando por controle remoto com fio e bomba de dreno inclusa (Referência Daikin - FTX12N5VL) - TAG: UE-BL2-10; UE-BL3-11; UE-BL4-05 | [6 empty] | 12000 BTU/h | 12000 BTU/h | Pç | Pç | 3 | 3 |  |  | 0 | 0 | 0
1.16 | Chiller compacto com tecnologia inverter, tanque de acumulação incluso, bomba de processo incluso (Referência TROX - BC-SI-A-175-KH-2-60) - TAG: CH-BL1-01/02/03 | [6 empty] | único | único | Pç | Pç | 3 | 3 |  |  | 0 | 0 | 0
1.17 | Condensadora externa com tecnologia VRV - 220V/3F - 28HP (Referência Daikin - RHXYQ28ATL) - TAG: UC-BL1-01 | [6 empty] | 28A | 28A | Pç | Pç | 1 | 1 |  |  | 0 | 0 | 0
1.18 | Condensadora externa com tecnologia VRV - 220V/3F - 24HP (Referência Daikin - RHXYQ24ATL) - TAG: UC-BL2-01 | [6 empty] | 24A | 24A | Pç | Pç | 1 | 1 |  |  | 0 | 0 | 0
1.19 | Condensadora externa com tecnologia VRV - 220V/3F - 20HP (Referência Daikin - RHXYQ20ATL) - TAG: UC-BL3-01 | [6 empty] | 20A | 20A | Pç | Pç | 1 | 1 |  |  | 0 | 0 | 0
1.20 | Condensadora externa com tecnologia VRV - 220V/3F - 26HP (Referência Daikin - RHXYQ26ATL) - TAG: UC-BL4-01 | [6 empty] | 26A | 26A | Pç | Pç | 1 | 1 |  |  | 0 | 0 | 0
1.21 | Condensadora externa com tecnologia VRV - 220V/3F - 36HP (Referência Daikin - RHXYQ36ATL) - TAG: UC-BL4-02 | [6 empty] | 36A | 36A | Pç | Pç | 1 | 1 |  |  | 0 | 0 | 0
1.22 | Condensadora externa com compressor Swing Inverter e válvula de expansão eletrônica 220V/1F (Referência Daikin - RX12N5VL) - TAG: UC-BL2-02; UC-BL3-02; UC-BL4-03 | [6 empty] | RX12 | RX12 | Pç | Pç | 3 | 3 |  |  | 0 | 0 | 0
1.23 | Unidade de ventilação modelo BBS com ventiladores centrífugos e filtragem G4+M5 (Referência Berliner Luft BBS 355)TAG: CVI-BL1-01; CVI-BL4-01 | [6 empty] | 355 | 355 | Pç | Pç | 2 | 2 |  |  | 0 | 0 | 0
1.24 | Unidade de ventilação modelo BBS com ventiladores centrífugos e filtragem G4+M5 (Referência Berliner Luft BBS 315)TAG: CVI-BL1-02; CVI-BL2-01 | [6 empty] | 315 | 315 | Pç | Pç | 2 | 2 |  |  | 0 | 0 | 0
1.25 | Unidade de ventilação modelo BBS com ventiladores centrífugos e filtragem G4+M5 (Referência Berliner Luft - BBS 280)TAG: CVI-BL3-01 | [6 empty] | 280 | 280 | Pç | Pç | 1 | 1 |  |  | 0 | 0 | 0
1.26 | Ventilador centrífugo de simples aspiração modelo BSS com motor de 0,18kW - 220V/3F (Referência Berliner Luft - BSS 315) - TAG: VE-BL1-01/03/04/05/08 | [6 empty] | 315 | 315 | Pç | Pç | 5 | 5 |  |  | 0 | 0 | 0
1.27 | Ventilador centrífugo de simples aspiração modelo BSS com motor de 0,55kW - 220V/3F (Referência Berliner Luft - BSS 160) - TAG: VE-BL1-02/06/07/09/10 | [6 empty] | 160 | 160 | Pç | Pç | 5 | 5 |  |  | 0 | 0 | 0
1.28 | Ventilador centrífugo de simples aspiração modelo BSS com motor de 0,18kW - 220V/3F (Referência Berliner Luft - BSS 200) - TAG: VEBL1-13/15 | [6 empty] | 200 | 200 | Pç | Pç | 2 | 2 |  |  | 0 | 0 | 0
1.29 | Ventilador centrífugo de simples aspiração modelo BSS com motor de 0,55kW - 220V/3F (Referência Berliner Luft - BSS 200) - TAG: VE-BL4-01 | [6 empty] | 250 | 250 | Pç | Pç | 1 | 1 |  |  | 0 | 0 | 0
1.30 | Exaustor com ventilador axial construído em plástico com motor de 0,045kW - 220V/1F (Referência Sicflux - MAXX S 200) - TAG: VE-11/12/14/17/18/19/20/21 | [6 empty] | 200 | 200 | Pç | Pç | 8 | 8 |  |  | 0 | 0 | 0
1.31 | Exaustor com ventilador axial com motor de 0,225kW - 220V/1F (Referência Sicflux - MAXX S 200) - TAG: VE-16 | [6 empty] | 250 | 250 | Pç | Pç | 1 | 1 |  |  | 0 | 0 | 0
1.32 | Exaustor com ventilador radial e motor de acoplamento direto, construído em chapa de aço reforçada e vedação em juntas e frestas - 220V/3F (Referência Sicflux - FH 355) - TAG: CVE-BL3-01 | [6 empty] | 355 | 355 | Pç | Pç | 1 | 1 |  |  | 0 | 0 | 0
1.33 | Exaustor com ventilador radial e motor de acoplamento direto, construído em chapa de aço reforçada e vedação em juntas e frestas - 220V/3F (Referência Sicflux - FH 315) - TAG: CVE-BL4-01 | [6 empty] | 315 | 315 | Pç | Pç | 1 | 1 |  |  | 0 | 0 | 0
1.34 | Exaustor com ventilador radial e motor de acoplamento direto, construído em chapa de aço reforçada e vedação em juntas e frestas - 220V/3F (Referência Sicflux - FH 250) - TAG: CVE-BL4-02 | [6 empty] | 250 | 250 | Pç | Pç | 1 | 1 |  |  | 0 | 0 | 0
2 | INSTRUMENTAÇÃO / ELÉTRICA | [16 empty] | 0
2.1 | Transmissor e indicador de temperatura e umidade (TITMIT) 'RHT-WM-485-LCD | [8 empty] | Pç | Pç | 10 |  |  |  | 0 | 0 | 0
2.2 | Indicador de pressão (PDI)'2000-300PA - Magnehelic | [8 empty] | Pç | Pç | 20 |  |  |  | 0 | 0 | 0
2.3 | Transmissor de vazão de ar (FIT)'VEC-MS-2-W103-LCD | [8 empty] | Pç | Pç | 30 |  |  |  | 0 | 0 | 0
2.4 | Controle remoto Navigator para controle do sistema de ar condicionado de expansão direta 'BRC1E62 | [8 empty] | Pç | Pç | 45 |  |  |  | 0 | 0 | 0
2.5 | Painel elétrico de alimentação de UTAs com sistema de proteção inclusa, conforme item específico do memorial descritivo DI-1100-PE-HV-MD-0001_R00 | [8 empty] | Pç | Pç | 1
2.6 | Painel elétrico de alimentação de Condensadoras e Evaporadoras com sistema de proteção inclusa, conforme item específico dos memoriais descritivos DI-1100-PE-HV-MD-0001_R00, DI-1100-PE-HV-MD-0002_R00, DI-1100-PE-HV-MD-0003_R00 e DI-1100-PE-HV-MD-0004_R00 | [8 empty] | Pç | Pç | 4
2.7 | Painel elétrico de alimentação de Unidades de Ventilação, Ventiladores e Exaustores com sistema de proteção inclusa, conforme item específico dos memoriais descritivos DI-1100-PE-HV-MD-0001_R00, DI-1100-PE-HV-MD-0002_R00, DI-1100-PE-HV-MD-0003_R00 e DI-1100-PE-HV-MD-0004_R00 | [8 empty] | Pç | Pç | 4
3 | HIDRÁULICA | [16 empty] | 0
3.1 | Manômetro (PI) |  |  |  | Manômetro (PI) |  |  |  |  | Pç |  | 3 |  |  |  | 0 | 0 | 0
3.2 | Termômetro (TI) |  |  |  | Termômetro (TI) |  |  |  |  | Pç | Pç | 26 |  |  |  | 0 | 0 | 0
3.3 | Pressostato (PDIT) |  |  |  | Pressostato (PDIT) |  |  |  |  | Pç | Pç | 3 |  |  |  | 0 | 0 | 0
3.4 | Tubo galvanizado sem costura schedule 40, DN=1", inclusive conexões |  |  |  | Tubo galvanizado sem costura schedule 40, DN=1", inclusive conexões |  |  |  |  | m | m | 72.27 |  |  |  | 0 | 0 | 0
3.5 | Tubo galvanizado sem costura schedule 40, DN=1.1/2", inclusive conexões |  |  |  | Tubo galvanizado sem costura schedule 40, DN=1.1/2", inclusive conexões |  |  |  |  | m | m | 20.46 |  |  |  | 0 | 0 | 0
3.6 | Tubo galvanizado sem costura schedule 40, DN=2", inclusive conexões |  |  |  | Tubo galvanizado sem costura schedule 40, DN=2", inclusive conexões |  |  |  |  | m | m | 9.68 |  |  |  | 0 | 0 | 0
3.7 | Tubo galvanizado sem costura schedule 40, DN=3", inclusive conexões |  |  |  | Tubo galvanizado sem costura schedule 40, DN=3", inclusive conexões |  |  |  |  | m | m | 44.55 |  |  |  | 0 | 0 | 0
3.8 | Isolamento térmico em borracha elastomérica Ø 1" do tipo Armstrong (Ref. Armacell) |  |  |  | Isolamento térmico em borracha elastomérica Ø 1" do tipo Armstrong (Ref. Armacell) |  |  |  |  | m | m | 72.27 |  |  |  | 0 | 0 | 0
3.9 | Isolamento térmico em borracha elastomérica Ø 1.1/2" do tipo Armstrong (Ref. Armacell) |  |  |  | Isolamento térmico em borracha elastomérica Ø 1.1/2" do tipo Armstrong (Ref. Armacell) |  |  |  |  | m | m | 20.46 |  |  |  | 0 | 0 | 0
3.10 | Isolamento térmico em borracha elastomérica Ø 2" do tipo Armstrong (Ref. Armacell) |  |  |  | Isolamento térmico em borracha elastomérica Ø 2" do tipo Armstrong (Ref. Armacell) |  |  |  |  | m | m | 9.68 |  |  |  | 0 | 0 | 0
3.11 | Isolamento térmico em borracha elastomérica Ø 3" do tipo Armstrong (Ref. Armacell) |  |  |  | Isolamento térmico em borracha elastomérica Ø 3" do tipo Armstrong (Ref. Armacell) |  |  |  |  | m | m | 44.55 |  |  |  | 0 | 0 | 0
3.12 | Alumínio liso com barreira para proteção de tubulação - espessura mínima de 0,5mm |  |  |  | Alumínio liso com barreira para proteção de tubulação - espessura mínima de 0,5mm |  |  |  |  | m² | m² | 35.1796 |  |  |  | 0 | 0 | 0
3.13 | Válvula Borboleta Ø 1" |  |  |  | Válvula Borboleta Ø 1" |  |  |  |  | Pç | Pç | 20 |  |  |  | 0 | 0 | 0
3.14 | Válvula Borboleta Ø 3" |  |  |  | Válvula Borboleta Ø 3" |  |  |  |  | Pç | Pç | 6 |  |  |  | 0 | 0 | 0
3.15 | Válvula Esfera Ø 3/4" |  |  |  | Válvula Esfera Ø 3/4" |  |  |  |  | Pç | Pç | 13 |  |  |  | 0 | 0 | 0
3.16 | Válvula Esfera Ø 1/2" |  |  |  | Válvula Esfera Ø 1/2" |  |  |  |  | Pç | Pç | 6 |  |  |  | 0 | 0 | 0
3.17 | Válvula Balaceamento Ø 1/2" |  |  |  | Válvula Balaceamento Ø 1/2" |  |  |  |  | Pç | Pç | 3 |  |  |  | 0 | 0 | 0
3.18 | Válvula Balaceamento Ø 1" |  |  |  | Válvula Balaceamento Ø 1" |  |  |  |  | Pç | Pç | 10 |  |  |  | 0 | 0 | 0
3.19 | Válvula Globo Ø 1" |  |  |  | Válvula Globo Ø 1" |  |  |  |  | Pç | Pç | 10 |  |  |  | 0 | 0 | 0
3.20 | Válvulas 02 vias Ø 1" motorizada com atuador incluso |  |  |  | Válvulas 02 vias Ø 1" motorizada com atuador incluso |  |  |  |  | Pç | Pç | 10 |  |  |  | 0 | 0 | 0
3.21 | Válvulas 03 vias Ø 3" motorizada com atuador incluso |  |  |  | Válvulas 03 vias Ø 3" motorizada com atuador incluso |  |  |  |  | Pç | Pç | 3 |  |  |  | 0 | 0 | 0
3.22 | Filtro "Y" Ø 1" |  |  |  | Filtro "Y" Ø 1" |  |  |  |  | Pç | Pç | 10 |  |  |  | 0 | 0 | 0
3.23 | Purgador de Ar |  |  |  | Purgador de Ar |  |  |  |  | Pç | Pç | 20 |  |  |  | 0 | 0 | 0
3.24 | Junta de expansão em borracha Ø 1" |  |  |  | Junta de expansão em borracha Ø 1" |  |  |  |  | Pç | Pç | 20 |  |  |  | 0 | 0 | 0
3.25 | Junta de expansão em borracha Ø 3" |  |  |  | Junta de expansão em borracha Ø 3" |  |  |  |  | Pç | Pç | 6 |  |  |  | 0 | 0 | 0
3.26 | Tubo Sifão Ø 3/4" |  |  |  | Tubo Sifão Ø 3/4" |  |  |  |  | Pç | Pç | 10 |  |  |  | 0 | 0 | 0
3.27 | Reduções excêntricas |  |  |  | Reduções excêntricas |  |  |  | Ø 1" | Pç | Pç | 15 |  |  |  | 0 | 0 | 0
3.28 | Reduções concêntricas |  |  |  | Reduções concêntricas |  |  |  | Ø 3" | Pç | Pç | 26 |  |  |  | 0 | 0 | 0
3.29 | Conjunto de conexões para tubulação (roscas, luvas, tees, etc) |  |  |  | Conjunto de conexões para tubulação (roscas, luvas, tees, etc) |  |  |  |  | Und | Und | 1 |  |  |  | 0 | 0 | 0
3.30 | Conjunto de suporte para tubulação (cambotas, perfis metálicos, vergalhões, chumbadores, porcas, arruelas, etc) |  |  |  | Conjunto de suporte para tubulação (cambotas, perfis metálicos, vergalhões, chumbadores, porcas, arruelas, etc) |  |  |  |  | Und | Und | 1 |  |  |  | 0 | 0 | 0
3.31 | Tubo de PVC rígido soldável marrom, DN= 25 mm, (3/4´), inclusive conexões |  |  |  | Tubo de PVC rígido soldável marrom, DN= 25 mm, (3/4´), inclusive conexões |  |  |  |  | m | m | 20 |  |  |  | 0 | 0 | 0
4 | REDE DE DUTOS | [16 empty] | 0
4.1 | Duto em aço galvanizado tipo TDC #26, conforme projeto a ser executado e memorial descritivo | [7 empty] | . | kg |  | 5505 |  |  |  | 0 | 0 | 0
4.2 | Duto em aço galvanizado tipo TDC #20, conforme projeto a ser executado e memorial descritivo | [8 empty] | kg |  | 320 |  |  |  | 0 | 0 | 0
4.3 | Isolamento térmico para dutos TDC em manta de lã de rocha | [8 empty] | m² |  | 210 |  |  |  | 0 | 0 | 0
4.4 | Duto helicoidal em aço galvanizado #0,55mm, ᴓ 400mm, conforme projeto a ser executado e memorial descritivo | [8 empty] | m |  | 10 |  |  |  | 0 | 0 | 0
4.5 | Conexões em polipropileno circular para exaustão das cabines | [8 empty] | Und |  | 2 |  |  |  | 0 | 0 | 0
4.6 | Difusor quadro, 4 vias modelo ADLQ-AG em aluminío anodizado, tamanho 04 (Referência Trox) sem caixa plenum | [7 empty] | 4 | Pç |  | 5 |  |  |  | 0 | 0 | 0
4.7 | Difusor quadro, 4 vias modelo ADLQ-AG em aluminío anodizado, tamanho 06 (Referência Trox) sem caixa plenum | [7 empty] | 6 | Pç |  | 5 |  |  |  | 0 | 0 | 0
4.8 | Grelha de insuflamento, dupla deflexão com registro tipo AT-DG tamanho 425x325 (Referência Trox) | [7 empty] | 425x325 | Pç |  | 2 |  |  |  | 0 | 0 | 0
4.9 | Grelha de insuflamento, dupla deflexão com registro tipo AT-DG tamanho 325x225 (Referência Trox) | [7 empty] | 325x225 | Pç |  | 6 |  |  |  | 0 | 0 | 0
4.10 | Grelha de insuflamento, dupla deflexão com registro tipo AT-DG tamanho 325x165 (Referência Trox) | [7 empty] | 325x165 | Pç |  | 3 |  |  |  | 0 | 0 | 0
4.11 | Grelha de insuflamento, dupla deflexão com registro tipo AT-DG tamanho 225x125 (Referência Trox) | [7 empty] | 225x125 | Pç |  | 6 |  |  |  | 0 | 0 | 0
4.12 | Grelha de insuflamento, dupla deflexão com registro tipo VAT-DG tamanho 225x125 (Referência Trox) | [7 empty] | 225x125 | Pç |  | 19 |  |  |  | 0 | 0 | 0
4.13 | Grelha de insuflamento, dupla deflexão com registro tipo VAT-DG tamanho 225x165 (Referência Trox) | [7 empty] | 225x165 | Pç |  | 1 |  |  |  | 0 | 0 | 0
4.14 | Grelha de insuflamento, dupla deflexão com registro tipo VAT-DG tamanho 325x165 (Referência Trox) | [7 empty] | 325x165 | Pç |  | 2 |  |  |  | 0 | 0 | 0
4.15 | Grelha de insuflamento, dupla deflexão com registro tipo VAT-DG tamanho 325x225 (Referência Trox) | [7 empty] | 325x225 | Pç |  | 5 |  |  |  | 0 | 0 | 0
4.16 | Grelha de insuflamento, dupla deflexão com registro tipo VAT-DG tamanho 425x325 (Referência Trox) | [7 empty] | 425x325 | Pç |  | 2 |  |  |  | 0 | 0 | 0
4.17 | Grelha de insuflamento, dupla deflexão com registro tipo VAT-DG tamanho 425x125 (Referência Trox) | [7 empty] | 425x125 | Pç |  | 3 |  |  |  | 0 | 0 | 0
4.18 | Grelha de insuflamento, dupla deflexão com registro tipo VAT-DG tamanho 525x325 (Referência Trox) | [7 empty] | 525x325 | Pç |  | 2 |  |  |  | 0 | 0 | 0
4.19 | Grelha de exaustão, simples deflexão com registro tipo AT-AG tamanho 425x325 (Referência Trox) | [7 empty] | 425x325 | Pç |  | 5 |  |  |  | 0 | 0 | 0
4.20 | Grelha de exaustão, simples deflexão com registro tipo AT-AG tamanho 325x225 (Referência Trox) | [7 empty] | 325x225 | Pç |  | 15 |  |  |  | 0 | 0 | 0
4.21 | Grelha de exaustão, simples deflexão com registro tipo AT-AG tamanho 325x165 (Referência Trox) | [7 empty] | 325x165 | Pç |  | 6 |  |  |  | 0 | 0 | 0
4.22 | Grelha de exaustão, simples deflexão com registro tipo AT-AG tamanho 225x125 (Referência Trox) | [7 empty] | 225x125 | Pç |  | 4 |  |  |  | 0 | 0 | 0
4.23 | Grelha de exaustão, simples deflexão com registro tipo AT-AG tamanho 525x325 (Referência Trox) | [7 empty] | 525x325 | Pç |  | 2 |  |  |  | 0 | 0 | 0
4.24 | Damper de regulagem modelo JN-B tamanho 500x180 (Referência Trox), acionamento manual | [7 empty] | 500x180 | Pç |  | 1 |  |  |  | 0 | 0 | 0
4.25 | Damper de regulagem modelo JN-B tamanho 500x345 (Referência Trox), acionamento manual | [7 empty] | 500x345 | Pç |  | 4 |  |  |  | 0 | 0 | 0
4.26 | Damper de regulagem modelo JN-B tamanho 350x345 (Referência Trox), acionamento manual | [7 empty] | 350x345 | Pç |  | 2 |  |  |  | 0 | 0 | 0
4.27 | Damper de regulagem modelo JN-B tamanho 300x180 (Referência Trox), acionamento manual | [7 empty] | 300x180 | Pç |  | 8 |  |  |  | 0 | 0 | 0
4.28 | Damper de regulagem modelo JN-B tamanho 350x180 (Referência Trox), acionamento manual | [7 empty] | 350x180 | Pç |  | 2 |  |  |  | 0 | 0 | 0
4.29 | Damper de regulagem modelo JN-B tamanho 250x180 (Referência Trox), acionamento manual | [7 empty] | 250x180 | Pç |  | 3 |  |  |  | 0 | 0 | 0
4.30 | Damper de regulagem modelo JN-B tamanho 200x180 (Referência Trox), acionamento manual | [7 empty] | 200x180 | Pç |  | 10 |  |  |  | 0 | 0 | 0
4.31 | Damper de regulagem modelo JN-B tamanho 400x180 (Referência Trox), acionamento manual | [7 empty] | 400x180 | Pç |  | 1 |  |  |  | 0 | 0 | 0
4.32 | Damper de regulagem modelo JN-B tamanho 450x345 (Referência Trox), acionamento manual | [7 empty] | 450x345 | Pç |  | 2 |  |  |  | 0 | 0 | 0
4.33 | Damper de regulagem modelo JN-B tamanho 400x345 (Referência Trox), acionamento manual | [7 empty] | 400x345 | Pç |  | 1 |  |  |  | 0 | 0 | 0
4.34 | Damper de regulagem modelo JN-B tamanho 450x180 (Referência Trox), acionamento manual | [7 empty] | 450x180 | Pç |  | 1 |  |  |  | 0 | 0 | 0
4.35 | Damper de regulagem modelo JN-B tamanho 200x345 (Referência Trox), acionamento manual | [7 empty] | 200x345 | Pç |  | 3 |  |  |  | 0 | 0 | 0
4.36 | Veneziana em perfil de alumínio extrudado com tela protetora, modelo AWK (Referência Trox), tamanho 997x397mm | [7 empty] | 997X397 | Pç |  | 1 |  |  |  | 0 | 0 | 0
4.37 | Veneziana em perfil de alumínio extrudado com tela protetora, modelo AWK (Referência Trox), tamanho 497x397mm | [7 empty] | 497X397 | Pç |  | 1 |  |  |  | 0 | 0 | 0
4.38 | Veneziana em perfil de alumínio extrudado com tela protetora, modelo AWK (Referência Trox), tamanho 397x397mm | [7 empty] | 397X397 | Pç |  | 1 |  |  |  | 0 | 0 | 0
4.39 | Veneziana em perfil de alumínio extrudado com tela protetora, modelo AWK (Referência Trox), tamanho 597x397mm | [7 empty] | 597X397 | Pç |  | 1 |  |  |  | 0 | 0 | 0
5 | REDE FRIGORÍFICA | [16 empty] | 0
5.1 | Tubulação de cobre rígido de 1/4" | [7 empty] | 1/4" | m |  | 114 |  |  |  | 0 | 0 | 0
5.2 | Tubulação de cobre rígido de 3/8" | [7 empty] | 3/8" | m |  | 222 |  |  |  | 0 | 0 | 0
5.3 | Tubulação de cobre rígido de 1/2" | [7 empty] | 1/2" | m |  | 89 |  |  |  | 0 | 0 | 0
5.4 | Tubulação de cobre rígido de 5/8" | [7 empty] | 5/8" | m |  | 151 |  |  |  | 0 | 0 | 0
5.5 | Tubulação de cobre rígido de 3/4" | [7 empty] | 3/4" | m |  | 90 |  |  |  | 0 | 0 | 0
5.6 | Tubulação de cobre rígido de 7/8" | [7 empty] | 7/8" | kg |  | 15 |  |  |  | 0 | 0 | 0
5.7 | Tubulação de cobre rígido de 1" | [7 empty] | 1" | kg |  | 2 |  |  |  | 0 | 0 | 0
5.8 | Tubulação de cobre rígido de 1.1/8" | [7 empty] | 1.1/8" | kg |  | 22 |  |  |  | 0 | 0 | 0
5.9 | Tubulação de cobre rígido de 1.1/4" | [7 empty] | 1.1/4" | kg |  | 16 |  |  |  | 0 | 0 | 0
5.10 | Tubulação de cobre rígido de 1.1/2" | [7 empty] | 1.1/2" | kg |  | 20 |  |  |  | 0 | 0 | 0
5.11 | Isolamento em borracha elastomérica tipo Armaflex de 1/4", #19mm | [8 empty] | m |  | 114 |  |  |  | 0 | 0 | 0
5.12 | Isolamento em borracha elastomérica tipo Armaflex de 3/8", #19mm | [8 empty] | m |  | 222 |  |  |  | 0 | 0 | 0
5.13 | Isolamento em borracha elastomérica tipo Armaflex de 1/2", #19mm | [8 empty] | m |  | 89 |  |  |  | 0 | 0 | 0
5.14 | Isolamento em borracha elastomérica tipo Armaflex de 5/8", #19mm | [8 empty] | m |  | 151 |  |  |  | 0 | 0 | 0
5.15 | Isolamento em borracha elastomérica tipo Armaflex de 3/4", #19mm | [8 empty] | m |  | 90 |  |  |  | 0 | 0 | 0
5.16 | Isolamento em borracha elastomérica tipo Armaflex de 7/8", #19mm | [8 empty] | m |  | 15 |  |  |  | 0 | 0 | 0
5.17 | Isolamento em borracha elastomérica tipo Armaflex de 1", #19mm | [8 empty] | m |  | 2 |  |  |  | 0 | 0 | 0
5.18 | Isolamento em borracha elastomérica tipo Armaflex de 1.1/8", #19mm | [8 empty] | m |  | 22 |  |  |  | 0 | 0 | 0
5.19 | Isolamento em borracha elastomérica tipo Armaflex de 1.1/4", #19mm | [8 empty] | m |  | 16 |  |  |  | 0 | 0 | 0
5.20 | Isolamento em borracha elastomérica tipo Armaflex de 1.1/2", #19mm | [8 empty] | m |  | 20 |  |  |  | 0 | 0 | 0
5.21 | Conjunto de luvas e curvas para as tubulações por sistema, conforme desenho | [8 empty] | Und |  | 8 |  |  |  | 0 | 0 | 0
5.22 | Fita PVC preta para acabamento da tubulação | [8 empty] | Und |  | 100 |  |  |  | 0 | 0 | 0
5.23 | Conjunto de suporte para tubulação (abraçadeiras tipo "gota", barra roscada, cola, chumbadores e demais itens necessários) | [8 empty] | Und |  | 1 |  |  |  | 0 | 0 | 0
5.24 | Carga de gás refrigerante - R410A | [8 empty] | Bj |  | 10 |  |  |  | 0 | 0 | 0
5.25 | Válvulas de serviço para tubulação de 1/4" | [8 empty] | Pç |  | 25 |  |  |  | 0 | 0 | 0
5.26 | Válvulas de serviço para tubulação de 3/8" | [8 empty] | Pç |  | 29 |  |  |  | 0 | 0 | 0
5.27 | Válvulas de serviço para tubulação de 1/2" | [8 empty] | Pç |  | 25 |  |  |  | 0 | 0 | 0
5.28 | Válvulas de serviço para tubulação de 5/8" | [8 empty] | Pç |  | 29 |  |  |  | 0 | 0 | 0
5.29 | Conjunto "P.P.U" com nitrogênio, oxigênio e acetileno para solda da tubulação | [8 empty] | Und |  | 2 |  |  |  | 0 | 0 | 0
5.30 | Carga de nitrogênio para pressurização do sistema de ar condicionado | [8 empty] | Und |  | 1 |  |  |  | 0 | 0 | 0
5.31 | Tubulação de dreno em PVC 3/4" | [8 empty] | m |  | 20 |  |  |  | 0 | 0 | 0
5.32 | Isolamento em borracha elastomérica para tubulação de dreno | [8 empty] | m |  | 20 |  |  |  | 0 | 0 | 0
5.33 | Refinet (KHRP26A22T) | [7 empty] | 9,5 x 15,9 mm | m |  | 19 |  |  |  | 0 | 0 | 0
5.34 | Refinet (KHRP26A33T) | [7 empty] | 9,5 x 22,2 mm | m |  | 12 |  |  |  | 0 | 0 | 0
5.35 | Refinet (KHRP26A72T) | [7 empty] | 12,7 x 28,6 mm | m |  | 11 |  |  |  | 0 | 0 | 0
5.36 | Refinet (KHRP26A73T+KHRP26A73TP) | [7 empty] | 19,1 x 31,8 mm | m |  | 7 |  |  |  | 0 | 0 | 0
6 | MATERIAIS DIVERSOS | [16 empty] | 0
6.1 | Amortecedor em borracha de neoprene para apoio das UTAs e caixas de ventilação | [8 empty] | Und |  | 148 |  |  |  | 0 | 0 | 0
6.2 | Amortecedor de molas para ventiladores | [8 empty] | Und |  | 48 |  |  |  | 0 | 0 | 0
6.3 | Cabo de comando para ligação entre evaporadoras e condensadoras | [8 empty] | m |  | 1160 |  |  |  | 0 | 0 | 0
6.4 | Conjunto de infraestrutura para instalação de cabo de comando para os controles com fio (eletroduto, suportes, chumbadores, parafusos, etc) | [8 empty] | Und |  | 45 |  |  |  | 0 | 0 | 0
7 | SERVIÇOS | [16 empty] | 0
7.1 | Instalação de sistema de ar condicionado por expansão indireta completo (Chillers, tubulação de água gelada, drenos de todos os equipamentos, UTAs, dutos, grelhas, difusores, elementos de regulagem de ar, cabos de alimentação e comando) | [8 empty] | Und |  | 1 |  |  |  | 0 | 0 | 0
7.2 | Instalação de sistema de ar condicionado por expansão direta completo (Condensadoras VRF/VRV, tubulação de fluído refrigerante, evaporadorras, tubulação de dreno de todos os equipamentos, carga de nitrogênio, carga de gás, cabos de alimentação e comando e demais itens necessários) | [8 empty] | Und |  | 1 |  |  |  | 0 | 0 | 0
7.3 | Instalação de sistema de ventilação completo (caixas de ventilação / ventiladores, dutos, grelhas, difusores, elementos de regulagem de ar, cabos de alimentação e demais itens necessários) | [8 empty] | Und |  | 1 |  |  |  | 0 | 0 | 0
7.4 | Instalação de sistema de exaustão completo (ventiladores, grelhas, difusores, elementos de regulagem de ar, cabos de alimentação e demais itens necessários) | [8 empty] | Und |  | 1 |  |  |  | 0 | 0 | 0
7.5 | Instalação e parametrização de sistema de acionamento e comando de todos os sistemas de ar condicionado | [8 empty] | Und |  | 1 |  |  |  | 0 | 0 | 0
7.6 | Instalação e parametrização de sistema de acionamento e comando de todos os sistemas de ventilação e exaustão | [8 empty] | Und |  | 1 |  |  |  | 0 | 0 | 0
7.7 | Compatibilização do projeto coma s demais disciplinas (arquitetura, elétrica, automação, civil e utilidades) | [8 empty] | Und |  | 1 |  |  |  | 0 | 0 | 0
7.8 | Serviços de projetista Sênior de sistemas de ar condicionado alocado e atendendo, em demanda exclusiva, a obra | [8 empty] | Hr |  | 320
7.9 | Destinação final dos entulhos, conforme normas do instituto Butantan | [8 empty] | CJ |  | 1
7.10 | Fretes e locação de equipamentos | [8 empty] | CJ |  | 1 |  |  |  | 0 | 0 | 0
7.11 | Transporte horizontal, vertical e descarga de equipamentos (posicionamento de equipamentos até a área técnica) | [8 empty] | Und |  | 1 |  |  |  | 0 | 0 | 0
7.12 | Testes, ajustes e balanceamento (TAB), conforme item específico dos memoriais descritivos DI-1100-PE-HV-MD-0001_R00, DI-1100-PE-HV-MD-0002_R00, DI-1100-PE-HV-MD-0003_R00 e DI-1100-PE-HV-MD-0004_R00 | [8 empty] | Und |  | 1 |  |  |  | 0 | 0 | 0
7.13 | Serviços de parametrização e programação da automação | [8 empty] | Und |  | 1 |  |  |  | 0 | 0 | 0
7.14 | Serviços de startup, comissionamento e ensaios, conforme item específico dos memoriais descritivos DI-1100-PE-HV-MD-0001_R00, DI-1100-PE-HV-MD-0002_R00, DI-1100-PE-HV-MD-0003_R00 e DI-1100-PE-HV-MD-0004_R00 | [8 empty] | Und |  | 1 |  |  |  | 0 | 0 | 0
|  | TOTAL GERAL | [15 empty] | 0

## SPCI
DIVISÃO DE INFRAESTRUTURA
|  |  | TÍTULO: |  |  | Nº DOCUMENTO (BUTANTAN): |  |  |  | STATUS
|  |  | PLANILHA QUANTITATIVA - SERVIÇOS PRELIMINARES |  |  | DI-1100-PE-GE-EC-0001_R00
|  |  | ELABORADO: | VERIFICADO: | APROVADO: | Nº DOCUMENTO (FORNECEDOR): | [5 empty] | PRELIMINAR
[6 empty] | - | [5 empty] | PARA COTAÇÃO
|  |  | ÁREA: |  |  | DATA: |  | REVISÃO: |  |  |  | PARA INFORMAÇÃO
|  |  | GERAL |  |  | 2020-12-16 |  | 0 |  |  | X | PARA COMPRA
|  |  | PROJETO: | [8 empty] | PARA CONSTRUÇÃO
PRÉDIO 1100 LEEV - LABORATÓRIO DE ECOLOGIA E EVOLUÇÃO
ITEM | DESCRIÇÃO DO MATERIAL | [5 empty] | TAMANHO |  | UNIDADE |  | QTD |  | R$ UNITÁRIO MATERIAL | R$ UNITÁRIO MÃO DE OBRA | R$ TOTAL MATERIAL | R$ TOTAL MÃO DE OBRA | R$ TOTAL
COMBATE A INCÊNDIO
| IMPLANTAÇÃO | [15 empty] | 0
1.1 | EXTINTORES | [15 empty] | 0
1.1.1 | EXTINTOR MANUAL DE PÓ QUÍMICO SECO 20 BC - CAPACIDADE DE 4KG | [5 empty] | 4KG |  | un. |  | 2 |  |  |  | 0 | 0 | 0
1.1.2 | SUPORTE PARA EXTINTOR DE PISO EM AÇO INOXIDAVEL | [7 empty] | un. |  | 2 |  |  |  | 0 | 0 | 0
1.1.3 | PLACA DE SINALIZAÇÃO EM PVC FOTOLUMINESCENTE (200X200MM), COM INDICAÇÃO DE EQUIPAMENTOS DE ALARME, DETECÇÃO E EXTINÇÃO DE INCÊNDIO | [5 empty] | 200X200MM |  | un. |  | 2 |  |  |  | 0 | 0 | 0
1.1.4 | Pintura de piso para extintores: a) área pintada de vermelho: 0,70m x 0,70m b) bordas amarelas: 0,15 m de largura | [5 empty] | 1m² |  | vb |  | 2 |  |  |  | 0 | 0 | 0
| BLOCO 1 | [15 empty] | 0
1.1 | EXTINTORES | [15 empty] | 0
1.1.1 | CO2 - EXTINTOR PORTATIL GAS CARBONICO - 5-B:C - 6 kg | [5 empty] | 6kg |  | un. |  | 3 |  |  |  | 0 | 0 | 0
1.1.2 | ÁGUA - EXTINTOR PORTATIL AGUA PRESSURIZADA - 2-A - 10 litros | [5 empty] | 10L |  | un. |  | 3 |  |  |  | 0 | 0 | 0
1.1.3 | PLACA DE SINALIZAÇÃO EM PVC FOTOLUMINESCENTE (240X120MM), COM INDICAÇÃO DE ROTA DE EVACUAÇÃO E SAÍDA DE EMERGÊNCIA | [5 empty] | 240X120MM |  | un. |  | 7 |  |  |  | 0 | 0 | 0
1.1.4 | PLACA DE SINALIZAÇÃO EM PVC FOTOLUMINESCENTE (200X200MM), COM INDICAÇÃO DE EQUIPAMENTOS DE ALARME, DETECÇÃO E EXTINÇÃO DE INCÊNDIO | [5 empty] | 200X200MM |  | un. |  | 8 |  |  |  | 0 | 0 | 0
1.1.5 | SUPORTE PARA EXTINTOR DE PISO EM AÇO INOXIDAVEL | [7 empty] | un. |  | 6 |  |  |  | 0 | 0 | 0
2.1 | SISTEMA DE DETECÇÃO E ALARME DE INCÊNDIO | [15 empty] | 0
2.1.1 | CENTRAL DE ALARME DE INCÊNDIO FPA-1200-C BOSH | [7 empty] | un. |  | 1 |  |  |  | 0 | 0 | 0
2.1.2 | DETECTOR ÓPTICO DE FUMAÇA PARA SISTEMAS ENDEREÇÁVEIS | [7 empty] | un. |  | 28 |  |  |  | 0 | 0 | 0
2.1.3 | DETECTOR DE GÁS | [7 empty] | un. |  | 5 |  |  |  | 0 | 0 | 0
2.1.4 | DETECTOR MULTICRITÉRIO | [7 empty] | un. |  | 1 |  |  |  | 0 | 0 | 0
2.1.5 | ACIONADOR MANUAL QUEBRA-VIDRO ENDEREÇÁVEL | [7 empty] | un. |  | 1 |  |  |  | 0 | 0 | 0
2.1.6 | SINALIZADOR AUDIOVISUAL ENDEREÇÁVEL COM LED | [7 empty] | un. |  | 1 |  |  |  | 0 | 0 | 0
2.1.7 | ELETRODUTO (AÇO CARBONO. GALVANIZADOS DO TIPO ELETROLITICO E COM ROSCA) | [5 empty] | 1" |  | m |  | 97.5 |  |  |  | 0 | 0 | 0
2.1.8 | CAIXA DE PASSAGEM TIPO CONDULETE | [5 empty] | 1" |  | un. |  | 21 |  |  |  | 0 | 0 | 0
2.1.9 | SISTEMA TIPO COMMBOX DE MONITORAMENTO DAS CENTRAIS DE ALARME | [5 empty] | MEI800 |  | CJ |  | 1 |  |  |  | 0 | 0 | 0
2.1.10 | CABO BLINDADO 2 VIAS P/ SISTEMA DE DETECÇÃO E ALARME DE INCÊNDIO | [5 empty] | 1,50mm² |  | m |  | 100 |  |  |  | 0 | 0 | 0
| BLOCO 2 | [15 empty] | 0
1.1 | EXTINTORES | [15 empty] | 0
1.1.1 | CO2 - EXTINTOR PORTATIL GAS CARBONICO - 5-B:C - 6 kg | [5 empty] | 6kg |  | un. |  | 3 |  |  |  | 0 | 0 | 0
1.1.2 | ÁGUA - EXTINTOR PORTATIL AGUA PRESSURIZADA - 2-A - 10 litros | [5 empty] | 10L |  | un. |  | 3 |  |  |  | 0 | 0 | 0
1.1.3 | PLACA DE SINALIZAÇÃO EM PVC FOTOLUMINESCENTE (240X120MM), COM INDICAÇÃO DE ROTA DE EVACUAÇÃO E SAÍDA DE EMERGÊNCIA | [5 empty] | 240X120MM |  | un. |  | 5 |  |  |  | 0 | 0 | 0
1.1.4 | PLACA DE SINALIZAÇÃO EM PVC FOTOLUMINESCENTE (200X200MM), COM INDICAÇÃO DE EQUIPAMENTOS DE ALARME, DETECÇÃO E EXTINÇÃO DE INCÊNDIO | [5 empty] | 200X200MM |  | un. |  | 8 |  |  |  | 0 | 0 | 0
1.1.5 | SUPORTE PARA EXTINTOR DE PISO EM AÇO INOXIDAVEL | [7 empty] | un. |  | 6 |  |  |  | 0 | 0 | 0
2.1 | SISTEMA DE DETECÇÃO E ALARME DE INCÊNDIO | [15 empty] | 0
2.1.1 | CENTRAL DE ALARME DE INCÊNDIO FPA-1200-C BOSH | [7 empty] | un. |  | 1 |  |  |  | 0 | 0 | 0
2.1.2 | DETECTOR ÓPTICO DE FUMAÇA PARA SISTEMAS ENDEREÇÁVEIS | [7 empty] | un. |  | 9 |  |  |  | 0 | 0 | 0
2.1.3 | ACIONADOR MANUAL QUEBRA-VIDRO ENDEREÇÁVEL | [7 empty] | un. |  | 1 |  |  |  | 0 | 0 | 0
2.1.4 | SINALIZADOR AUDIOVISUAL ENDEREÇÁVEL COM LED | [7 empty] | un. |  | 1 |  |  |  | 0 | 0 | 0
2.1.5 | ELETRODUTO (AÇO CARBONO. GALVANIZADOS DO TIPO ELETROLITICO E COM ROSCA) | [5 empty] | 1" |  | m |  | 50 |  |  |  | 0 | 0 | 0
2.1.6 | CAIXA DE PASSAGEM TIPO CONDULETE | [5 empty] | 1" |  | un. |  | 11 |  |  |  | 0 | 0 | 0
2.1.7 | SISTEMA TIPO COMMBOX DE MONITORAMENTO DAS CENTRAIS DE ALARME | [5 empty] | MEI800 |  | CJ |  | 1 |  |  |  | 0 | 0 | 0
2.1.8 | CABO BLINDADO 2 VIAS P/ SISTEMA DE DETECÇÃO E ALARME DE INCÊNDIO | [5 empty] | 1,50mm² |  | m |  | 50 |  |  |  | 0 | 0 | 0
| BLOCO 3 | [15 empty] | 0
1.1 | EXTINTORES | [15 empty] | 0
1.1.1 | CO2 - EXTINTOR PORTATIL GAS CARBONICO - 5-B:C - 6 kg | [5 empty] | 6kg |  | un. |  | 3 |  |  |  | 0 | 0 | 0
1.1.2 | ÁGUA - EXTINTOR PORTATIL AGUA PRESSURIZADA - 2-A - 10 litros | [5 empty] | 10L |  | un. |  | 3 |  |  |  | 0 | 0 | 0
1.1.3 | PLACA DE SINALIZAÇÃO EM PVC FOTOLUMINESCENTE (240X120MM), COM INDICAÇÃO DE ROTA DE EVACUAÇÃO E SAÍDA DE EMERGÊNCIA | [5 empty] | 240X120MM |  | un. |  | 4 |  |  |  | 0 | 0 | 0
1.1.4 | PLACA DE SINALIZAÇÃO EM PVC FOTOLUMINESCENTE (200X200MM), COM INDICAÇÃO DE EQUIPAMENTOS DE ALARME, DETECÇÃO E EXTINÇÃO DE INCÊNDIO | [5 empty] | 200X200MM |  | un. |  | 8 |  |  |  | 0 | 0 | 0
1.1.5 | SUPORTE PARA EXTINTOR DE PISO EM AÇO INOXIDAVEL | [7 empty] | un. |  | 6 |  |  |  | 0 | 0 | 0
2.1 | SISTEMA DE DETECÇÃO E ALARME DE INCÊNDIO | [15 empty] | 0
2.1.1 | CENTRAL DE ALARME DE INCÊNDIO FPA-1200-C BOSH | [7 empty] | un. |  | 1 |  |  |  | 0 | 0 | 0
2.1.2 | DETECTOR ÓPTICO DE FUMAÇA PARA SISTEMAS ENDEREÇÁVEIS | [7 empty] | un. |  | 9 |  |  |  | 0 | 0 | 0
2.1.3 | ACIONADOR MANUAL QUEBRA-VIDRO ENDEREÇÁVEL | [7 empty] | un. |  | 1 |  |  |  | 0 | 0 | 0
2.1.4 | SINALIZADOR AUDIOVISUAL ENDEREÇÁVEL COM LED | [7 empty] | un. |  | 1 |  |  |  | 0 | 0 | 0
2.1.5 | ELETRODUTO (AÇO CARBONO. GALVANIZADOS DO TIPO ELETROLITICO E COM ROSCA) | [5 empty] | 1" |  | m |  | 42.5 |  |  |  | 0 | 0 | 0
2.1.6 | CAIXA DE PASSAGEM TIPO CONDULETE | [5 empty] | 1" |  | un. |  | 6 |  |  |  | 0 | 0 | 0
2.1.7 | SISTEMA TIPO COMMBOX DE MONITORAMENTO DAS CENTRAIS DE ALARME | [5 empty] | MEI800 |  | CJ |  | 1 |  |  |  | 0 | 0 | 0
2.1.8 | CABO BLINDADO 2 VIAS P/ SISTEMA DE DETECÇÃO E ALARME DE INCÊNDIO | [5 empty] | 1,50mm² |  | m |  | 50 |  |  |  | 0 | 0 | 0
| BLOCO 4 | [15 empty] | 0
1.1 | EXTINTORES | [15 empty] | 0
1.1.1 | CO2 - EXTINTOR PORTATIL GAS CARBONICO - 5-B:C - 6 kg | [5 empty] | 6kg |  | un. |  | 3 |  |  |  | 0 | 0 | 0
1.1.2 | ÁGUA - EXTINTOR PORTATIL AGUA PRESSURIZADA - 2-A - 10 litros | [5 empty] | 10L |  | un. |  | 3 |  |  |  | 0 | 0 | 0
1.1.3 | PLACA DE SINALIZAÇÃO EM PVC FOTOLUMINESCENTE (240X120MM), COM INDICAÇÃO DE ROTA DE EVACUAÇÃO E SAÍDA DE EMERGÊNCIA | [5 empty] | 240X120MM |  | un. |  | 9 |  |  |  | 0 | 0 | 0
1.1.4 | PLACA DE SINALIZAÇÃO EM PVC FOTOLUMINESCENTE (200X200MM), COM INDICAÇÃO DE EQUIPAMENTOS DE ALARME, DETECÇÃO E EXTINÇÃO DE INCÊNDIO | [5 empty] | 200X200MM |  | un. |  | 8 |  |  |  | 0 | 0 | 0
1.1.5 | SUPORTE PARA EXTINTOR DE PISO EM AÇO INOXIDAVEL | [7 empty] | un. |  | 6 |  |  |  | 0 | 0 | 0
2.1 | SISTEMA DE DETECÇÃO E ALARME DE INCÊNDIO | [15 empty] | 0
2.1.1 | CENTRAL DE ALARME DE INCÊNDIO FPA-1200-C BOSH | [7 empty] | un. |  | 1 |  |  |  | 0 | 0 | 0
2.1.2 | DETECTOR ÓPTICO DE FUMAÇA PARA SISTEMAS ENDEREÇÁVEIS | [7 empty] | un. |  | 20 |  |  |  | 0 | 0 | 0
2.1.3 | DETECTOR DE GÁS | [7 empty] | un. |  | 3 |  |  |  | 0 | 0 | 0
2.1.4 | DETECTOR MULTICRITÉRIO | [7 empty] | un. |  | 1 |  |  |  | 0 | 0 | 0
2.1.4 | ACIONADOR MANUAL QUEBRA-VIDRO ENDEREÇÁVEL | [7 empty] | un. |  | 1 |  |  |  | 0 | 0 | 0
2.1.5 | SINALIZADOR AUDIOVISUAL ENDEREÇÁVEL COM LED | [7 empty] | un. |  | 1 |  |  |  | 0 | 0 | 0
2.1.6 | ELETRODUTO (AÇO CARBONO. GALVANIZADOS DO TIPO ELETROLITICO E COM ROSCA) | [5 empty] | 1" |  | m |  | 120 |  |  |  | 0 | 0 | 0
2.1.7 | CAIXA DE PASSAGEM TIPO CONDULETE | [5 empty] | 1" |  | un. |  | 18 |  |  |  | 0 | 0 | 0
2.1.8 | SISTEMA TIPO COMMBOX DE MONITORAMENTO DAS CENTRAIS DE ALARME | [5 empty] | MEI800 |  | CJ |  | 1 |  |  |  | 0 | 0 | 0
2.1.9 | CABO BLINDADO 2 VIAS P/ SISTEMA DE DETECÇÃO E ALARME DE INCÊNDIO | [5 empty] | 1,50mm² |  | m |  | 120 |  |  |  | 0 | 0 | 0
|  | TOTAL GERAL | [14 empty] | 0
central de alarme de incêndio endereçável, com capacidade mínima para 318 endereços, certificada FM