## CAPA
|  | DIVISÃO DE INFRAESTRUTURA |  |  |  |  | STATUS
|  | TÍTULO: |  |  | Nº DOC. (BUTANTAN): |  |  |  | PRELIMINAR
|  | LISTA DE MATERIAIS E SERVIÇOS |  |  | DI-00045-PB-EL-LI-0001 |  |  | X | PARA COTAÇÃO
|  | ELABORADO: | VERIFICADO: | APROVADO: | Nº DOC. (FORNECEDOR): |  |  |  | PARA INFORMAÇÃO
|  | VDP | WV | CRB | - |  |  |  | PARA COMPRA
|  | ÁREA: |  |  | DATA: | REVISÃO: |  |  | PARA CONSTRUÇÃO
|  | PRÉDIO 45 - ESTOQUE E EXPEDIÇÃO |  |  | 2020-01-21 | 0
PROJETO:
PROJETO ELÉTRICO - NOVA COBERTURA
NOTAS GERAIS:
1- AS QUANTIDADES, INFORMADAS NESTE DOCUMENTO, DEVERÃO SER CONFIRMADOS PELA MONTADORA APÓS A COMPATIBILIZAÇÃO
COM AS OUTRAS DISCIPLINAS.
5
4
3
2
1
0 | EMISSÃO INICIAL | [5 empty] | VDP |  | WV | CRB
REVISÃO | DESCRIÇÃO | [5 empty] | ELAB. |  | VERIF. | APR.

## 1. SERVIÇOS DE ENG.
DIVISÃO DE INFRAESTRUTURA
STATUS
|  | TÍTULO: |  |  |  |  | Nº DOCUMENTO (BUTANTAN):
|  | LISTA DE MATERIAIS E SERVIÇOS |  |  |  |  | DI-00045-PB-EL-LI-0001 | [5 empty] | PRELIMINAR
|  | ELABORADO: | VERIFICADO: | APROVADO: |  |  | Nº DOCUMENTO (FORNECEDOR): |  |  |  |  | X | PARA COTAÇÃO
|  | VDP | WV | CRB |  |  | - | [5 empty] | PARA INFORMAÇÃO
|  | ÁREA: |  |  |  |  | DATA: |  | REVISÃO: |  |  |  | PARA COMPRA
|  | PRÉDIO 45 - ESTOQUE E EXPEDIÇÃO |  |  |  |  | 2020-01-21 |  | 0 |  |  |  | PARA CONSTRUÇÃO
PROJETO:
PROJETO ELÉTRICO - NOVA COBERTURA
ÍTEM | DESCRIÇÃO DO MATERIAL |  |  | TAMANHO | UNIDADE | QTD | R$ UNITÁRIO MATERIAL | R$ UNITÁRIO MÃO DE OBRA |  | R$ TOTAL MATERIAL |  | R$ TOTAL MÃO DE OBRA |  | R$ TOTAL
1.0 | SERVIÇOS DE ENGENHARIA
DATA BOOK
1.1 | REF.: VER ITEM 7 DO MEMORIAL DESCRITIVO |  |  |  | vb | 1

## 2. ILUM. E TOMADAS
DIVISÃO DE INFRAESTRUTURA
STATUS
|  | TÍTULO: | [5 empty] | Nº DOCUMENTO (BUTANTAN):
|  | LISTA DE MATERIAIS E SERVIÇOS | [5 empty] | DI-00045-PB-EL-LI-0001 | [5 empty] | PRELIMINAR
|  | ELABORADO: | VERIFICADO: | APROVADO: |  |  |  | Nº DOCUMENTO (FORNECEDOR): |  |  |  |  | X | PARA COTAÇÃO
|  | VDP | WV | CRB |  |  |  | - | [5 empty] | PARA INFORMAÇÃO
|  | ÁREA: | [5 empty] | DATA: |  | REVISÃO: |  |  |  | PARA COMPRA
|  | PRÉDIO 45 - ESTOQUE E EXPEDIÇÃO | [5 empty] | 2020-01-21 |  | 0 |  |  |  | PARA CONSTRUÇÃO
PROJETO:
PROJETO ELÉTRICO - NOVA COBERTURA
ÍTEM | DESCRIÇÃO DO MATERIAL |  |  | TAMANHO | UNIDADE |  | QTD | R$ UNITÁRIO MATERIAL | R$ UNITÁRIO MÃO DE OBRA |  | R$ TOTAL MATERIAL |  | R$ TOTAL MÃO DE OBRA |  | R$ TOTAL
2 | ILUMINAÇÃO E TOMADAS
2.1 | PERFILADO E ACESSÓRIOS
PERFILADO PERFURADO 38X38X6000mm, COM ACABAMENTO PRÉ ZINCADO À FOGO.
FABRICANTE: MOPA OU SIMILAR.
2.1.1 | REF.: 104-38/38-18-Z |  |  |  | br | BR. | 13
JUNÇÃO INTERNA ''I'' PARA PERFILADO, COM ACABAMENTO PRÉ ZINCADO À FOGO.
FABRICANTE: MOPA OU SIMILAR.
2.1.2 | REF.: 114-15-Z |  |  |  | pç | PÇ | 20
2.2 | PARAFUSOS, SUPORTAÇÕES E ACESSÓRIOS
GANCHO CURTO PARA PERFILADO , COM ACABAMENTO PRÉ ZINCADO À FOGO.
FABRICANTE: MOPA OU SIMILAR.
2.2.1 | REF.: 114-34-Z |  |  |  | pç | PÇ. | 40
PARAFUSO CABEÇA LENTILHA AUTO TRAVANTE, EM AÇO BICROMATIZADO.
FABRICANTE: MOPA OU SIMILAR.
2.2.2 | REF.: 1/4''x1/2'' - 114-46-1/4-1/2-B |  |  |  | pç | PÇ | 200
PORCA SEXTAVADA EM AÇO BICROMATIZADO.
FABRICANTE: MOPA OU SIMILAR.
2.2.3 | REF.: 1/4'' - 114-49-1/4-B |  |  |  | pç | PÇ | 200
ARRUELA LISA EM AÇO BICROMATIZADO.
FABRICANTE: MOPA OU SIMILAR.
2.2.4 | REF.: 1/4'' - 114-47-1/4-B |  |  |  | pç | PÇ | 400
VERGALHÃO ROSCA TOTAL, EM PÇS. DE 3 METROS, COM ACABAM. BICROMATIZADO.
FABRICANTE: MOPA OU SIMILAR.
2.2.5 | REF.: 1/4''- 114-40-1/4-Z |  |  |  | pç | PÇ | 15
GRAMPO "C" COM BALANCIM.
FABRICANTE: MOPA OU SIMILAR.
2.2.6 | REF.: 1/4'' |  |  |  | pç | PÇ | 40
2.3 | CABOS E ACESSÓRIOS
CABO UNIPOLAR, CLASSE DE TENSÃO 450/750V, TEMPERATURA DE SERVIÇO 70ºC, FORMADO POR FIOS DE COBRE NU TÊMPERA MOLE, ENCORDOAMENTO CLASSE 5, ISOLAÇÃO EM COMPOSTO TERMOPLÁSTICO EM DUPLA CAMADA DE POLIOLEFÍNICO NÃO HALOGENADO, CONFORME NBR-13248 E NBR-13570, ISOLAÇÃO NA COR PRETA (FASE).
FABRICANTE: PRYSMIAN OU SIMILAR
2.3.1 | REF.: #2,5mm² - AFUMEX FLEX |  |  |  | m | M | 400
CABO UNIPOLAR, CLASSE DE TENSÃO 450/750V, TEMPERATURA DE SERVIÇO 70ºC, FORMADO POR FIOS DE COBRE NU TÊMPERA MOLE, ENCORDOAMENTO CLASSE 5, ISOLAÇÃO EM COMPOSTO TERMOPLÁSTICO EM DUPLA CAMADA DE POLIOLEFÍNICO NÃO HALOGENADO, CONFORME NBR-13248 E NBR-13570, ISOLAÇÃO NA COR VERDE (TERRA).
FABRICANTE: PRYSMIAN
2.3.2 | REF.: #2,5mm² - AFUMEX FLEX |  |  |  | m | M | 200
2.4 | LUMINÁRIAS E ACESSÓRIOS
LUMINÁRIA PENDENTE OU DE SOBREPOR COM LED 2x18W. CORPO EM POLICARBONATO INJETADO. REFLETOR EM CHAPA DE AÇO TRATADA COM ACABAMENTO EM PINTURA ELETROSTÁTICA BRANCA. DIFUSOR EM POLICARBONATO INJETADO TRANSLÚCIDO DE ALTO IMPACTO COM ACABAMENTO EXTERNO LISO E ESTABILIZADO PARA RAIOS UV. VEDAÇÃO EM GEL SILICONE CONTÍNUO E GRAU DE PROTEÇÃO IP-65. POSSUI FECHOS E PRENSA-CABO INJETADOS EM NYLON (PARA CABOS DE Ø 6 A 12 MM). INSTALAÇÃO EM PERFILADO E COM CABO FLEXÍVEL 3x2,5mm²+PLUG 2P+T PADRÃO BRASILEIRO.
FABRICANTE: PRYSMIAN
2.4.1 | REF.: LPT 24 LED |  |  |  | pç | PÇ | 45

## 3. SPDA E ATERRAMENTO
DIVISÃO DE INFRAESTRUTURA
STATUS
|  | TÍTULO: |  |  |  |  | Nº DOCUMENTO (BUTANTAN):
|  | LISTA DE MATERIAIS E SERVIÇOS |  |  |  |  | DI-00045-PB-EL-LI-0001 | [5 empty] | PRELIMINAR
|  | ELABORADO: | VERIFICADO: | APROVADO: |  |  | Nº DOCUMENTO (FORNECEDOR): |  |  |  |  | X | PARA COTAÇÃO
|  | VDP | WV | CRB |  |  | - | [5 empty] | PARA INFORMAÇÃO
|  | ÁREA: |  |  |  |  | DATA: |  | REVISÃO: |  |  |  | PARA COMPRA
|  | PRÉDIO 45 - ESTOQUE E EXPEDIÇÃO |  |  |  |  | 2020-01-21 |  | 0 |  |  |  | PARA CONSTRUÇÃO
PROJETO:
PROJETO ELÉTRICO - NOVA COBERTURA
ÍTEM | DESCRIÇÃO DO MATERIAL |  |  | TAMANHO | UNIDADE | QTD | R$ UNITÁRIO MATERIAL | R$ UNITÁRIO MÃO DE OBRA |  | R$ TOTAL MATERIAL |  | R$ TOTAL MÃO DE OBRA |  | R$ TOTAL
3 | SPDA E ATERRAMENTO
3.1 | SPDA
BARRA CHATA DE ALUMÍNIO 7/8" x 1/8" x 3m. FABRICANTE: TERMOTÉCNICA.
3.1.1 | REF.: 7/8" x 1/8" |  |  |  | br | 66
TERMINAL AÉREO EM BARRA CHATA DE ALUMÍNIO 7/8" x 1/8" x 600mm. FABRICANTE: TERMOTÉCNICA.
3.1.2 | REF.: TEL 940 |  |  |  | pç | 15
REBITE ESTRUTURA ULTRA GRIP POP, EM ALUMÍNIO, 1/4" x 35mm. FABRICANTE: TERMOTÉCNICA.
3.1.3 | REF.: TEL 5335 |  |  |  | pç | 100
PARAFUSO FENDA CABEÇA CHATA EM ALUMÍNIO Ø1/4" x 7/8" FABRICANTE: TERMOTÉCNICA.
3.1.4 | REF.: TEL 5322 |  |  |  | pç | 200
ARRUELA LISA EM ALUMÍNIO Ø1/4" FABRICANTE: TERMOTÉCNICA.
3.1.5 | REF.: TEL 5305 |  |  |  | pç | 400
PORCA SEXTAVADA EM ALUMÍNIO Ø1/4" FABRICANTE: TERMOTÉCNICA.
3.1.6 | REF: TEL 5313 |  |  |  | pç | 200
BISNAGA DE POLIURETANO P/ IMPERMEBILIZAÇÃO E VEDAÇÃO FABRICANTE: TERMOTÉCNICA.
3.1.7 | REF.: TEL 5907 |  |  |  | pç | 10