## Capa
|  |  | DIVISÃO DE INFRAESTRTURA | [6 empty] | STATUS
|  |  | TÍTULO: | PLANILHA QUANTITATIVA |  |  | Nº DOC. (BUTANTAN): |  |  |  |  | PRELIMINAR
[7 empty] | DI-00403-PE-LI-0001-02 |  |  |  | X | PARA COTAÇÃO
|  |  | ELABORADO: |  | VERIFICADO: | APROVADO: |  | Nº DOC. (FORNECEDOR): |  |  |  | PARA INFORMAÇÃO
|  |  | MCT |  | JBJ | RRZ |  | 19015-DE15-403-001-02 |  |  |  | PARA COMPRA
|  |  | ÁREA: |  |  |  |  | DATA: | REVISÃO: |  |  | PARA CONSTRUÇÃO
|  |  | PRÉDIO 00403 - BIOTÉRIO DE ARTRÓPODES |  |  |  |  | 2020-04-13 | 2
PROJETO:
ELÉTRICA
NOTAS:
1 - | TODOS OS MATERIAS DEVERÃO SER APROVADOS PELA ENGENHARIA DO BUTANTAN ANTES DE SUA COMPRA.
2- | O FORNECEDOR NÃO DEVERÁ SE LIMITAR AOS MATERIAIS DESCRITOS NESSA LISTA, DEVENDO ASSIM REALIZAR LEVANTAMENTO EM CAMPO PARA EVITAR INTERFERÊNCIAS DURANTE A MONTAGEM.
5
4
3
2 |  | 2020-04-13 | REVISADO CONFORME COMENTÁRIOS | [6 empty] | MCT |  | JBJ | RRZ
1 |  | 2020-03-10 | REVISADO CONFORME COMENTÁRIOS EM 05.03.2020 | [6 empty] | MCT |  | JBJ | RRZ
0 |  | 2020-02-27 | EMISSÃO INICIAL | [6 empty] | MCT |  | JBJ | RRZ
REVISÃO |  | DESCRIÇÃO | [7 empty] | ELAB. |  | VERIF. | APR.

## Planilha Qtd
DIVISÃO DE INFRAESTRUTURA
|  | TÍTULO: |  |  | DI-00403-PE-LI-0001-02 |  |  |  | STATUS
|  | PLANILHA QUANTITATIVA |  |  | DI-00403-PE-LI-0001-02
|  | ELABORADO: | VERIFICADO: | APROVADO: | Nº DOCUMENTO (JBJ): | [5 empty] | PRELIMINAR
|  | MCT | JBJ | RRZ | 19015-DE15-403-001 |  |  |  |  | X | PARA COTAÇÃO
|  | ÁREA: |  |  | DATA: |  | REVISÃO: |  |  |  | PARA INFORMAÇÃO
|  | ELÉTRICA |  |  | 2020-04-13 |  | 2 |  |  |  | PARA COMPRA
|  | PROJETO: | [8 empty] | PARA CONSTRUÇÃO
ELÉTRICA
ÍTEM | DESCRIÇÃO DO MATERIAL |  |  |  |  | TAMANHO |  | UNIDADE |  | QTD |  | R$ UNITÁRIO MATERIAL | R$ UNITÁRIO MÃO DE OBRA | R$ TOTAL MATERIAL | R$ TOTAL MÃO DE OBRA | R$ TOTAL
1 | EDIFÍCIO 403 - BIOTÉRIO ARTRÓPODES
1.0 | QUADROS ELÉTRICOS
| DESCRIÇÃO DO MATERIAL |  |  |  |  | - |  | - |  | - |  | - | -
1.1 | Quadro elétrico “ARTR- QF4.0-403-LA33” completo montado em gabinete metálico conforme normatização NBR-5410 Diagrama elétrico (Des. Nº 19015-DE11-403-001). |  |  |  |  | - |  | pç |  | 1
1.2 | Quadro elétrico “ARTR-QF5.0-403-LA33” completo montado em gabinete metálico conforme normatização NBR-5410 Diagrama elétrico (Des. Nº 19015-DE11-403-004). |  |  |  |  | - |  | pç |  | 1
2.0 | LUMINÁRIAS
| DESCRIÇÃO DO MATERIAL |  |  |  |  | - |  | - |  | - |  | - | -
2.1 | Luminária de embutir com 02 lâmpadas tubo led de 9 watts ref. PL393 - Prolumi |  |  |  |  | - |  | pç |  | 3
2.2 | Luminária de embutir com 02 lâmpadas tubo led de 18 watts ref. PL393 - Prolumi |  |  |  |  | - |  | pç |  | 4
2.3 | Luminária de sobrepor com 02 lâmpadas tubo led de 18 watts ref. PL395 - Prolumi | [6 empty] | pç |  | 3
2.4 | Bloco autonômo para iluminação de emergência de sobrepor, mod. LDE 30L 127V – Engesul (ou similar). | [6 empty] | pç |  | 1
3.0 | INTERRUPTOR E TOMADAS
| DESCRIÇÃO DO MATERIAL |  |  |  |  | - |  | - |  | - |  | - | -
3.1 | Interruptor simples 10A/250V com cx.e espelho 4”x2” – Pial Legrand |  |  |  |  | - |  | pç |  | 1
3.2 | Tomada padrão Bras. 2P+T (220V) de embutir em cx. e espelho 4”x2” mod. Aquatic – Pial Legrand |  |  |  |  | - |  | pç |  | 5
3.3 | Tomada padrão Bras. 2P+T (127V) de embutir em cx. e espelho 4”x2” mod. Aquatic – Pial Legrand |  |  |  |  | - |  | pç |  | 6
4.0 | ELETRODUTOS E PERFILADOS
| DESCRIÇÃO DO MATERIAL |  |  |  |  | - |  | - |  | - |  | - | -
4.1 | Eletroduto de aço galvanizado a fogo, com costura, tipo pesado, fornecido em barra de 3m - Ø3/4" - THOMEU |  |  |  |  | - |  | br |  | 15
4.2 | Eletroduto de aço galvanizado a fogo, com costura, tipo pesado, fornecido em barra de 3m – Ø1" - THOMEU |  |  |  |  | - |  | br |  | 6
4.3 | Eletroduto de aço galvanizado a fogo, com costura, tipo pesado, fornecido em barra de 3m – Ø1.1/2" - THOMEU |  |  |  |  | - |  | br |  | 3
4.4 | Eletroduto de PVC auto extinguível roscavel - Ø 3/4" - TIGRE |  |  |  |  | - |  | m |  | 4
4.5 | Perfilado perfurado construido em aço carbono, com virolas, galvanizado a fogo, em barras de 6 metros 38x38mm - Dispan |  |  |  |  | - |  | br |  | 6
4.6 | Eletroduto flexivel tipo seal tube diam. 3/4” - SPTF |  |  |  |  | - |  | m |  | 4
4.7 | Eletroduto flexivel tipo seal tube diam. 1” - SPTF |  |  |  |  | - |  | m |  | 2
4.8 | Eletroduto flexivel tipo seal tube diam. 1.1/2” - SPTF |  |  |  |  | - |  | m |  | 1
5.0 | ELETROCALHAS
| DESCRIÇÃO DO MATERIAL |  |  |  |  | - |  | - |  | - |  | - | -
4.1 | Eletrocalha perfurada galvanizada a fogo com tampa mod. SRS200C (200x100)mm - SISA |  |  |  |  | - |  | m |  | 15
4.2 | Eletrocalha perfurada galvanizada a fogo com tampa mod. SRS200C (100x100)mm - SISA |  |  |  |  | - |  | m |  | 15
4.3 | Curva horiizontal galvanizado a fogo com tampa mod. SRS251C (200X100)mm - SISA | [6 empty] | pç |  | 2
4.4 | Curva vertical interna 45° galvanizada a fogo com tampa mod. SRS264C (200x100)mm - SISA | [6 empty] | pç |  | 1
4.5 | Curva vertical externa 45° galvanizada a fogo com tampa mod. SRS258C (200x100)mm - SISA | [6 empty] | pç |  | 1
4.6 | Tê vertical de derivação galvanizada a fogo com tampa (200x100)mm e derivação (200x100)mm - SISA | [6 empty] | pç |  | 2
4.7 | Luva de acabamento (200x100)mm SRS263 - SISA | [6 empty] | pç |  | 2
4.8 | Redução a esquerda galvanizada a fogo com tampa (200x100)mm para (100x100)mm SRS274C - SISA | [6 empty] | pç |  | 2
4.9 | Curva vertical interna 45° galvanizada a fogo com tampa mod. SRS264C (100x100)mm - SISA | [6 empty] | pç |  | 1
4.10 | Curva vertical externa 45° galvanizada a fogo com tampa mod. SRS258C 100x100)mm - SISA | [6 empty] | pç |  | 1
4.11 | Curva horiizontal galvanizado a fogo com tampa mod. SRS251C (100X100)mm - SISA | [6 empty] | pç |  | 1
4.12 | Terminal de Fechamento galvanizada a fogo SRS60 - SISA | [6 empty] | pç |  | 1
4.13 | Junção simples galvanizada a fogo SRS276 - SISA | [6 empty] | pç |  | 40
6.0 | CAIXAS DE PASSAGEM E ACESSÓRIOS
| DESCRIÇÃO DO MATERIAL |  |  |  |  | - |  | - |  | - |  | - | -
6.1 | Caixa de passagem retangular em alumínio fundido, com tampa de alumínio fixada por parafusos em aço cadmiado, vedação em junta de neoprene, tipo “LB”, a prova de tempo, entradas roscadas BSP, acabamento em esmalte cinza martelado. Tipo BLWA/B2 - Blinda
| Diâmetro 3/4" |  |  |  |  | - |  | pç |  | 12
| Diâmetro 1" |  |  |  |  | - |  | pç |  | 2
| Diâmetro 1.1/2" |  |  |  |  | - |  | pç |  | 1
6.2 | Caixa de passagem retangular em alumínio fundido, com tampa de alumínio fixada por parafusos em aço cadmiado, vedação em junta de neoprene, tipo “LL”, a prova de tempo, entradas roscadas BSP, acabamento em esmalte cinza martelado. Tipo BLWA/B2 - Blinda
| Diâmetro 3/4" |  |  |  |  | - |  | pç |  | 8
| Diâmetro 1" |  |  |  |  | - |  | pç |  | 2
6.3 | Caixa de passagem retangular em alumínio fundido, com tampa de alumínio fixada por parafusos em aço cadmiado, vedação em junta de neoprene, tipo “LR”, a prova de tempo, entradas roscadas BSP, acabamento em esmalte cinza martelado. Tipo BLWA/B2 - Blinda
| Diâmetro 3/4" |  |  |  |  | - |  | pç |  | 10
| Diâmetro 1" |  |  |  |  | - |  | pç |  | 2
6.4 | Abraçadeira em aluminio tipo “D” - Thomeu
| Diâmetro 3/4" |  |  |  |  | - |  | pç |  | 10
| Diâmetro 1" |  |  |  |  | - |  | pç |  | 4
6.5 | Bucha em aluminio tipo “D” - Thomeu
| Diâmetro 3/4" |  |  |  |  | - |  | pç |  | 10
| Diâmetro 1" |  |  |  |  | - |  | pç |  | 2
| Diâmetro 1.1/2" |  |  |  |  | - |  | pç |  | 2
6.6 | Arruela em aluminio tipo “D” - Thomeu
| Diâmetro 3/4" |  |  |  |  | - |  | pç |  | 10
| Diâmetro 1" |  |  |  |  | - |  | pç |  | 2
| Diâmetro 1.1/2" |  |  |  |  | - |  | pç |  | 2
6.7 | Conector macho fixo e giratório para eletroduto flexível diam. 3/4" - Daisa |  |  |  |  | - |  | pç |  | 3
6.8 | Conector macho fixo e giratório para eletroduto flexível diam. 1" - Daisa |  |  |  |  | - |  | pç |  | 2
6.9 | Arruela em ferro nodular, alta resistência para fixação de eletroduto na saída horizontal, galvanizado diam. 3/4" - Tipo AR/F-2 BLINDA. | [6 empty] | pç |  | 3
6.10 | Arruela em ferro nodular, alta resistência para fixação de eletroduto na saída horizontal, galvanizado diam. 1" - Tipo AR/F-2 BLINDA. | [6 empty] | pç |  | 2
6.11 | Bucha em ferro nodular, alta resistência para fixação de eletroduto na saída horizontal, galvanizado diam. 3/4" - Tipo BU/T-2 BLINDA. | [6 empty] | pç |  | 3
6.12 | Bucha em ferro nodular, alta resistência para fixação de eletroduto na saída horizontal, galvanizado diam. 1" - Tipo BU/T-2 BLINDA. | [6 empty] | pç |  | 2
6.13 | Parafuso cabeça lentilha em aço galvanizado a fogo auto-travante, diam. 1/4"x5/8" de comprimeto. - Tipo SRS 580-4 / SISA. | [6 empty] | pç |  | 200
6.14 | Arruela lisa em aço galvanizado a fogo, diametro 1/4". Tipo SRS 575-3 - SISA | [6 empty] | pç |  | 200
6.15 | Porca sextavada em aço galvanizado a fogo diam. 1/4". Tipo SRS 577-3 - SISA | [6 empty] | pç |  | 200
6.16 | Porca losangular galvanizada a fogo diam. 3/8" com mola. Tipo SRS 525-5 - SISA | [6 empty] | pç |  | 200
6.17 | Parafuso cabeça sextavada em aço galvanizado a fogo rosca soberba diam. 1/4" x 45mm de comprimento. - Tipo SRS 573 / SISA ou similar. | [6 empty] | pç |  | 200
6.18 | Bucha em nylon S8 - Tipo SRS 530 - SISA. | [6 empty] | pç |  | 200
6.19 | Saída horizontal para eletroduto em aço galvanizado a fogo Ø3/4" - SRS 368 - SISA. | [6 empty] | pç |  | 3
6.20 | Saída horizontal para eletroduto em aço galvanizado a fogo Ø1" - SRS 368 - SISA. | [6 empty] | pç |  | 2
7.0 | SUPORTE PARA PERFILADOS, TUBOS E LUMINÁRIAS
| DESCRIÇÃO DO MATERIAL |  |  |  |  | - |  | - |  | - |  | - | -
7.1 | Suspensão para luminária “curta” (h=100mm). Tipo SRS-1512 - Sisa |  |  |  |  | - |  | pç |  | 3
7.2 | Parafuso cabeça sextavada rosca WW Ø 1/4" x 3/4" - THOMEU |  |  |  |  | - |  | pç |  | 20
7.3 | Arruela de pressão em aço galvanizado - Ø 1/4" - THOMEU |  |  |  |  | - |  | pç |  | 20
7.4 | Porca em aço galvanizado - Ø 1/4" - THOMEU |  |  |  |  | - |  | pç |  | 20
7.5 | Arruela lisa diam. 5/16” |  |  |  |  | - |  | pç |  | 20
7.6 | Porca sextavada diam. 5/16” rosca ww |  |  |  |  | - |  | pç |  | 20
7.7 | Caixa com furo para 1 tomada p/luminária SRS-1187 |  |  |  |  | - |  | pç |  | 10
7.8 | Tomada 2P+T padrão Bras. para instalação na caixa fixada no perfilado. |  |  |  |  | - |  | pç |  | 10
7.9 | Plug 250V-16A-3 Pólos (F+N+T) |  |  |  |  | - |  | pç |  | 10
7.10 | Arruela de pressão em aço galvanizado - Ø 1/4" - THOMEUCabo flexível PVC-750V, tipo Cordplast 3/c#1,5mm2 (Arranjo 1m por luminária) |  |  |  |  | - |  | pç |  | 10
8.0 | CABOS
DESCRIÇÃO DO MATERIAL
8.1 | Cabos flexíveis, em cobre eletrolítico nu, isolação em PVC classe 0,6 / 1,0 kV - 90°C, classe de encordoamento 5, conforme norma A.B.N.T. NBR 7288 - PIRELLI/FICAP - #1,5mm2
| Isolação cor cinza |  |  |  |  | - |  | m |  | 200
8.2 | Cabos flexíveis, em cobre eletrolítico nu, isolação em PVC classe 0,6 / 1,0 kV - 90°C, classe de encordoamento 5, conforme norma A.B.N.T. NBR 7288 - PIRELLI/FICAP - #2,5mm2
| Isolação cor preta |  |  |  |  | - |  | m |  | 500
| Isolação cor azul claro |  |  |  |  | - |  | m |  | 300
| Isolação cor verde |  |  |  |  | - |  | m |  | 300
8.3 | Cabos flexíveis, em cobre eletrolítico nu, isolação em PVC classe 0,6 / 1,0 kV - 90°C, classe de encordoamento 5, conforme norma A.B.N.T. NBR 7288 - PIRELLI/FICAP - #4,0mm2
| Isolação cor preta |  |  |  |  | - |  | m |  | 50
| Isolação cor verde |  |  |  |  | - |  | m |  | 10
8.4 | Cabos flexíveis, em cobre eletrolítico nu, isolação em PVC classe 0,6 / 1,0 kV - 90°C, classe de encordoamento 5, conforme norma A.B.N.T. NBR 7288 - PIRELLI/FICAP - #6,0mm2
| Isolação cor preta |  |  |  |  | - |  | m |  | 50
| Isolação cor verde |  |  |  |  | - |  | m |  | 10
8.5 | Cabos flexíveis, em cobre eletrolítico nu, isolação em PVC classe 0,6 / 1,0 kV - 90°C, classe de encordoamento 5, conforme norma A.B.N.T. NBR 7288 - PIRELLI/FICAP - #10,0mm2
| Isolação cor preta |  |  |  |  | - |  | m |  | 150
| Isolação cor verde |  |  |  |  | - |  | m |  | 50
8.6 | Cabos flexíveis, em cobre eletrolítico nu, isolação em PVC classe 0,6 / 1,0 kV - 90°C, classe de encordoamento 5, conforme norma A.B.N.T. NBR 7288 - PIRELLI/FICAP - #16,0mm2
| Isolação cor preta |  |  |  |  | - |  | m |  | 150
| Isolação cor verde |  |  |  |  | - |  | m |  | 50
8.7 | Cabos flexíveis, em cobre eletrolítico nu, isolação em PVC classe 0,6 / 1,0 kV - 90°C, classe de encordoamento 5, conforme norma A.B.N.T. NBR 7288 - PIRELLI/FICAP - #25,0mm2
| Isolação cor verde |  |  |  |  | - |  | m |  | 50
8.8 | Cabos flexíveis, em cobre eletrolítico nu, isolação em PVC classe 0,6 / 1,0 kV - 90°C, classe de encordoamento 5, conforme norma A.B.N.T. NBR 7288 - PIRELLI/FICAP - #50,0mm2
| Isolação cor preta |  |  |  |  | - |  | m |  | 150
9.0 | REMANEJAMETNO DE INTERFERÊNCIAS
9.1 | DESMONTAGEM E REMONTAGEM DE ELETRODUTOS E SUPORTES QUE INTERFERIREM COM AS NOVAS INSTALAÇÕES ATUAIS, COM MÃO DE OBRA ESPECIALIZADA NO REMANEJAMENTO DOS MESMOS. |  |  |  |  | - |  | VB |  | - |  | - | -
10.0 | REMANEJAMETNO DE PONTOS DE CFTV, DADOS E VOZ
10.1 | REMANEJAMETNO DE PONTOS DE CFTV, DADOS E VOZ CONFORME CONSTA EM PROJETO COM MAO DE OBRA ESPECIALIZADA. DOC. N° 19015-DE14-403-00 - PLANTA DE PONTOS DO SISTEMA DE TELEFONIA, DADOS E CFTV. |  |  |  |  | - |  | VB |  | - |  | - | -
11.0 | REMANEJAMETNO DOS CIRCUITOS DE ILUMINAÇÃO
11.1 | REMANEJAMETNO DOS PONTOS E CIRCUITOS DE ILUMINAÇÃO, COM O APROVEITAMENTO DOS CIRCUITOS EXISTENTES, CONFORME CONSTA EM PROJETO (CIRCUITOS 1.1B ILUMINAÇÃO E 1.07 ILUMINAÇÃO DE EMERGÊNCIA), COM MÃO DE OBRA ESPECIALIZADA PARA O MESMO. DOC. N° 19015-DE14-403-001 - PLANTA DE ILUMINAÇÃO. |  |  |  |  | - |  | VB |  | - |  | - | -
12.0 | REMANEJAMETNO DOS CIRCUITOS DE TOMADAS
12.1 | REMANEJAMETNO DOS PONTOS E CIRCUITOS DE TOMADAS, COM O APROVEITAMENTO DOS CIRCUITOS EXISTENTES, CONFORME CONSTA EM PROJETO (CIRCUITOS 1.11, 1.212 E 1.13), COM MÃO DE OBRA ESPECIALIZADA PARA O MESMO. DOC. N° 19015-DE13-403-002 - PLANTA DE DISTRIBUIÇÃO DE FORÇA - TOMADAS. |  |  |  |  | - |  | VB |  | - |  | - | -
TOTAL GERAL

## HH (hidden)
Equipe de Montagem de Tubulação Sanitária |  |  |  | Equipe de Montagem de Tubulação Industrial
Cargo | Salário Mensal | Custo H/H | Custo H/H (Final c/ Lucro) | Cargo | Salário Mensal | Custo H/H | Custo H/H (Final c/ Lucro)
Encanador | 2200 | 25.8824 | 38.8235 | Encanador | 2200 | 25.8824 | 33.6471
Soldador Orbital | 2800 | 32.9412 | 49.4118 | Soldador Manual | 2200 | 25.8824 | 33.6471
Ajudante Geral | 1200 | 14.1176 | 21.1765 | Ajudante Geral | 1200 | 14.1176 | 18.3529
Custo/Hora (Equipe Montagem Sanitária) |  |  | 109.4118 | Custo/Hora (Equipe Montagem Industrial) |  |  | 85.6471
Fator de Custo e Lucro para Instalações Sanitárias |  |  | 1.5 | Fator de Custo e Lucro para Instalações Industriais |  |  | 1.3
Referência Steel Controller

## BDI (hidden)
Cálculo BDI
CONF. ACÓRDÃO Nº 325/2007, 2369/2011 e 036.076/2011 - TCU
Tipo de Obra: Construção de Edifícios
Descrição | Mínimo % | Máximo % | Média % | Coluna a preencher pela proponente
Garantia/Seguro 'R' | 0.8 | 1 | 0.8 | 1 | ok
Risco 'R' | 0.97 | 1.27 | 1.27 | 1.25 | ok
Despesas Financeiras 'DF' | 0.59 | 1.39 | 1.23 | 1.25 | ok
Administração Central 'AC' | 3 | 5.5 | 4 | 3.14 | ok
Lucro 'L' | 6.16 | 8.96 | 7.4 | 7 | ok
Tributos 'I' | 5.65 | 8.65 | 7.27 | 8.65
CONFINS | 3 | 3 | 3 | 3 | ok
PIS | 0.65 | 0.65 | 0.65 | 0.65 | ok
CONTRIB.PREVIDENCIÁRIA (Preencher se Empresa optar pela Desoneração da Folha de Pagamento)
ISSQN | 2 | 5 | 3.62 | 5 | ok
Total | 17.17 | 26.77 | 21.97 | 22.29
BDI | 18.5798 | 30.3321 | 24.3615 | 24.9884
Máximo percentual permitido sem a Desoneração da Folha de Pagamento |  | 25
Máximo percentual permitido com a Desoneração da Folha de Pagamento |  | 31.48
PV= CDx(1+BDI) | 1.2499 |  |  | OK
PV= Preço de Venda
CD= Custo Direto
BDI= Benefícios e Despesas Indiretas;
Obs1.: O valor referente a Administração Local deverá ser considerado juntamente com os custos diretos do orçamento e deverá está entre 3,49% e 8,87%
Obs2.: O Percentual relativo ao IRPJ e CSLL deverão estar incluido no percentual de Lucro