## Capa
|  | DIVISÃO DE INFRAESTRUTURA |  |  |  |  | STATUS
|  | TÍTULO: |  |  | Nº DOC. (BUTANTAN): |  |  |  | PRELIMINAR
|  | PLANILHA QUANTITATIVA |  |  | DI-00504-PB-CV-LI-0001 |  |  | X | PARA COTAÇÃO
|  | ELABORADO: | VERIFICADO: | APROVADO: | Nº DOC. (FORNECEDOR): |  |  |  | PARA INFORMAÇÃO
|  | DI-CIVIL | AAC | CRS | - |  |  |  | PARA COMPRA
|  | DISCIPLINA: |  |  | DATA: | REVISÃO: |  |  | PARA CONSTRUÇÃO
|  | CIVIL |  |  | 2021-05-06 | 0
PROJETO:
PRÉDIO 504 - RESERVATÓRIO GERAL 1000 m³, ADEQUAÇÃO PARA IMPERMEABILIZAÇÃO E REPAROS ESTRUTURAIS
0 | 2021-05-06 | EMISSÃO INICIAL |  |  |  |  | DI-CIVIL |  | AAC | CRS
REVISÃO | DATA | DESCRIÇÃO |  |  |  |  | ELAB. |  | VERIF. | APR.

## Planilha Qtd
DIVISÃO DE INFRAESTRUTURA
| TÍTULO: |  |  |  |  | Nº DOCUMENTO (BUTANTAN): |  |  | PLANILHA
| PLANILHA QUANTITATIVA |  |  |  |  | DI-00504-PB-CV-LI-0001 |  |  |  | PRELIMINAR
| ELABORADO: | VERIFICADO: | APROVADO: |  |  | Nº DOCUMENTO (ORÇAMENTO): |  |  | X | PARA COTAÇÃO
| DI-CIVIL | AAC | CRS |  |  | - |  |  |  | PARA INFORMAÇÃO
| ÁREA: |  |  |  |  | DATA: |  | REVISÃO: |  | PARA COMPRA
| CIVIL |  |  |  |  | 2021-05-06 |  | 0 |  | PARA CONSTRUÇÃO
PROJETO:
PRÉDIO 504 - RESERVATÓRIO GERAL 1000 m³, ADEQUAÇÃO PARA IMPERMEABILIZAÇÃO E REPAROS ESTRUTURAIS
ITEM | DESCRIÇÃO |  | TAMANHO | UNIDADE | QTD | R$ UNITÁRIO MATERIAL | R$ UNITÁRIO MÃO DE OBRA | R$ TOTAL MATERIAL | R$ TOTAL MÃO DE OBRA | R$ TOTAL MATERIAL + MÃO DE OBRA
CIVIL
1.0 | MOBILIZAÇÃO E SERVIÇOS PRELIMINARES
1.1 | INSTALAÇÃO DE CANTEIRO DE OBRA
1.1.1 | PLACA DE IDENTIFICAÇÃO PARA OBRA - PADRÃO GOVERNO DO ESTADO |  |  | M2 | 9
1.1.2 | TAPUME METÁLICO COM TELHA METÁLICA, SEM PINTURA, TRAPEZOIDAL 40 ESP=0,43MM, COLUNAS, BASES E PARAFUSOS. ALTURA DE 2,20 m |  |  | M2 | 200
1.1.3 | PORTÃO DE PEDESTRES - 1,15M, PARA TAPUME | PORTÃO DE PEDESTRES - 1,15M, PARA TAPUME |  | M2 | 2.53
1.1.4 | PORTÃO METÁLICO DE OBRA - 5M, PIVOTANTE, 2 FOLHAS, PARA TAPUME | PORTÃO METÁLICO DE OBRA - 5M, PIVOTANTE, 2 FOLHAS, PARA TAPUME |  | M2 | 11
1.1.5 | FRETE, CARREGAMENTO E DESCARREGAMENTO DE CONTAINERS - CAMINHÃO CARGA SECA CAP. 8 TON COM GUINDASTE CAP. 3TON/3M | FRETE, CARREGAMENTO E DESCARREGAMENTO DE CONTAINERS - CAMINHÃO CARGA SECA CAP. 8 TON COM GUINDASTE CAP. 3TON/3M |  | H | 24
1.1.6 | LOCAÇÃO DE CONTAINER TIPO ESCRITÓRIO COM 1 VASO SANITÁRIO, 1 LAVATÓRIO E 1 PONTO PARA CHUVEIRO - ÁREA MÍNIMA DE 13,80 M² | LOCAÇÃO DE CONTAINER TIPO ESCRITÓRIO COM 1 VASO SANITÁRIO, 1 LAVATÓRIO E 1 PONTO PARA CHUVEIRO - ÁREA MÍNIMA DE 13,80 M² |  | UNxMÊS | 5
1.1.7 | LOCAÇÃO DE CONTAINER TIPO SANITÁRIO COM 2 VASOS SANITÁRIOS, 2 LAVATÓRIOS, 2 MICTÓRIOS E 4 PONTOS PARA CHUVEIRO - ÁREA MÍNIMA DE 13,80 M² | LOCAÇÃO DE CONTAINER TIPO SANITÁRIO COM 2 VASOS SANITÁRIOS, 2 LAVATÓRIOS, 2 MICTÓRIOS E 4 PONTOS PARA CHUVEIRO - ÁREA MÍNIMA DE 13,80 M² |  | UNxMÊS | 5
1.1.8 | LOCAÇÃO DE CONTAINER TIPO DEPÓSITO - ÁREA MÍNIMA DE 13,80 M² | LOCAÇÃO DE CONTAINER TIPO DEPÓSITO - ÁREA MÍNIMA DE 13,80 M² |  | UNxMÊS | 5
1.2 | ACOMPANHAMENTO DE OBRA - PROFISSIONAIS RESIDENTES (MÍNIMO)
1.2.1 | ACOMPANHAMENTO DE OBRA POR ENGENHEIRO CIVIL PLENO COM ENCARGOS COMPLEMENTARES |  |  | MÊS | 5
1.2.2 | ACOMPANHAMENTO DE OBRA POR TÉCNICO EM SEGURANÇA DO TRABALHO COM ENCARGOS COMPLEMENTARES |  |  | MÊS | 5
*Demais profissionais devem ser inclusos nas composições dos preços
1.3 | SERVIÇOS DE ENGENHARIA
1.3.1 | SONDAGEM DO TERRENO À PERCUSSÃO - SPT |  |  | M | 20
1.3.2 | ELABORAÇÃO DE LAUDO DE INTEGRIDADE ESTRUTURAL |  |  | UN. | 1
1.3.3 | ELABORAÇÃO DE PROJETO EXECUTIVO DE REFORÇO ESTRUTURAL |  |  | A1 EQUIV. | 3
1.3.4 | ELABORAÇÃO DE PROJETO EXECUTIVO DE IMPERMEABILIZAÇÃO |  |  | A1 EQUIV. | 3
1.3.5 | ELABORAÇÃO DE PROJETO EXECUTIVO DE TRATAMENTO DE PATOLOGIAS |  |  | A1 EQUIV. | 3
1.3.6 | PLANO DE RIGGING PARA MOVIMENTAÇÃO VERTICAL E HORIZONTAL DE EQUIPAMENTOS E PESSOAS |  |  | UN. | 1
1.4 | EQUIPAMENTOS
1.4.1 | PLATAFORMA AÉREA ARTICULADA - BB135A/GENIE ALTURA MÁXIMA DE TRABALHO = 43 METROS, CAP. 227 KG |  |  | MÊS | 5
1.4.2 | ANDAIMES METÁLICOS - FORNECIMENTO |  |  | M3xMÊS | 7500
1.4.3 | ANDAIMES METÁLICOS - MONTAGEM E DESMONTAGEM |  |  | M3 | 1500
2.0 | DEMOLIÇÕES E ADEQUAÇÕES
2.1 | DEMOLIÇÃO DE CANALETA EXTERNA
2.1.1 | DEMOLIÇÃO MANUAL DE CONCRETO ARMADO |  |  | M3 | 1
2.1.2 | CARGA MANUAL E REMOÇÃO DE ENTULHO, INCLUSIVE TRANSPORTE ATÉ 1 KM |  |  | M3 | 1
2.1.3 | TRANSPORTE DE ENTULHO POR CAMINHÃO BASCULANTE, A PARTIR DE 1KM |  |  | M3xKM | 10
2.2 | DEMOLIÇÕES E RETIRADAS GERAIS
2.2.1 | REMOÇÃO DE TUBULAÇÃO HIDRÁULICA EM GERAL, INCLUINDO CONEXÕES, CAIXAS E RALOS |  |  | M | 60
2.2.2 | TORNEIRA VOLANTE TIPO ALAVANCA |  |  | UN | 4
2.3 | DEMOLIÇÃO DA CALÇADA
2.1.1 | DEMOLIÇÃO MANUAL DE CONCRETO ARMADO |  |  | M3 | 35
2.1.2 | CARGA MANUAL E REMOÇÃO DE ENTULHO, INCLUSIVE TRANSPORTE ATÉ 1 KM |  |  | M3 | 35
2.1.3 | TRANSPORTE DE ENTULHO POR CAMINHÃO BASCULANTE, A PARTIR DE 1KM |  |  | M3xKM | 350
2.1.4 | RETIRADA MANUAL DE GUIA PRÉ-MOLDADA, INCLUSIVE LIMPEZA E EMPILHAMENTO
3.0 | TERRAPLANAGEM E PREPARO DO TERRENO
3.1 | LOCAÇÃO DE OBRA
3.1.1 | LOCAÇÃO DE OBRAS (EIXOS, GREIDE, NIVELAMENTO E DEMAIS ELEMENTOS) |  |  | M2 | 250
3.1.2 | MOBILIZAÇÃO DE EQUIPAMENTO, CONSIDERANDO A DISTÂNCIA ACIMA DE 20KM (TOPOGRAFIA) |  |  | UN | 1
3.2 | LIMPEZA DO TERRENO
3.2.1 | LIMPEZA MECANIZADA DE TERRENO, INCLUSIVE DE CAMADA VEGETAL ATÉ 30CM DE PROFUNDIDADE, SEM TRANSPORTE |  |  | M2 | 250
3.2.2 | REMOÇÃO DE ENTULHO DE OBRA COM CAÇAMBA METÁLICA - MATERIAL VOLUMOSO E MISTURADO POR ALVENARIA, TERRA, MADEIRA, PAPEL, PLÁSTICO E METAL |  |  | M3 | 5
3.2.3 | TRANSPORTE DE ENTULHO, PARA DISTÂNCIAS SUPERIORES AO 20° KM |  |  | M3XKM | 50
3.3 | MOVIMENTAÇÃO DE TERRA
3.3.1 | ESCAVAÇÃO MANUAL EM SOLO DE 1ª E 2ª CATEGORIA EM VALA OU CAVA ATÉ 1,5 M |  |  | M3 | 3.5
3.3.2 | CARGA MECANIZADA E REMOÇÃO DE TERRA, INCLUSIVE TRANSPORTE ATÉ 1KM (NO LOCAL DA OBRA) |  |  | M3 | 4.55
3.3.3 | TRANSPORTE DE TERRA POR CAMINHÃO BASCULANTE, A PARTIR DE 1KM (DESCARTE) |  |  | M3XKM | 45.5
4.0 | FUNDAÇÕES E SUPERESTRUTURA DE CONCRETO
4.1 | BASE DE EQUIPAMENTOS
4.1.1 | ABERTURA E PREPARO DE CAIXA , COMPACTAÇÃO DO SUBLEITO (ULTIMA CAMADA 30cm 98% PN) E TRANSPORTE ATÉ O RAIO DE 1KM |  |  | M2 | 8
4.1.2 | BASE DE BRITA GRADUADA |  |  | M3 | 4
4.1.3 | FORMA COMUM DE TÁBUAS DE PINUS - NÃO RECUPERÁVEL - INCLUSOS SARRAFOS |  |  | M2 | 4
4.1.4 | LONA PLÁSTICA |  |  | M2 | 35
4.1.5 | JUNTA DE DILATAÇÃO E ENCONTRO COM MASTIQUE DE SILICONE, 1,0x1,0 cm - INCLUSIVE GUIA DE APOIO EM POLIETILENO (MATERIAL COMPRESSIVEL) |  |  | M | 5
4.1.6 | ARMADURA EM AÇO CA-60 (TELAS E TRELIÇAS) |  |  | KG | 275
4.1.7 | ARMADURA EM AÇO CA-25 (BARRAS) |  |  | KG | 23
4.1.8 | CONCRETO FCK=30MPA - USINADO E BOMBEÁVEL |  |  | M3 | 6
4.1.9 | BOMBEAMENTO DE CONCRETO |  |  | M3 | 6
4.1.10 | MANTA GEOTÊXTIL (PARA CURA ÚMIDA) |  |  | M2 | 35
4.1.11 | CONTROLE TECNOLÓGICO DE CONCRETO - MOBILIZAÇÃO PARA MOLDAGEM E/OU COLETA DOS CORPOS DE PROVA DE CONCRETO |  |  | VIAGEM | 1
4.1.12 | CONTROLE TECNOLÓGICO DE CONCRETO MOLDAGEM DE CORPO DE PROVA |  |  | PERÍODO 4 H | 1
4.1.13 | CONCRETO - ENSAIOS DE RUPTURA A COMPRESSÃO (CORPOS DE PROVA) |  |  | UN | 6
4.2 | REGULARIZAÇÃO DOS PISOS E PAREDES
4.2.1 | REGULARIZAÇÃO DE PISO COM NATA DE CIMENTO E BIANCO |  |  | M2 | 3100
4.2.2 | TINTA EPÓXI - REBOCO COM MASSA BASE EPÓXI |  |  | M2 | 3100
4.3 | CALÇADA
4.3.1 | EXECUÇÃO DE PASSEIO (CALÇADA) OU PISO DE CONCRETO COM CONCRETO MOLDADO IN LOCO, USINADO, ACABAMENTO CONVENCIONAL, ESPESSURA 12 CM, ARMADO. AF_07/2016 |  |  | M2 | 350
5.0 | ESTRUTURA METÁLICA
5.1 | ESTRUTURA PRINCIPAL
5.1.1 | FORNECIMENTO E MONTAGEM DE ESTRUTURA METÁLICA VERTICAL - NÃO PATINÁVEL,INCLUSAS CHAPARIAS E CHUMBADORES (PORTAS, ESCADAS, LINHAS DE VIDA, PLATAFORMAS, SUPORTES DE TUBULAÇÕES E BIRUTA VENTO) | DP.02 - ESCADA MARINHEIRO DE FERRO GALVANIZADO COM GUARDA CORPO |  | KG | 1500
5.1.2 | GALVANIZAÇÃO A QUENTE EM ESTRUTURA METÁLICA |  |  | KG | 1500
5.1.3 | PINTURA EPÓXI BICOMPONENTE EM ESTRUTURAS METÁLICAS (GUARDA CORPO E ESCADA) | PINTURA EPÓXI BICOMPONENTE EM ESTRUTURAS METÁLICAS |  | KG | 1500
6.0 | TRATAMENTO, RECUPERAÇÃO E REFORÇO ESTRUTURAL
6.1 | LAJES DO RESERVATÓRIO E PAREDES
6.1.1 | REMOÇÃO DE PINTURA EM MASSA COM PRODUTOS QUÍMICOS | DP.02 - ESCADA MARINHEIRO DE FERRO GALVANIZADO COM GUARDA CORPO |  | M2 | 3100
6.1.2 | LIMPEZA DE SUPERFÍCIE COM HIDROJATEAMENTO | DP.02 - ESCADA MARINHEIRO DE FERRO GALVANIZADO COM GUARDA CORPO |  | M2 | 3100
6.1.3 | ESTUCAMENTO E LIXAMENTO DE CONCRETO DETERIORADO | PINTURA EPÓXI BICOMPONENTE EM ESTRUTURAS METÁLICAS |  | M2 | 3100
6.1.4 | INJEÇÃO DE TRINCAS E FISSURAS |  |  | M2 | 3100
6.1.5 | REPARO DE TRINCAS RASAS ATÉ 5 MM DE LARGURA, NA MASSA |  |  | M | 500
6.1.6 | TAXA DE MOBILIZAÇÃO E DESMOBILIZAÇÃO PARA REFORÇO ESTRUTURAL COM FIBRA DE CARBONO |  |  | TX | 1
6.1.7 | PREPARAÇÃO DE SUBSTRATO PARA COLAGEM DE FIBRA DE CARBONO, MEDIANTE LIXAMENTO E/OU APICOAMENTO E ESCOVAÇÃO |  |  | M2 | 850
6.1.8 | FIBRA DE CARBONO PARA REFORÇO ESTRUTURAL DE ALTA RESISTÊNCIA - 300 G/M² |  |  | M2 | 850
7.0 | IMPERMEABILIZAÇÕES
7.1 | FUNDAÇÕES
7.1.1 | IMPERMEABILIZAÇÃO DO RESPALDO DA FUNDAÇÃO - ARGAMASSA IMPERMEÁVEL + TINTA BETUMINOSA |  |  | M2 | 4
7.2 | LAJE DE COBERTURA
7.2.1 | MANTA ASFÁLTICA ESPESSURA DE 4MM COM VÉU DE POLIÉSTER COLADA A MAÇARICO |  |  | M2 | 65
7.2.2 | CONTRAPISO EM ARGAMASSA PRONTA, PREPARO MECÂNICO COM MISTURADOR 300 KG, APLICADO EM ÁREAS SECAS SOBRE LAJE, ADERIDO, ESPESSURA 7CM |  |  | M2 | 65
7.3 | LAJES E PAREDES INTERNAS
7.3.1 | IMPERMEABILIZAÇÃO EM MEMBRANA À BASE DE POLÍMEROS ACRÍLICOS, NA COR BRANCA E REFORÇO EM TELA POLIÉSTER |  |  | M2 | 850
7.3.2 | IMPERMEABILIZAÇÃO EM MEMBRANA À BASE DE RESINA TERMOPLÁSTICA E CIMENTOS ADITIVADOS COM REFORÇO EM TELA POLIÉSTER |  |  | M2 | 850
7.4 | RETIRADA DE IMPERMEABILIZAÇÃO EXISTENTE
7.4.1 | RETIRADA DE ISOLAMENTO TÉRMICO COM MATERIAL MONOLÍTICO |  |  | M2 | 850
7.4.2 | RETIRADA DE ISOLAMENTO TÉRMICO COM MATERIAL EM PANOS |  |  | M2 | 850
8.0 | ADEQUAÇÕES DE INFRAESTRUTURA |  |  |  | .
8.1 | INFRAESTRUTURA
8.1.1 | TORNEIRA VOLANTE TIPO ALAVANCA |  |  | UN | 15
8.1.2 | ELETRODUTO GALVANIZADO, PESADO DE 4´ - COM ACESSÓRIOS |  |  | M | 30
8.2 | CALHAS E RUFOS
8.2.1 | CALHA EM CHAPA DE AÇO GALVANIZADO N.24 - DESENVOLVIMENTO 33CM |  |  | M | 30
8.2.2 | RUFO EM CHAPA DE AÇO GALVANIZADO N.24 - DESENVOLVIMENTO 33CM |  |  | M | 30
8.2.3 | TINTA ESMALTE SINTÉTICO - EXTERIOR DE CALHAS E RUFOS |  |  | M | 60
9.0 | PINTURA |  |  |  | .
9.1 | PINTURA E TRATAMENTO DAS TUBULAÇÕES EXISTENTES
9.1.1 | TRATAMENTO E RECUPERAÇÃO DAS TUBULAÇÕES INTERNAS EXISTENTES |  |  | M | 120
9.1.2 | PINTURA ANTICORROSIVA DE DUTO METÁLICO. AF_04/2018 |  |  | M | 120
9.2 | PINTURA CALHA E RUFOS
9.2.1 | CALHA EM CHAPA DE AÇO GALVANIZADO N.24 - DESENVOLVIMENTO 33CM |  |  | M | 30
9.2.2 | RUFO EM CHAPA DE AÇO GALVANIZADO N.24 - DESENVOLVIMENTO 33CM |  |  | M | 30
9.2.3 | TINTA ESMALTE SINTÉTICO - EXTERIOR DE CALHAS E RUFOS |  |  | M | 60
9.3 | PINTURA EXTERNA
9.3.1 | TINTA ACRÍLICA TEXTURADA |  |  | M2 | 1300
10.0 | SERVIÇOS FINAIS
10.1 | LIMPEZA GERAL DA OBRA
10.1.1 | LIMPEZA FINAL DA OBRA |  |  | M2 | 750
[9 empty] | TOTAL | R$
NOTAS: - TODOS OS ITENS ESPECIFICADOS NESTA PLANILHA DEVEM SER CONSIDERADOS INSTALADOS E EM PERFEITO FUNCIONAMENTO E CONDIÇÕES DE USO. - ITENS COMO ACESSÓRIOS, ACABAMENTOS, MISCELANEOS E COMPONENTES DE INSTALAÇÃO DEVEM SER CONSIDERADOS PARA TODOS OS PRODUTOS. - O PROJETO DEVE SER COMPATIBILIZADO JUNTO ÀS DEMAIS DISCIPLINAS E POSSÍVEIS INTERFERNCIAS APONTADAS E APRESENTADAS JUNTO COM SOLUÇÕES PARA A ENGENHARIA DO INSTITUTO BUTANTAN. - ELABORAR TODOS OS DETALHAMENTOS NECESSÁRIOS PARA APROVAÇÃO E GARANTIA DE PERFEITA INSTALAÇÃO

## Planilha1 (hidden)
CDHU
SIURB-EDIF
SIURB-INFRA
SINAPI
OUTROS
COTAÇÕES
CONTRATADOS

## HH (hidden)
Equipe de Montagem de Tubulação Sanitária |  |  |  | Equipe de Montagem de Tubulação Industrial
Cargo | Salário Mensal | Custo H/H | Custo H/H (Final c/ Lucro) | Cargo | Salário Mensal | Custo H/H | Custo H/H (Final c/ Lucro)
Encanador | 2200 | 25.8824 | 38.8235 | Encanador | 2200 | 25.8824 | 33.6471
Soldador Orbital | 2800 | 32.9412 | 49.4118 | Soldador Manual | 2200 | 25.8824 | 33.6471
Ajudante Geral | 1200 | 14.1176 | 21.1765 | Ajudante Geral | 1200 | 14.1176 | 18.3529
Custo/Hora (Equipe Montagem Sanitária) |  |  | 109.4118 | Custo/Hora (Equipe Montagem Industrial) |  |  | 85.6471
Fator de Custo e Lucro para Instalações Sanitárias |  |  | 1.5 | Fator de Custo e Lucro para Instalações Industriais |  |  | 1.3
Referência Steel Controller

## BDI (hidden)
Cálculo BDI
CONF. ACÓRDÃO Nº 325/2007, 2369/2011 e 036.076/2011 - TCU
Tipo de Obra: Construção de Edifícios
Descrição | Mínimo % | Máximo % | Média % | Coluna a preencher pela proponente
Garantia/Seguro 'R' | 0.8 | 1 | 0.8 | 1 | ok
Risco 'R' | 0.97 | 1.27 | 1.27 | 1.25 | ok
Despesas Financeiras 'DF' | 0.59 | 1.39 | 1.23 | 1.25 | ok
Administração Central 'AC' | 3 | 5.5 | 4 | 3.14 | ok
Lucro 'L' | 6.16 | 8.96 | 7.4 | 7 | ok
Tributos 'I' | 5.65 | 8.65 | 7.27 | 8.65
CONFINS | 3 | 3 | 3 | 3 | ok
PIS | 0.65 | 0.65 | 0.65 | 0.65 | ok
CONTRIB.PREVIDENCIÁRIA (Preencher se Empresa optar pela Desoneração da Folha de Pagamento)
ISSQN | 2 | 5 | 3.62 | 5 | ok
Total | 17.17 | 26.77 | 21.97 | 22.29
BDI | 18.5798 | 30.3321 | 24.3615 | 24.9884
Máximo percentual permitido sem a Desoneração da Folha de Pagamento |  | 25
Máximo percentual permitido com a Desoneração da Folha de Pagamento |  | 31.48
PV= CDx(1+BDI) | 1.2499 |  |  | OK
PV= Preço de Venda
CD= Custo Direto
BDI= Benefícios e Despesas Indiretas;
Obs1.: O valor referente a Administração Local deverá ser considerado juntamente com os custos diretos do orçamento e deverá está entre 3,49% e 8,87%
Obs2.: O Percentual relativo ao IRPJ e CSLL deverão estar incluido no percentual de Lucro