## Capa
|  | DIVISÃO DE CUSTOS E ORÇAMENTOS |  |  |  |  | STATUS
|  | TÍTULO: |  |  | Nº DOC. (BUTANTAN): |  | PLANILHA
|  | PLANILHA ORÇAMENTÁRIA |  |  | P23-34-47-107-114-A-B-117-124-320-DOP-PB-LI-1200-03 |  |  | PRELIMINAR
|  | PLANILHA TIPO: | PLANILHA QUANTITATIVA ELABORADA POR: | PLANILHA DE CUSTOS ELABORADA POR: | Nº DOC. (ORÇAMENTO): | PLANILHA Nº |  | PARA COTAÇÃO
[7 empty] | X | PARA INFORMAÇÃO
|  | PREÇO REFERENCIAL | DOP - LM | DCO-CFM | 142/26 | 01/01 |  | PARA COMPRA
|  | DISCIPLINA: |  |  | DATA: | REVISÃO: |  | PARA CONSTRUÇÃO
|  | GERAL |  |  | 4612100% | 1
PROJETO:
P 23-34-47-107-114-A-B-117-124 - Adequação dos biotérios de Fisiopatologia para atendimento a novas legislação de ética em uso de animais CONCEA
REVISÃO | DATA | DESCRIÇÃO |  |  |  |  | ELAB. |  | VERIF. | APR.

## Planilha Qtd
DIVISÃO DE CUSTOS E ORÇAMENTOS
STATUS
|  |  | TÍTULO: |  |  |  |  | Nº DOCUMENTO (BUTANTAN): |  | PLANILHA |  | PROJETO
|  |  | PLANILHA ORÇAMENTÁRIA |  |  |  |  | P23-34-47-107-114-A-B-117-124-320-DOP-PB-LI-1200-03 |  | 0 | PRELIMINAR | - | PROJETO PRELIMINAR
|  |  | PLANILHA TIPO: | PLANILHA QUANTITATIVA ELABORADA POR: | PLANILHA DE CUSTOS ELABORADA POR: |  |  | Nº DOCUMENTO (ORÇAMENTO): | PLANILHA Nº | 0 | PARA COTAÇÃO | - | ANTEPROJETO
|  |  | PREÇO REFERENCIAL | DOP - LM | DCO-CFM |  |  | 142/26 | 01/01 | X | PARA INFORMAÇÃO | - | PROJETO BÁSICO
|  |  | ÁREA: |  |  |  |  | DATA: | REVISÃO: | 0 | PARA COMPRA | X | PROJETO EXECUTIVO
|  |  | GERAL |  |  |  |  | 4612100% | 1 | 0 | PARA CONSTRUÇÃO | - | SEM PROJETO
PROJETO:
P 23-34-47-107-114-A-B-117-124 - Adequação dos biotérios de Fisiopatologia para atendimento a novas legislação de ética em uso de animais CONCEA
ITEM | FONTE | CÓDIGO | DESCRIÇÃO |  | TAMANHO | UNIDADE | QTD | R$ UNITÁRIO | R$ TOTAL | TOTAL COM BDI | % DO VALOR TOTAL COM BDI | OBS.:
22.12%
GERAL - P 23-34-47-107-114-A-B-117-124-320 - Adequação dos biotérios de Fisiopatologia para atendimento a novas legislação de ética em uso de animais CONCEA
1 |  |  | GERAL | [5 empty] | 317046.9439 | 387177.7279 | 13.36%
1.1 | CPU | 700001438 | CANTEIRO DE OBRA - MOBILIZAÇÃO, DESMOBILIZAÇÃO E ADMINISTRAÇÃO OBRA DE MÉDIO PORTE |  |  | MÊS | 6 | 14475.7973 | 86854.7839 | 106067.0621 | 3.659%
1.2 | SINAPI | 93565 | ENGENHEIRO CIVIL DE OBRA JUNIOR COM ENCARGOS COMPLEMENTARES |  |  | MÊS | 6 | 23631.55 | 141789.3 | 173153.0932 | 5.973%
1.3 | SINAPI | 100321 | TÉCNICO EM SEGURANÇA DO TRABALHO COM ENCARGOS COMPLEMENTARES |  |  | MÊS | 6 | 14733.81 | 88402.86 | 107957.5726 | 3.724%
2 |  |  | P023 PARASITOLOGIA | [5 empty] | 131659.6427 | 160782.7557 | 5.547%
2.1 | CDHU | 03.02.040 | Demolição manual de alvenaria de elevação ou elemento vazado, incluindo revestimento |  |  | M2 | 1 | 126.1555 | 126.1555 | 154.0611 | 0.005315%
2.2 | CDHU | 03.10.140 | Remoção de pintura em massa com lixamento |  |  | M2 | 192 | 9.1562 | 1757.997 | 2146.866 | 0.07406%
2.3 | CDHU | 05.07.040 | Remoção de entulho separado de obra com caçamba metálica - terra, alvenaria, concreto, argamassa, madeira, papel, plástico ou metal |  |  | M3 | 1 | 117.4433 | 117.4433 | 143.4218 | 0.004948%
2.4 | CDHU | 04.09.040 | Retirada de folha de esquadria metálica |  |  | UNID | 3 | 39.2546 | 117.7638 | 143.8132 | 0.004961%
2.5 | CDHU | 04.09.060 | Retirada de batente, corrimão ou peças lineares metálicas, chumbados |  |  | M | 2 | 16.3482 | 32.6964 | 39.9289 | 0.001377%
2.6 | CDHU | 03.08.200 | Demolição manual de painéis divisórias, inclusive montantes metálicos |  |  | M2 | 3 | 10.4078 | 31.2235 | 38.1301 | 0.001315%
2.7 | CDHU | 04.22.110 | Remoção de tubulação elétrica aparente com diâmetro externo até 50 mm |  |  | M | 14 | 18.4363 | 258.1077 | 315.2011 | 0.01087%
2.8 | LICITADO | 500009959 | P - PORTA DE ABRIR PADRÃO SALA LIMPA EM CHAPA PRÉ PINTADA COM NÚCLEO EM PIR, COR BRANCO RAL 9003. SEM VISOR, COM PUXADOR EM AÇO INOX LIXADO, FECHADURA ELETROMAGNÉTICA E IMÃ NEODIMEO, MOLA AÉREA DORMA EM INOX OU EQUIVALENTE TÉCNICO. SISTEMA DE VEDAÇÃO C/ REGULAGEM DE ALTURA. COM PELÍCULA 3M DE PROTEÇÃO SOLAR. |  | 0,90 X 2,10 M | UNID | 4 | 11124.5588 | 44498.2353 | 54341.2449 | 1.875%
2.9 | LICITADO | 500011264 | DIVISÓRIA BRANCA PADRÃO SALA LIMPA FABRICADA COM NÚCLEO EM POLIISOCIANURATO (PIR) INJETADO COM RETARDANTE A CHAMA, REVESTIDAS COM CHAPAS DE AÇO GALVANIZADO COM PINTURA EPÓXI EM PROCESSO CONTÍNUO COM ESPESSURA 0,65 MM, COR BRANCO RAL9003 EM AMBAS AS FACES, COM ESPESSURA FINAL DE 50 MM. FIXAÇÃO NO PISO COM PERFIL DE ALUMÍNIO ANODIZADO. INSTALAÇÃO DE PERFIL “L” EM ALUMÍNIO CONTORNANDO 100% DOS ENCONTROS ENTRE DIVISÓRIAS, FORROS, PAREDES E ETC. INTERTRAVAMENTO ENTRE PAINÉIS CP, PERFIL TUBULAR INTERNO E ACABAMENTO FINAL COM SILICONE ASSÉPTICO BRANCO, BACTERICIDA E ESTRUTURAL. ACABAMENTO MONOLÍTICO. TUBOS E ELETRODUTOS EMBUTIDOS PARA POSICIONAMENTO DE TOMADAS, INTERRUPTORES, PONTOS DE FORNECIMENTO DE UTILIDADES, INTERLOCK E OUTROS RECURSOS. |  |  | M2 | 5.5 | 647.6638 | 3562.1508 | 4350.0985 | 0.1501%
2.10 | LICITADO | 500011258 | CANTO SANITÁRIO EM ALUMINIO ANODIZADO 50 mm . |  | 50mm | M | 104 | 64.715 | 6730.3617 | 8219.1177 | 0.2835%
2.11 | LICITADO | 500011258 | Concha (canto sanitário) de arremate em alumínio anodizado fosco |  |  | UNID | 32 | 64.715 | 2070.8805 | 2528.9593 | 0.08724%
2.12 | LICITADO | 500011276 | EPÓXI, QC 3 PHARMA EPU OU EQUIVALENTE TÉCNICO. CAMADA MONOLÍTICA À BASE DE RESINA EPÓXI COM 4MM DE ESPESSURA E ACABAMENTO EM QUARTZO COLORIDO POLICROMÁTICO E SELADO POR RESINA TRASNLÚCIDA DE ALTA TRANSPARENCIA EM 3 CAMADAS. (2 EM RESINA EPÓXI E 1 FINAL EM RESINA POLIURETÂNICA ALIFÁTICA. |  |  | M2 | 43 | 493.0668 | 21201.8721 | 25891.7262 | 0.8932%
2.13 | CDHU | 14.30.160 | Divisória em placas de gesso acartonado, resistência ao fogo 60 minutos, espessura 120/90mm - 1RF / 1RF LM |  |  | M2 | 15.9 | 222.27 | 3534.093 | 4315.8344 | 0.1489%
2.14 | CDHU | 46.01.020 | Tubo de PVC rígido soldável marrom, DN= 25 mm, (3/4´), inclusive conexões |  |  | M | 18 | 42.1805 | 759.2488 | 927.1946 | 0.03199%
2.15 | CDHU | 46.02.010 | Tubo de PVC rígido branco, pontas lisas, soldável, linha esgoto série normal, DN= 40 mm, inclusive conexões |  |  | M | 18 | 48.7953 | 878.3148 | 1072.5981 | 0.037%
2.16 | CDHU | 44.20.010 | Sifão plástico sanfonado universal de 1´ |  |  | UNID | 3 | 39.019 | 117.0571 | 142.9501 | 0.004931%
2.17 | CDHU | 44.20.100 | Engate flexível metálico DN= 1/2´ |  |  | UNID | 3 | 35.5381 | 106.6142 | 130.1973 | 0.004491%
2.18 | CDHU | 25.01.070 | Caixilho em alumínio de correr com vidro, linha comercial |  |  | M2 | 2 | 359.6352 | 719.2704 | 878.373 | 0.0303%
2.19 | CDHU | 33.02.060 | Massa corrida a base de PVA |  |  | M2 | 233 | 21.8494 | 5090.9102 | 6217.0196 | 0.2145%
2.20 | CDHU | 33.10.060 | Epóxi em massa, inclusive preparo |  |  | M2 | 233 | 163.9502 | 38200.3855 | 46650.3107 | 1.609%
2.21 | SIURB-EDIF | 9009053 | LUMINÁRIA COMERCIAL DE EMBUTIR COM DIFUSOR TRANSPARENTE OU FOSCO PARA 2 LÂMPADAS TUBULARES DE LED 18/20W - COMPLETA |  |  | UNID | 2 | 279.52 | 559.04 | 682.6996 | 0.02355%
2.22 | SIURB-EDIF | 9082081 | LÂMPADA DE LED TUBULAR T8 - 18/20W |  |  | UNID | 4 | 21.49 | 85.96 | 104.9744 | 0.003621%
2.23 | CDHU | 55.01.020 | Limpeza final da obra |  |  | M2 | 50 | 22.0772 | 1103.861 | 1348.035 | 0.0465%
3 |  |  | P034 BACTERIOLOGIA 2 | [5 empty] | 212021.8504 | 258921.0837 | 8.932%
3.1 | CDHU | 03.02.040 | Demolição manual de alvenaria de elevação ou elemento vazado, incluindo revestimento |  |  | M2 | 8 | 126.1555 | 1009.2443 | 1232.4892 | 0.04252%
3.2 | CDHU | 03.08.040 | Demolição manual de forro qualquer, inclusive sistema de fixação/tarugamento |  |  | M2 | 70.5 | 9.4617 | 667.0474 | 814.5983 | 0.0281%
3.3 | CDHU | 03.01.200 | Demolição mecanizada de concreto armado, inclusive fragmentação, carregamento, transporte até 1 quilômetro e descarregamento |  |  | M3 | 0.75 | 643.9517 | 482.9638 | 589.7954 | 0.02035%
3.4 | CDHU | 03.01.240 | Demolição mecanizada de pavimento ou piso em concreto, inclusive fragmentação, carregamento, transporte até 1 quilômetro e descarregamento |  |  | M2 | 43.5 | 35.9408 | 1563.4245 | 1909.254 | 0.06586%
3.5 | CDHU | 03.04.020 | Demolição manual de revestimento cerâmico, incluindo a base |  |  | M2 | 27 | 18.9233 | 510.9299 | 623.9476 | 0.02152%
3.6 | CDHU | 03.10.140 | Remoção de pintura em massa com lixamento |  |  | M2 | 149.2 | 9.1562 | 1366.1102 | 1668.2938 | 0.05755%
3.7 | CDHU | 04.17.020 | Remoção de aparelho de iluminação ou projetor fixo em teto, piso ou parede |  |  | UNID | 14 | 29.498 | 412.9723 | 504.3218 | 0.0174%
3.8 | CDHU | 05.07.040 | Remoção de entulho separado de obra com caçamba metálica - terra, alvenaria, concreto, argamassa, madeira, papel, plástico ou metal |  |  | M3 | 15 | 117.4433 | 1761.65 | 2151.3269 | 0.07421%
3.9 | CDHU | 04.09.040 | Retirada de folha de esquadria metálica |  |  | UNID | 1 | 39.2546 | 39.2546 | 47.9377 | 0.001654%
3.10 | CDHU | 04.09.060 | Retirada de batente, corrimão ou peças lineares metálicas, chumbados |  |  | M | 5 | 16.3482 | 81.741 | 99.8222 | 0.003444%
3.11 | CDHU | 04.08.020 | Retirada de folha de esquadria em madeira |  |  | UNID | 2 | 33.8838 | 67.7675 | 82.7577 | 0.002855%
3.12 | CDHU | 04.08.060 | Retirada de batente com guarnição e peças lineares em madeira, chumbados |  |  | M | 10 | 20.4353 | 204.3526 | 249.5554 | 0.008609%
3.13 | CDHU | 03.08.200 | Demolição manual de painéis divisórias, inclusive montantes metálicos |  |  | M2 | 9 | 10.4078 | 93.6705 | 114.3904 | 0.003946%
3.14 | CDHU | 03.05.020 | Demolição manual de revestimento sintético, incluindo a base |  |  | M2 | 70.5 | 12.6156 | 889.3966 | 1086.1311 | 0.03747%
3.15 | CDHU | 04.22.110 | Remoção de tubulação elétrica aparente com diâmetro externo até 50 mm |  |  | M | 36 | 18.4363 | 663.7055 | 810.5172 | 0.02796%
3.16 | LICITADO | 500009959 | P - PORTA DE ABRIR PADRÃO SALA LIMPA EM CHAPA PRÉ PINTADA COM NÚCLEO EM PIR, COR BRANCO RAL 9003. SEM VISOR, COM PUXADOR EM AÇO INOX LIXADO, FECHADURA ELETROMAGNÉTICA E IMÃ NEODIMEO, MOLA AÉREA DORMA EM INOX OU EQUIVALENTE TÉCNICO. SISTEMA DE VEDAÇÃO C/ REGULAGEM DE ALTURA. COM PELÍCULA 3M DE PROTEÇÃO SOLAR. |  | 0,90 X 2,10 M | UNID | 2 | 11124.5588 | 22249.1176 | 27170.6224 | 0.9373%
3.17 | LICITADO | 500011267 | FORRO AUTOPORTANTE SERÃO FABRICADAS COM NÚCLEO EM POLIISOCIANURATO (PIR) INJETADO COM RETARDANTE A CHAMA, COM ambas as faces COM CHAPA DE AÇO GALVANIZADO COM PINTURA EPÓXI EM PROCESSO CONTÍNUO COM ESPESSURA 0,65MM, COR BRANCO RAL 9003. DIVISÓRIA COM ESPESSURA FINAL DE 50MM. A ESTRUTURAÇÃO SERÁ CONSTITUÍDA EM TODOS OS ENCONTROS ENTRE PLACAS, POR FIXAÇÃO DE BARRAS-CHATA DE AÇO GALVANIZADO SUPORTADAS POR VARÕES ROSCADOS EM AÇO ZINCADO, FIXADOS À ESTRUTURA METÁLICA, INTERTRAVADAS POR PERFILADOS EM ALUMÍNIO E ARREMATES EM AÇO GALVANIZADO. O ACABAMENTO FINAL ENTRE PLACAS DE FORRO SERÁ FEITO COM APLICAÇÃO DE SILICONE, NA COR BRANCA, EM TODOS OS PONTOS DE UNIÃO DE PLACAS. DESSA FORMA, TODO FORRO SERÁ PLANIFICADO E ESTANQUE. O FORRO DEVERÁ SUPORTAR CARGAS NÃO PERMANENTES DE ATÉ 150 KGF/M2. VERIFICAR NA COMPATIBILIZAÇÃO DO PROJETO DE ARQUITETURA E DE SEUS COMPLEMENTARES A NECESSIDADE DE TAMPAS E ALÇAPÕES DE ACESSO PARA INSPEÇÃO DE INSTALAÇÕES. NESSE CASO, ESTES ELEMENTOS DEVERÃO SER DO MESMO MATERIAL DO FORRO COM REQUADRO DE ALUMÍNIO E TAMPO REMOVÍVEL, COM VEDAÇÃO QUE GARANTA ESTANQUEIDADE ENTRE OS AMBIENTES. OS FORROS DEVERÃO SER EXECUTADOS TODOS EM PANO ÚNICO. |  |  | M2 | 4.2 | 724.1919 | 3041.6058 | 3714.409 | 0.1281%
3.18 | LICITADO | 500011264 | DIVISÓRIA BRANCA PADRÃO SALA LIMPA FABRICADA COM NÚCLEO EM POLIISOCIANURATO (PIR) INJETADO COM RETARDANTE A CHAMA, REVESTIDAS COM CHAPAS DE AÇO GALVANIZADO COM PINTURA EPÓXI EM PROCESSO CONTÍNUO COM ESPESSURA 0,65 MM, COR BRANCO RAL9003 EM AMBAS AS FACES, COM ESPESSURA FINAL DE 50 MM. FIXAÇÃO NO PISO COM PERFIL DE ALUMÍNIO ANODIZADO. INSTALAÇÃO DE PERFIL “L” EM ALUMÍNIO CONTORNANDO 100% DOS ENCONTROS ENTRE DIVISÓRIAS, FORROS, PAREDES E ETC. INTERTRAVAMENTO ENTRE PAINÉIS CP, PERFIL TUBULAR INTERNO E ACABAMENTO FINAL COM SILICONE ASSÉPTICO BRANCO, BACTERICIDA E ESTRUTURAL. ACABAMENTO MONOLÍTICO. TUBOS E ELETRODUTOS EMBUTIDOS PARA POSICIONAMENTO DE TOMADAS, INTERRUPTORES, PONTOS DE FORNECIMENTO DE UTILIDADES, INTERLOCK E OUTROS RECURSOS. |  |  | M2 | 21.2 | 647.6638 | 13730.4721 | 16767.6525 | 0.5784%
3.19 | LICITADO | 500011258 | CANTO SANITÁRIO EM ALUMINIO ANODIZADO 50 mm . |  | 50mm | M | 32.4 | 64.715 | 2096.7665 | 2560.5713 | 0.08833%
3.20 | LICITADO | 500011258 | Concha (canto sanitário) de arremate em alumínio anodizado fosco |  |  | UNID | 18 | 64.715 | 1164.8703 | 1422.5396 | 0.04907%
3.21 | LICITADO | 500009986 | PT 1001 A - PASS THROUGH SIMPLES ATIVO EM AÇO INOX INTERNO E EXTERNO (CONSIDERAR REVESTIMENTO EM INOX NA ALTURA TOTAL DO PÉ DIREITO DA ÁREA), COM NÚCLEO EM PIR, PORTAS PARA MANUTENÇÃO COM CHAVE, 02 PORTAS COM VISORES EM VIDRO DUPLO CRISTAL 4MM, PUXADORES TIPO ALÇA EM AÇO INOX |  | 70x70 cm | UNID | 1 | 36441.2355 | 36441.2355 | 44502.0368 | 1.535%
3.22 | LICITADO | 500011276 | EPÓXI, QC 3 PHARMA EPU OU EQUIVALENTE TÉCNICO. CAMADA MONOLÍTICA À BASE DE RESINA EPÓXI COM 4MM DE ESPESSURA E ACABAMENTO EM QUARTZO COLORIDO POLICROMÁTICO E SELADO POR RESINA TRASNLÚCIDA DE ALTA TRANSPARENCIA EM 3 CAMADAS. (2 EM RESINA EPÓXI E 1 FINAL EM RESINA POLIURETÂNICA ALIFÁTICA. |  |  | M2 | 70.5 | 493.0668 | 34761.2089 | 42450.3883 | 1.464%
3.23 | CDHU | 11.03.090 | Concreto preparado no local, fck = 20 Mpa |  |  | M3 | 2.8 | 610.1747 | 1708.4891 | 2086.4069 | 0.07198%
3.24 | CDHU | 10.02.020 | Armadura em tela soldada de aço ( Base para Microscópio) |  |  | KG | 92 | 10.4407 | 960.5489 | 1173.0223 | 0.04047%
3.25 | CDHU | 23.08.060 | Tampo sob medida em compensado, revestido na face superior em laminado fenólico melamínico |  |  | M2 | 7.2 | 900.7813 | 6485.6254 | 7920.2457 | 0.2732%
3.26 | CDHU | 23.04.100 | Porta em laminado fenólico melamínico com acabamento liso, batente de madeira sem revestimento - 80 x 210 cm |  |  | UNID | 5 | 1588.3206 | 7941.603 | 9698.2856 | 0.3346%
3.27 | CDHU | 22.02.030 | Forro em painéis de gesso acartonado, espessura de 12,5mm, fixo |  |  | M2 | 66.3 | 127.87 | 8477.781 | 10353.0662 | 0.3572%
3.28 | CDHU | 14.30.160 | Divisória em placas de gesso acartonado, resistência ao fogo 60 minutos, espessura 120/90mm - 1RF / 1RF LM |  |  | M2 | 51.2 | 222.27 | 11380.224 | 13897.5295 | 0.4794%
3.29 | CDHU | 23.08.040 | Armário/gabinete embutido em MDF sob medida, revestido em laminado melamínico, com portas e prateleiras |  |  | M2 | 0.85 | 2708.47 | 2302.1995 | 2811.446 | 0.09699%
3.30 | CDHU | 44.02.062 | Tampo/bancada em granito, com frontão, espessura de 2 cm, acabamento polido |  |  | M2 | 0.85 | 1068.8791 | 908.5472 | 1109.5179 | 0.03828%
3.31 | CDHU | 44.06.320 | Cuba em aço inoxidável simples de 560x330x140mm |  |  | UNID | 1 | 471.3175 | 471.3175 | 575.573 | 0.01986%
3.32 | CDHU | 46.01.020 | Tubo de PVC rígido soldável marrom, DN= 25 mm, (3/4´), inclusive conexões |  |  | M | 12 | 42.1805 | 506.1659 | 618.1298 | 0.02132%
3.33 | CDHU | 46.02.010 | Tubo de PVC rígido branco, pontas lisas, soldável, linha esgoto série normal, DN= 40 mm, inclusive conexões |  |  | M | 12 | 48.7953 | 585.5432 | 715.0654 | 0.02467%
3.34 | CDHU | 44.20.010 | Sifão plástico sanfonado universal de 1´ |  |  | UNID | 1 | 39.019 | 39.019 | 47.65 | 0.001644%
3.35 | CDHU | 44.20.100 | Engate flexível metálico DN= 1/2´ |  |  | UNID | 1 | 35.5381 | 35.5381 | 43.3991 | 0.001497%
3.36 | CDHU | 44.20.620 | Válvula americana |  |  | UNID | 1 | 65.9139 | 65.9139 | 80.494 | 0.002777%
3.37 | CDHU | 47.02.210 | Registro regulador de vazão para torneira, misturador e bidê, em latão cromado com canopla, DN= 1/2´ |  |  | UNID | 1 | 126.5589 | 126.5589 | 154.5537 | 0.005332%
3.38 | CDHU | 44.03.590 | Torneira de mesa para pia com bica móvel e arejador em latão fundido cromado |  |  | UNID | 1 | 212.7565 | 212.7565 | 259.8182 | 0.008963%
3.39 | CDHU | 25.01.070 | Caixilho em alumínio de correr com vidro, linha comercial |  |  | M2 | 2 | 359.6352 | 719.2704 | 878.373 | 0.0303%
3.40 | CDHU | 33.02.060 | Massa corrida a base de PVA |  |  | M2 | 149.2 | 21.8494 | 3259.9305 | 3981.0271 | 0.1373%
3.41 | CDHU | 33.10.060 | Epóxi em massa, inclusive preparo |  |  | M2 | 15 | 163.9502 | 2459.2523 | 3003.2389 | 0.1036%
3.42 | SIURB-EDIF | 15001011 | TINTA PVA (LÁTEX) - REBOCO COM MASSA CORRIDA |  |  | M2 | 149.2 | 43.32 | 6463.344 | 7893.0357 | 0.2723%
3.43 | SIURB-EDIF | 9002055 | ELETRODUTO DE PVC CORRUGADO REFORÇADO, ANTICHAMA - 25MM (3/4") (iluminação) |  |  | M | 70 | 10.24 | 716.8 | 875.3562 | 0.0302%
3.44 | SIURB-EDIF | 9003005 | CABO 2,50MM2 - ISOLAMENTO PARA 0,7KV - CLASSE 4 - FLEXÍVEL |  |  | M | 700 | 4.3 | 3010 | 3675.812 | 0.1268%
3.45 | CDHU | 38.01.120 | Eletroduto de PVC rígido roscável de 2´ - com acessórios |  |  | M | 18 | 90.4166 | 1627.4979 | 1987.5005 | 0.06856%
3.46 | CDHU | 38.07.700 | Canaleta aparente com tampa em PVC, autoextinguível, de 85 x 35 mm, com acessórios |  |  | M | 32 | 80.3895 | 2572.4646 | 3141.4937 | 0.1084%
3.47 | SIURB-EDIF | 9005022 | CAIXA DE PVC 10X5X5CM, INCLUSIVE ESPELHO |  |  | UNID | 8 | 14.82 | 118.56 | 144.7855 | 0.004995%
3.48 | SIURB-EDIF | 9005023 | CAIXA E PVC 10X10X5CM, INCLUSIVE ESPELHO |  |  | UNID | 20 | 24.59 | 491.8 | 600.5862 | 0.02072%
3.49 | SIURB-EDIF | 9005040 | CAIXA DE PASSAGEM EM CHAPA METÁLICA COM TAMPA PARAFUSADA - 20X20X10CM |  |  | UNID | 1 | 87.61 | 87.61 | 106.9893 | 0.003691%
3.50 | CDHU | 40.04.230 | Tomada de canaleta/perfilado universal 2P+T, com caixa e tampa |  |  | CJ | 34 | 42.1035 | 1431.5196 | 1748.1717 | 0.06031%
3.51 | SIURB-EDIF | 9007001 | PONTO COM INTERRUPTOR SIMPLES - 1 TECLA, EM CAIXA 4"X2" |  |  | UNID | 8 | 171.02 | 1368.16 | 1670.797 | 0.05764%
3.52 | CDHU | 40.04.096 | Tomada RJ 45 para rede de dados, com placa |  |  | UNID | 26 | 89.5235 | 2327.6115 | 2842.4791 | 0.09806%
3.53 | LICITADO | 500006708 | CONJUNTO MONTADO DE 01 TOMADA DE REDE DE EMBUTIR 1 PT DADOS OU TELEFONE - ESPELHO PVC - CAIXA 4X2 EMBUTIDO (DIVISÓRIA/PAREDE), ESPELHO EM PVC PARA CAIXA 4X2, FORNECIDA COM ABERTURA PARA UM POSTOS PARA CONECTOR RJ-45 CAT. 6 - 4 PARES, COM GUARNIÇÃO DE FIXAÇÃO / VEDAÇÃO. TOMADA DE TELECOMUNICAÇÃO RJ45 (KEYSTONE JACK), POSSIBILITA A CRIMPAGEM T568A OU T568B. FABRICANTE: WEG COMPOSÉ ANTIMICROBIANA OU SIMILAR. 1 UN. - CAIXA DE EMBUTIR EM ALVENARIA 1 UN. - SUPORTE 4''x2'' 1 UN. - PLACA 4''x2'' 1 UN. - TOMADAREF.: PIAL PLUS, WEG LINHA COMPOSE OU SIMILAR |  |  | CJ | 9 | 100.5432 | 904.8884 | 1105.0497 | 0.03812%
3.54 | LICITADO | 500009093 | CABO MULTILAN CAT.6 U/UTP CM COR VM FABRIC.:FURUKAWA |  |  | M | 81 | 15.8049 | 1280.1964 | 1563.3759 | 0.05393%
3.55 | CDHU | 69.09.250 | PATCH CORD F/UTP GIGALAN CAT.6 COR CZ 1,5m FABRIC.FURUKAWA |  |  | UNID | 9 | 60.509 | 544.5811 | 665.0424 | 0.02294%
3.56 | LICITADO | 500005710 | CONECTOR FÊMEA GIGALAN CAT6 90/180 FABRIC.:FURUKAWA |  |  | UNID | 9 | 83.1669 | 748.5021 | 914.0707 | 0.03153%
3.57 | SIURB-EDIF | 9009053 | LUMINÁRIA COMERCIAL DE EMBUTIR COM DIFUSOR TRANSPARENTE OU FOSCO PARA 2 LÂMPADAS TUBULARES DE LED 18/20W - COMPLETA |  |  | UNID | 19 | 279.52 | 5310.88 | 6485.6467 | 0.2237%
3.58 | SIURB-EDIF | 9080018 | TERMINAL OU CONECTOR DE PRESSÃO - PARA FIO ATÉ 6MM2 |  |  | UNID | 32 | 21.76 | 696.32 | 850.346 | 0.02933%
3.59 | SIURB-EDIF | 9082081 | LÂMPADA DE LED TUBULAR T8 - 18/20W |  |  | UNID | 38 | 21.49 | 816.62 | 997.2563 | 0.0344%
3.60 | CDHU | 01.17.031 | Projeto executivo de arquitetura em formato A1 (AS BUILT) |  |  | UNID | 2 | 3896.2627 | 7792.5255 | 9516.2321 | 0.3283%
3.61 | CDHU | 55.01.020 | Limpeza final da obra |  |  | M2 | 80 | 22.0772 | 1766.1776 | 2156.856 | 0.07441%
4 |  |  | P47 LAB DESENVOLVIMENTO DE VACINAS | [5 empty] | 424329.7132 | 518191.4457 | 17.88%
4.1 | CDHU | 03.02.040 | Demolição manual de alvenaria de elevação ou elemento vazado, incluindo revestimento |  |  | M2 | 5 | 126.1555 | 630.7777 | 770.3057 | 0.02657%
4.2 | CDHU | 03.08.040 | Demolição manual de forro qualquer, inclusive sistema de fixação/tarugamento |  |  | M2 | 40 | 9.4617 | 378.4666 | 462.1834 | 0.01594%
4.3 | SIURB-EDIF | 6050025 | DEMOLIÇÃO DE TELHAS EM GERAL, EXCLUSIVE TELHAS DE BARRO COZIDO E VIDRO |  |  | M2 | 160 | 6.47 | 1035.2 | 1264.1862 | 0.04361%
4.4 | CDHU | 04.02.070 | Retirada de estrutura em madeira tesoura - telhas perfil qualquer |  |  | M2 | 160 | 30.4954 | 4879.2627 | 5958.5557 | 0.2056%
4.5 | CDHU | 03.02.040 | Demolição manual de alvenaria de elevação ou elemento vazado, incluindo revestimento |  |  | M2 | 5 | 126.1555 | 630.7777 | 770.3057 | 0.02657%
4.6 | CDHU | 03.04.020 | Demolição manual de revestimento cerâmico, incluindo a base |  |  | M2 | 22.6 | 18.9233 | 427.6673 | 522.2673 | 0.01802%
4.7 | CDHU | 03.10.140 | Remoção de pintura em massa com lixamento |  |  | M2 | 279 | 9.1562 | 2554.5895 | 3119.6646 | 0.1076%
4.8 | CDHU | 04.17.020 | Remoção de aparelho de iluminação ou projetor fixo em teto, piso ou parede |  |  | UNID | 18 | 29.498 | 530.9644 | 648.4137 | 0.02237%
4.9 | CDHU | 05.07.040 | Remoção de entulho separado de obra com caçamba metálica - terra, alvenaria, concreto, argamassa, madeira, papel, plástico ou metal |  |  | M3 | 5 | 117.4433 | 587.2167 | 717.109 | 0.02474%
4.10 | LICITADO | 500009959 | P - PORTA DE ABRIR PADRÃO SALA LIMPA EM CHAPA PRÉ PINTADA COM NÚCLEO EM PIR, COR BRANCO RAL 9003. SEM VISOR, COM PUXADOR EM AÇO INOX LIXADO, FECHADURA ELETROMAGNÉTICA E IMÃ NEODIMEO, MOLA AÉREA DORMA EM INOX OU EQUIVALENTE TÉCNICO. SISTEMA DE VEDAÇÃO C/ REGULAGEM DE ALTURA. COM PELÍCULA 3M DE PROTEÇÃO SOLAR. |  | 0,90 X 2,10 M | UNID | 6 | 11124.5588 | 66747.3529 | 81511.8673 | 2.812%
4.11 | LICITADO | 500011264 | DIVISÓRIA BRANCA PADRÃO SALA LIMPA FABRICADA COM NÚCLEO EM POLIISOCIANURATO (PIR) INJETADO COM RETARDANTE A CHAMA, REVESTIDAS COM CHAPAS DE AÇO GALVANIZADO COM PINTURA EPÓXI EM PROCESSO CONTÍNUO COM ESPESSURA 0,65 MM, COR BRANCO RAL9003 EM AMBAS AS FACES, COM ESPESSURA FINAL DE 50 MM. FIXAÇÃO NO PISO COM PERFIL DE ALUMÍNIO ANODIZADO. INSTALAÇÃO DE PERFIL “L” EM ALUMÍNIO CONTORNANDO 100% DOS ENCONTROS ENTRE DIVISÓRIAS, FORROS, PAREDES E ETC. INTERTRAVAMENTO ENTRE PAINÉIS CP, PERFIL TUBULAR INTERNO E ACABAMENTO FINAL COM SILICONE ASSÉPTICO BRANCO, BACTERICIDA E ESTRUTURAL. ACABAMENTO MONOLÍTICO. TUBOS E ELETRODUTOS EMBUTIDOS PARA POSICIONAMENTO DE TOMADAS, INTERRUPTORES, PONTOS DE FORNECIMENTO DE UTILIDADES, INTERLOCK E OUTROS RECURSOS. |  |  | M2 | 22 | 647.6638 | 14248.6031 | 17400.3941 | 0.6003%
4.12 | LICITADO | 500011258 | CANTO SANITÁRIO EM ALUMINIO ANODIZADO 50 mm . |  | 50mm | M | 106 | 64.715 | 6859.7918 | 8377.1777 | 0.289%
4.13 | LICITADO | 500011258 | Concha (canto sanitário) de arremate em alumínio anodizado fosco |  |  | UNID | 42 | 64.715 | 2718.0307 | 3319.2591 | 0.1145%
4.14 | LICITADO | 500011267 | FORRO AUTOPORTANTE SERÃO FABRICADAS COM NÚCLEO EM POLIISOCIANURATO (PIR) INJETADO COM RETARDANTE A CHAMA, COM ambas as faces COM CHAPA DE AÇO GALVANIZADO COM PINTURA EPÓXI EM PROCESSO CONTÍNUO COM ESPESSURA 0,65MM, COR BRANCO RAL 9003. DIVISÓRIA COM ESPESSURA FINAL DE 50MM. A ESTRUTURAÇÃO SERÁ CONSTITUÍDA EM TODOS OS ENCONTROS ENTRE PLACAS, POR FIXAÇÃO DE BARRAS-CHATA DE AÇO GALVANIZADO SUPORTADAS POR VARÕES ROSCADOS EM AÇO ZINCADO, FIXADOS À ESTRUTURA METÁLICA, INTERTRAVADAS POR PERFILADOS EM ALUMÍNIO E ARREMATES EM AÇO GALVANIZADO. O ACABAMENTO FINAL ENTRE PLACAS DE FORRO SERÁ FEITO COM APLICAÇÃO DE SILICONE, NA COR BRANCA, EM TODOS OS PONTOS DE UNIÃO DE PLACAS. DESSA FORMA, TODO FORRO SERÁ PLANIFICADO E ESTANQUE. O FORRO DEVERÁ SUPORTAR CARGAS NÃO PERMANENTES DE ATÉ 150 KGF/M2. VERIFICAR NA COMPATIBILIZAÇÃO DO PROJETO DE ARQUITETURA E DE SEUS COMPLEMENTARES A NECESSIDADE DE TAMPAS E ALÇAPÕES DE ACESSO PARA INSPEÇÃO DE INSTALAÇÕES. NESSE CASO, ESTES ELEMENTOS DEVERÃO SER DO MESMO MATERIAL DO FORRO COM REQUADRO DE ALUMÍNIO E TAMPO REMOVÍVEL, COM VEDAÇÃO QUE GARANTA ESTANQUEIDADE ENTRE OS AMBIENTES. OS FORROS DEVERÃO SER EXECUTADOS TODOS EM PANO ÚNICO. |  |  | M2 | 40 | 724.1919 | 28967.6741 | 35375.3236 | 1.22%
4.15 | LICITADO | 500011276 | EPÓXI, QC 3 PHARMA EPU OU EQUIVALENTE TÉCNICO. CAMADA MONOLÍTICA À BASE DE RESINA EPÓXI COM 4MM DE ESPESSURA E ACABAMENTO EM QUARTZO COLORIDO POLICROMÁTICO E SELADO POR RESINA TRASNLÚCIDA DE ALTA TRANSPARENCIA EM 3 CAMADAS. (2 EM RESINA EPÓXI E 1 FINAL EM RESINA POLIURETÂNICA ALIFÁTICA. |  |  | M2 | 57.4 | 493.0668 | 28302.0339 | 34562.4438 | 1.192%
4.16 | CDHU | 19.01.062 | Peitoril e/ou soleira em granito, espessura de 2 cm e largura até 20 cm, acabamento polido |  |  | M | 1.35 | 184.3508 | 248.8736 | 303.9245 | 0.01048%
4.17 | SIURB-EDIF | 6001030 | FORNECIMENTO DE ESTRUTURA METÁLICA PARA COBERTURA |  |  | KG | 1639 | 15.51 | 25420.89 | 31043.9909 | 1.071%
4.18 | SIURB-EDIF | 6001031 | MONTAGEM DE ESTRUTURA METÁLICA PARA COBERTURA |  |  | KG | 1639 | 3.62 | 5933.18 | 7245.5994 | 0.25%
4.19 | SIURB-EDIF | 6002043 | TELHA TRAPEZOIDAL DUPLA EM AÇO GALVANIZADO - E= 0,8MM, REVESTIMENTO B, H=40MM - PINTADA 1 FACE - MIOLO EM POLIURETANO E=30MM |  |  | M2 | 218 | 316.95 | 69095.1 | 84378.9361 | 2.911%
4.20 | SIURB-EDIF | 6002057 | CUMEEIRA NORMAL PARA TELHA TECNOLOGIA CRFS, ESTRUTURAL TRAPEZOIDAL - 90CM |  |  | M | 19 | 466.83 | 8869.77 | 10831.7631 | 0.3737%
4.21 | CDHU | 16.33.052 | Calha, rufo, afins em chapa galvanizada nº 24 - corte 0,50 m |  |  | M | 17 | 182.657 | 3105.1692 | 3792.0326 | 0.1308%
4.22 | CDHU | 10.02.020 | Armadura em tela soldada de aço ( PAVIMENTAÇÃO DE ÁREAS INTERNAS) |  |  | KG | 39 | 10.4407 | 407.1892 | 497.2594 | 0.01715%
4.23 | CDHU | 11.01.130 | Concreto usinado, fck = 25 MPa |  |  | M3 | 2 | 519.372 | 1038.744 | 1268.5142 | 0.04376%
4.24 | SIURB-EDIF | 5003012 | BD.12 - IMPERMEABILIZAÇÃO A BASE DE EMULSÃO ASFÁLTICA - ESTRUTURADA COM TECIDO POLIÉSTER - 2 CAMADAS DE ESTRUTURANTE |  |  | M2 | 5 | 121.74 | 608.7 | 743.3444 | 0.02564%
4.25 | SIURB-EDIF | 5003047 | PROTEÇÃO MECÂNICA COM ARGAMASSA DE CIMENTO E AREIA - TRAÇO 1:7, ESPESSURA MÉDIA 30MM |  |  | M2 | 5 | 47.03 | 235.15 | 287.1652 | 0.009906%
4.26 | CDHU | 23.08.040 | Armário/gabinete embutido em MDF sob medida, revestido em laminado melamínico, com portas e prateleiras |  |  | M2 | 2.5 | 2708.47 | 6771.175 | 8268.9589 | 0.2853%
4.27 | CDHU | 44.02.062 | Tampo/bancada em granito, com frontão, espessura de 2 cm, acabamento polido |  |  | M2 | 2.5 | 1068.8791 | 2672.1977 | 3263.2878 | 0.1126%
4.28 | CDHU | 44.06.320 | Cuba em aço inoxidável simples de 560x330x140mm |  |  | UNID | 1 | 471.3175 | 471.3175 | 575.573 | 0.01986%
4.29 | CDHU | 46.01.020 | Tubo de PVC rígido soldável marrom, DN= 25 mm, (3/4´), inclusive conexões |  |  | M | 18 | 42.1805 | 759.2488 | 927.1946 | 0.03199%
4.30 | CDHU | 46.02.010 | Tubo de PVC rígido branco, pontas lisas, soldável, linha esgoto série normal, DN= 40 mm, inclusive conexões |  |  | M | 18 | 48.7953 | 878.3148 | 1072.5981 | 0.037%
4.31 | CDHU | 44.20.010 | Sifão plástico sanfonado universal de 1´ |  |  | UNID | 1 | 39.019 | 39.019 | 47.65 | 0.001644%
4.32 | CDHU | 44.20.100 | Engate flexível metálico DN= 1/2´ |  |  | UNID | 1 | 35.5381 | 35.5381 | 43.3991 | 0.001497%
4.33 | CDHU | 44.20.620 | Válvula americana |  |  | UNID | 1 | 65.9139 | 65.9139 | 80.494 | 0.002777%
4.34 | CDHU | 47.02.210 | Registro regulador de vazão para torneira, misturador e bidê, em latão cromado com canopla, DN= 1/2´ |  |  | UNID | 1 | 126.5589 | 126.5589 | 154.5537 | 0.005332%
4.35 | CDHU | 44.03.590 | Torneira de mesa para pia com bica móvel e arejador em latão fundido cromado |  |  | UNID | 1 | 212.7565 | 212.7565 | 259.8182 | 0.008963%
4.36 | CDHU | 14.10.111 | Alvenaria de bloco de concreto de vedação de 14 cm - classe C ( FECHAMENTO DE PORTAS E CAIXILHOS) |  |  | M2 | 2.1 | 114.268 | 239.9629 | 293.0427 | 0.01011%
4.37 | CDHU | 33.02.060 | Massa corrida a base de PVA |  |  | M2 | 279 | 21.8494 | 6095.9826 | 7444.414 | 0.2568%
4.38 | CDHU | 33.10.060 | Epóxi em massa, inclusive preparo |  |  | M2 | 279 | 163.9502 | 45742.0925 | 55860.2433 | 1.927%
4.39 | SIURB-EDIF | 15001011 | TINTA PVA (LÁTEX) - REBOCO COM MASSA CORRIDA |  |  | M2 | 236 | 43.32 | 10223.52 | 12484.9626 | 0.4307%
4.40 | SIURB-EDIF | 9002055 | ELETRODUTO DE PVC CORRUGADO REFORÇADO, ANTICHAMA - 25MM (3/4") |  |  | M | 130 | 10.24 | 1331.2 | 1625.6614 | 0.05608%
4.41 | SIURB-EDIF | 9003005 | CABO 2,50MM2 - ISOLAMENTO PARA 0,7KV - CLASSE 4 - FLEXÍVEL |  |  | M | 300 | 4.3 | 1290 | 1575.348 | 0.05435%
4.42 | SIURB-EDIF | 9003006 | CABO 4,00MM2 - ISOLAMENTO PARA 0,7KV - CLASSE 4 - FLEXÍVEL |  |  | M | 600 | 7.72 | 4632 | 5656.5984 | 0.1951%
4.43 | SIURB-EDIF | 9003007 | CABO 6,00MM2 - ISOLAMENTO PARA 0,7KV - CLASSE 4 - FLEXÍVEL |  |  | M | 150 | 10.29 | 1543.5 | 1884.9222 | 0.06502%
4.44 | SIURB-EDIF | 9003008 | CABO 10,00MM2 - ISOLAMENTO PARA 0,7KV - CLASSE 4 - FLEXÍVEL |  |  | M | 250 | 14.79 | 3697.5 | 4515.387 | 0.1558%
4.45 | SIURB-EDIF | 9004060 | DISPOSITIVO DE PROTEÇÃO CONTRA SURTOS 275V - 15KA |  |  | UNID | 1 | 66.34 | 66.34 | 81.0144 | 0.002795%
4.46 | SIURB-EDIF | 9004070 | INTERRUPTOR DIFERENCIAL RESIDUAL BIPOLAR 63A, SENSIBILIDADE 30MA - 220V |  |  | UNID | 1 | 279.62 | 279.62 | 341.4719 | 0.01178%
4.47 | SIURB-EDIF | 9005019 | QUADRO DE DISTRIBUIÇÃO EM CHAPA METÁLICA - PARA ATÉ 70 DISJUNTORES |  |  | UNID | 1 | 3107.87 | 3107.87 | 3795.3308 | 0.1309%
4.48 | SIURB-EDIF | 9005022 | CAIXA DE PVC 10X5X5CM, INCLUSIVE ESPELHO |  |  | UNID | 20 | 14.82 | 296.4 | 361.9637 | 0.01249%
4.49 | SIURB-EDIF | 9005023 | CAIXA E PVC 10X10X5CM, INCLUSIVE ESPELHO |  |  | UNID | 15 | 24.59 | 368.85 | 450.4396 | 0.01554%
4.50 | SIURB-EDIF | 9005040 | CAIXA DE PASSAGEM EM CHAPA METÁLICA COM TAMPA PARAFUSADA - 20X20X10CM |  |  | UNID | 3 | 87.61 | 262.83 | 320.968 | 0.01107%
4.51 | SIURB-EDIF | 9006074 | BARRAMENTO DE COBRE PARA 60A - 9,52X2,38MM |  |  | M | 0.6 | 32.39 | 19.434 | 23.7328 | 0.0008187%
4.52 | SIURB-EDIF | 9006088 | PROTEÇÃO PARA BARRAMENTO DE QUADROS EM POLICARBONATO COMPACTO 4MM |  |  | M2 | 0.3 | 326.18 | 97.854 | 119.4993 | 0.004122%
4.53 | SIURB-EDIF | 9006099 | ATERRAMENTO DE QUADROS, EXCLUSIVE CABO |  |  | UNID | 1 | 437.68 | 437.68 | 534.4948 | 0.01844%
4.54 | SIURB-EDIF | 9007001 | PONTO COM INTERRUPTOR SIMPLES - 1 TECLA, EM CAIXA 4"X2" |  |  | UNID | 6 | 171.02 | 1026.12 | 1253.0977 | 0.04323%
4.55 | SIURB-EDIF | 9007060 | PONTO COM TOMADA SIMPLES DE EMBUTIR - 110/220V CAIXA 4"X2" |  |  | UNID | 70 | 162.29 | 11360.3 | 13873.1984 | 0.4786%
4.56 | SIURB-EDIF | 9008010 | MINI DISJUNTOR - TIPO EUROPEU (IEC) - UNIPOLAR 6/25A |  |  | UNID | 20 | 30.03 | 600.6 | 733.4527 | 0.0253%
4.57 | SIURB-EDIF | 9008011 | MINI DISJUNTOR - TIPO EUROPEU (IEC) - UNIPOLAR 32/50A |  |  | UNID | 10 | 28.93 | 289.3 | 353.2932 | 0.01219%
4.58 | SIURB-EDIF | 9008012 | MINI DISJUNTOR - TIPO EUROPEU (IEC) - BIPOLAR 6/25A |  |  | UNID | 10 | 81.65 | 816.5 | 997.1098 | 0.0344%
4.59 | SIURB-EDIF | 9008013 | MINI DISJUNTOR - TIPO EUROPEU (IEC) - BIPOLAR 32/50A |  |  | UNID | 10 | 76.22 | 762.2 | 930.7986 | 0.03211%
4.60 | SIURB-EDIF | 9008017 | MINI DISJUNTOR - TIPO EUROPEU (IEC) - TRIPOLAR 80A |  |  | UNID | 1 | 235.93 | 235.93 | 288.1177 | 0.009939%
4.61 | SIURB-EDIF | 9009053 | LUMINÁRIA COMERCIAL DE EMBUTIR COM DIFUSOR TRANSPARENTE OU FOSCO PARA 2 LÂMPADAS TUBULARES DE LED 18/20W - COMPLETA |  |  | UNID | 15 | 279.52 | 4192.8 | 5120.2474 | 0.1766%
4.62 | SIURB-EDIF | 9009076 | LUMINÁRIA TIPO PLAFONIER BRANCA PARA LÂMPADA FLUORESCENTE 2X32W, COM DIFUSOR EM POLIESTIRENO TRANSPARENTE E SOQUETES (REF. COVISA) |  |  | UNID | 3 | 331.02 | 993.06 | 1212.7249 | 0.04184%
4.63 | SIURB-EDIF | 9080018 | TERMINAL OU CONECTOR DE PRESSÃO - PARA FIO ATÉ 6MM2 |  |  | UNID | 140 | 21.76 | 3046.4 | 3720.2637 | 0.1283%
4.64 | SIURB-EDIF | 9080019 | TERMINAL OU CONECTOR DE PRESSÃO - PARA CABO 10MM2 |  |  | UNID | 16 | 26.32 | 421.12 | 514.2717 | 0.01774%
4.65 | SIURB-EDIF | 9082081 | LÂMPADA DE LED TUBULAR T8 - 18/20W |  |  | UNID | 60 | 21.49 | 1289.4 | 1574.6153 | 0.05432%
4.66 | CDHU | 37.20.080 | Barra de neutro e/ou terra |  |  | UNID | 3 | 41.2218 | 123.6653 | 151.02 | 0.00521%
4.67 | CDHU | 42.01.020 | Captor tipo Franklin, h= 300 mm, 4 pontos, 1 descida, acabamento cromado |  |  | UNID | 2 | 105.1363 | 210.2725 | 256.7848 | 0.008858%
4.68 | SIURB-EDIF | 9011014 | CAIXA DE INSPEÇÃO DE ATERRAMENTO TIPO EMBUTIR COM TAMPA E ALÇA |  |  | UNID | 2 | 174.14 | 348.28 | 425.3195 | 0.01467%
4.69 | SIURB-EDIF | 9011051 | CORDOALHA DE COBRE NÚ, INCLUSIVE ISOLADORES - 16,00MM2 |  |  | M | 52 | 59.29 | 3083.08 | 3765.0573 | 0.1299%
4.70 | SIURB-EDIF | 9011061 | TUBO DE PVC PARA PROTEÇÃO DE CORDOALHA - 2"X3M |  |  | UNID | 2 | 122.37 | 244.74 | 298.8765 | 0.01031%
4.71 | SIURB-EDIF | 9011094 | BARRA CHATA DE ALUMÍNIO TIPO FITA 1/4" X 3/4" |  |  | M | 74 | 34.97 | 2587.78 | 3160.1969 | 0.109%
4.72 | CDHU | 42.05.110 | Conector cabo/haste de 3/4´ |  |  | UNID | 8 | 27.5245 | 220.196 | 268.9034 | 0.009276%
4.73 | CDHU | 42.05.190 | Haste de aterramento de 3/4´ x 3 m |  |  | UNID | 2 | 316.6125 | 633.2251 | 773.2944 | 0.02668%
4.74 | CDHU | 42.05.410 | Suporte para fixação de terminal aéreo e/ou de cabo de cobre nu, com base ondulada |  |  | UNID | 8 | 26.2481 | 209.9845 | 256.4331 | 0.008846%
4.75 | CDHU | 42.05.570 | Terminal estanhado com 1 furo e 1 compressão - 16 mm² |  |  | UNID | 12 | 22.7463 | 272.9552 | 333.3329 | 0.0115%
4.76 | SIURB-EDIF | 9101010 | FORNECIMENTO DE AR CONDICIONADO A FRIO, TIPO SPLIT PISO TETO COM CAPACIDADE DE 24.000 BTUS/H |  |  | UNID | 1 | 5996.47 | 5996.47 | 7322.8892 | 0.2526%
4.77 | CDHU | 01.17.031 | Projeto executivo de arquitetura em formato A1 (AS BUILT) |  |  | UNID | 4 | 3896.2627 | 15585.051 | 19032.4643 | 0.6566%
4.78 | CDHU | 55.01.020 | Limpeza final da obra |  |  | M2 | 161 | 22.0772 | 3554.4323 | 4340.6728 | 0.1497%
5 |  |  | P 107 - FARMACOLOGIA | [5 empty] | 98615.2196 | 120428.9062 | 4.154%
5.1 | SIURB-EDIF | 7060001 | RETIRADA DE FOLHAS DE PORTA DE PASSAGEM OU JANELA |  |  | UNID | 2 | 16.57 | 33.14 | 40.4706 | 0.001396%
5.2 | SIURB-EDIF | 7060002 | RETIRADA DE BATENTES DE MADEIRA |  |  | UNID | 2 | 69.61 | 139.22 | 170.0155 | 0.005865%
5.3 | SIURB-EDIF | 7070001 | RECOLOCAÇÃO DE FOLHAS DE PORTA DE PASSAGEM OU JANELA |  |  | UNID | 2 | 129.89 | 259.78 | 317.2433 | 0.01094%
5.4 | SIURB-EDIF | 7070002 | RECOLOCAÇÃO DE BATENTES MADEIRA |  |  | UNID | 2 | 77.5 | 155 | 189.286 | 0.00653%
5.5 | SIURB-EDIF | 7070008 | RECOLOCAÇÃO DE GUARNIÇÕES OU MOLDURAS DE MADEIRA |  |  | M | 10.4 | 2.95 | 30.68 | 37.4664 | 0.001292%
5.6 | SIURB-EDIF | 4003071 | FORNECIMENTO E INSTALAÇÃO DE PAREDE TIPO DRYWALL DE FACE DUPLA EM GESSO ACARTONADO ST - 1ST 12,5 + 1ST 12,5 |  |  | M2 | 15 | 136.36 | 2045.4 | 2497.8425 | 0.08617%
5.7 | SIURB-EDIF | 12001042 | FORRO DE GESSO ACARTONADO TIPO FGA (FORNECIMENTO E INSTALAÇÃO) |  |  | M2 | 115 | 141.25 | 16243.75 | 19836.8675 | 0.6843%
5.8 | LICITADO | 500009959 | P - PORTA DE ABRIR PADRÃO SALA LIMPA EM CHAPA PRÉ PINTADA COM NÚCLEO EM PIR, COR BRANCO RAL 9003. COM VISOR, COM PUXADOR EM AÇO INOX LIXADO, FECHADURA ELETROMAGNÉTICA E IMÃ NEODIMEO, MOLA AÉREA DORMA EM INOX OU EQUIVALENTE TÉCNICO. SISTEMA DE VEDAÇÃO C/ REGULAGEM DE ALTURA. COM PELÍCULA 3M DE PROTEÇÃO SOLAR. |  | 0,90 X 2,10 M | UNID | 1 | 11124.5588 | 11124.5588 | 13585.3112 | 0.4687%
5.9 | LICITADO | 500011258 | CANTO SANITÁRIO EM ALUMINIO ANODIZADO 50 mm . |  | 50mm | M | 24 | 64.715 | 1553.1604 | 1896.7195 | 0.06543%
5.10 | LICITADO | 500011258 | Concha (canto sanitário) de arremate em alumínio anodizado fosco |  |  | UNID | 8 | 64.715 | 517.7201 | 632.2398 | 0.02181%
5.11 | LICITADO | 500010611 | CONTROLE DE ACESSO COM RECONHECIMENTO FACIAL |  |  | UNID | 2 | 3123.5852 | 6247.1703 | 7629.0444 | 0.2632%
5.12 | CDHU | 23.08.040 | Armário/gabinete embutido em MDF sob medida, revestido em laminado melamínico, com portas e prateleiras |  |  | M2 | 3 | 2708.47 | 8125.41 | 9922.7507 | 0.3423%
5.13 | CDHU | 44.02.300 | Superfície sólido mineral para bancadas, saias, frontões e/ou cubas |  |  | M2 | 3 | 2831.56 | 8494.68 | 10373.7032 | 0.3579%
5.14 | CDHU | 44.06.320 | Cuba em aço inoxidável simples de 560x330x140mm |  |  | UNID | 2 | 471.3175 | 942.6351 | 1151.1459 | 0.03971%
5.15 | CDHU | 46.01.020 | Tubo de PVC rígido soldável marrom, DN= 25 mm, (3/4´), inclusive conexões |  |  | M | 6 | 42.1805 | 253.0829 | 309.0649 | 0.01066%
5.16 | CDHU | 46.02.010 | Tubo de PVC rígido branco, pontas lisas, soldável, linha esgoto série normal, DN= 40 mm, inclusive conexões |  |  | M | 6 | 48.7953 | 292.7716 | 357.5327 | 0.01233%
5.17 | CDHU | 44.20.010 | Sifão plástico sanfonado universal de 1´ |  |  | UNID | 2 | 39.019 | 78.038 | 95.3001 | 0.003288%
5.18 | CDHU | 44.20.100 | Engate flexível metálico DN= 1/2´ |  |  | UNID | 2 | 35.5381 | 71.0761 | 86.7982 | 0.002994%
5.19 | CDHU | 44.20.620 | Válvula americana |  |  | UNID | 2 | 65.9139 | 131.8278 | 160.9881 | 0.005554%
5.20 | CDHU | 47.02.210 | Registro regulador de vazão para torneira, misturador e bidê, em latão cromado com canopla, DN= 1/2´ |  |  | UNID | 1 | 126.5589 | 126.5589 | 154.5537 | 0.005332%
5.21 | CDHU | 44.03.590 | Torneira de mesa para pia com bica móvel e arejador em latão fundido cromado |  |  | UNID | 2 | 212.7565 | 425.513 | 519.6365 | 0.01793%
5.22 | CDHU | 33.02.060 | Massa corrida a base de PVA |  |  | M2 | 145 | 21.8494 | 3168.163 | 3868.9607 | 0.1335%
5.23 | CDHU | 33.10.060 | Epóxi em massa, inclusive preparo |  |  | M2 | 165 | 163.9502 | 27051.7751 | 33035.6278 | 1.14%
5.24 | CDHU | 01.17.031 | Projeto executivo de arquitetura em formato A1 |  |  | UNID | 2 | 3896.2627 | 7792.5255 | 9516.2321 | 0.3283%
5.25 | CDHU | 55.01.020 | Limpeza final da obra |  |  | M2 | 150 | 22.0772 | 3311.5829 | 4044.1051 | 0.1395%
6 |  |  | P114 A GENÉTICA - BIOL MOLECULAR - BACTERIOLOGIA 1 | [5 empty] | 225268.1721 | 275097.4917 | 9.49%
6.1 | CDHU | 03.02.040 | Demolição manual de alvenaria de elevação ou elemento vazado, incluindo revestimento |  |  | M2 | 6 | 126.1555 | 756.9332 | 924.3669 | 0.03189%
6.2 | CDHU | 04.09.020 | Retirada de esquadria metálica em geral |  |  | M2 | 1.2 | 47.6823 | 57.2187 | 69.8755 | 0.002411%
6.3 | CDHU | 04.11.020 | Retirada de aparelho sanitário incluindo acessórios |  |  | UNID | 3 | 62.0943 | 186.2828 | 227.4885 | 0.007848%
6.4 | CDHU | 04.01.060 | Retirada de divisória em placa de concreto, granito, granilite ou mármore |  |  | M2 | 11 | 29.2629 | 321.8921 | 393.0947 | 0.01356%
6.5 | CDHU | 04.11.100 | Retirada de registro ou válvula aparentes |  |  | UNID | 4 | 45.5358 | 182.1432 | 222.4332 | 0.007673%
6.6 | CDHU | 03.10.140 | Remoção de pintura em massa com lixamento |  |  | M2 | 330 | 9.1562 | 3021.5574 | 3689.9259 | 0.1273%
6.7 | CDHU | 04.17.020 | Remoção de aparelho de iluminação ou projetor fixo em teto, piso ou parede |  |  | UNID | 9 | 29.498 | 265.4822 | 324.2069 | 0.01118%
6.8 | CDHU | 05.07.040 | Remoção de entulho separado de obra com caçamba metálica - terra, alvenaria, concreto, argamassa, madeira, papel, plástico ou metal |  |  | M3 | 1 | 117.4433 | 117.4433 | 143.4218 | 0.004948%
6.9 | LICITADO | 500009959 | P - PORTA DE ABRIR PADRÃO SALA LIMPA EM CHAPA PRÉ PINTADA COM NÚCLEO EM PIR, COR BRANCO RAL 9003. SEM VISOR, COM PUXADOR EM AÇO INOX LIXADO, FECHADURA ELETROMAGNÉTICA E IMÃ NEODIMEO, MOLA AÉREA DORMA EM INOX OU EQUIVALENTE TÉCNICO. SISTEMA DE VEDAÇÃO C/ REGULAGEM DE ALTURA. COM PELÍCULA 3M DE PROTEÇÃO SOLAR. |  | 0,90 X 2,10 M | UNID | 6 | 11124.5588 | 66747.3529 | 81511.8673 | 2.812%
6.10 | LICITADO | 500011264 | DIVISÓRIA BRANCA PADRÃO SALA LIMPA FABRICADA COM NÚCLEO EM POLIISOCIANURATO (PIR) INJETADO COM RETARDANTE A CHAMA, REVESTIDAS COM CHAPAS DE AÇO GALVANIZADO COM PINTURA EPÓXI EM PROCESSO CONTÍNUO COM ESPESSURA 0,65 MM, COR BRANCO RAL9003 EM AMBAS AS FACES, COM ESPESSURA FINAL DE 50 MM. FIXAÇÃO NO PISO COM PERFIL DE ALUMÍNIO ANODIZADO. INSTALAÇÃO DE PERFIL “L” EM ALUMÍNIO CONTORNANDO 100% DOS ENCONTROS ENTRE DIVISÓRIAS, FORROS, PAREDES E ETC. INTERTRAVAMENTO ENTRE PAINÉIS CP, PERFIL TUBULAR INTERNO E ACABAMENTO FINAL COM SILICONE ASSÉPTICO BRANCO, BACTERICIDA E ESTRUTURAL. ACABAMENTO MONOLÍTICO. TUBOS E ELETRODUTOS EMBUTIDOS PARA POSICIONAMENTO DE TOMADAS, INTERRUPTORES, PONTOS DE FORNECIMENTO DE UTILIDADES, INTERLOCK E OUTROS RECURSOS. |  |  | M2 | 18 | 647.6638 | 11657.948 | 14236.6861 | 0.4911%
6.11 | LICITADO | 500011258 | CANTO SANITÁRIO EM ALUMINIO ANODIZADO 50 mm . |  | 50mm | M | 40 | 64.715 | 2588.6007 | 3161.1991 | 0.1091%
6.12 | LICITADO | 500011258 | Concha (canto sanitário) de arremate em alumínio anodizado fosco |  |  | UNID | 32 | 64.715 | 2070.8805 | 2528.9593 | 0.08724%
6.13 | CDHU | 19.01.062 | Peitoril e/ou soleira em granito, espessura de 2 cm e largura até 20 cm, acabamento polido |  |  | M | 1 | 184.3508 | 184.3508 | 225.1293 | 0.007766%
6.14 | CDHU | 17.40.010 | Reparos em piso de granilite - estucamento e polimento |  |  | M2 | 10 | 56.13 | 561.3 | 685.4596 | 0.02365%
6.15 | LICITADO | 500009985 | PT 1001 A - PASS THROUGH SIMPLES ATIVO EM AÇO INOX INTERNO E EXTERNO (CONSIDERAR REVESTIMENTO EM INOX NA ALTURA TOTAL DO PÉ DIREITO DA ÁREA), COM NÚCLEO EM PIR, PORTAS PARA MANUTENÇÃO COM CHAVE, 03 PORTAS COM VISORES EM VIDRO DUPLO CRISTAL 4MM, PUXADORES TIPO ALÇA EM AÇO INOX |  | 70x70 cm | UNID | 1 | 35777.9009 | 35777.9009 | 43691.9726 | 1.507%
6.16 | LICITADO | 500010611 | CONTROLE DE ACESSO COM RECONHECIMENTO FACIAL |  |  | UNID | 1 | 3123.5852 | 3123.5852 | 3814.5222 | 0.1316%
6.17 | SIURB-EDIF | 17001030 | FP.07 - GRADIL DE FERRO PERFILADO - GE-1/EDIF |  |  | M | 1 | 922.37 | 922.37 | 1126.3982 | 0.03886%
6.18 | CDHU | 46.01.020 | Tubo de PVC rígido soldável marrom, DN= 25 mm, (3/4´), inclusive conexões |  |  | M | 6 | 42.1805 | 253.0829 | 309.0649 | 0.01066%
6.19 | CDHU | 46.02.010 | Tubo de PVC rígido branco, pontas lisas, soldável, linha esgoto série normal, DN= 40 mm, inclusive conexões |  |  | M | 6 | 48.7953 | 292.7716 | 357.5327 | 0.01233%
6.20 | CDHU | 44.20.010 | Sifão plástico sanfonado universal de 1´ |  |  | UNID | 1 | 39.019 | 39.019 | 47.65 | 0.001644%
6.21 | CDHU | 44.20.100 | Engate flexível metálico DN= 1/2´ |  |  | UNID | 1 | 35.5381 | 35.5381 | 43.3991 | 0.001497%
6.22 | CDHU | 14.10.111 | Alvenaria de bloco de concreto de vedação de 14 cm - classe C ( FECHAMENTO DE PORTAS E CAIXILHOS) |  |  | M2 | 9 | 114.268 | 1028.4124 | 1255.8972 | 0.04332%
6.23 | CDHU | 33.02.060 | Massa corrida a base de PVA |  |  | M2 | 330 | 21.8494 | 7210.302 | 8805.2208 | 0.3038%
6.24 | CDHU | 33.10.060 | Epóxi em massa, inclusive preparo |  |  | M2 | 330 | 163.9502 | 54103.5502 | 66071.2555 | 2.279%
6.25 | SIURB-EDIF | 9002055 | ELETRODUTO DE PVC CORRUGADO REFORÇADO, ANTICHAMA - 25MM (3/4") |  |  | M | 50 | 10.24 | 512 | 625.2544 | 0.02157%
6.26 | SIURB-EDIF | 9003005 | CABO 2,50MM2 - ISOLAMENTO PARA 0,7KV - CLASSE 4 - FLEXÍVEL |  |  | M | 300 | 4.3 | 1290 | 1575.348 | 0.05435%
6.27 | SIURB-EDIF | 9003006 | CABO 4,00MM2 - ISOLAMENTO PARA 0,7KV - CLASSE 4 - FLEXÍVEL |  |  | M | 250 | 7.72 | 1930 | 2356.916 | 0.08131%
6.28 | SIURB-EDIF | 9004060 | DISPOSITIVO DE PROTEÇÃO CONTRA SURTOS 275V - 15KA |  |  | UNID | 1 | 66.34 | 66.34 | 81.0144 | 0.002795%
6.29 | SIURB-EDIF | 9004070 | INTERRUPTOR DIFERENCIAL RESIDUAL BIPOLAR 63A, SENSIBILIDADE 30MA - 220V |  |  | UNID | 1 | 279.62 | 279.62 | 341.4719 | 0.01178%
6.30 | SIURB-EDIF | 9005017 | QUADRO DE DISTRIBUIÇÃO EM CHAPA METÁLICA - PARA ATÉ 44 DISJUNTORES |  |  | UNID | 1 | 2011.59 | 2011.59 | 2456.5537 | 0.08474%
6.31 | SIURB-EDIF | 9005022 | CAIXA DE PVC 10X5X5CM, INCLUSIVE ESPELHO |  |  | UNID | 12 | 14.82 | 177.84 | 217.1782 | 0.007492%
6.32 | SIURB-EDIF | 9006074 | BARRAMENTO DE COBRE PARA 60A - 9,52X2,38MM |  |  | M | 0.4 | 32.39 | 12.956 | 15.8219 | 0.0005458%
6.33 | SIURB-EDIF | 9006088 | PROTEÇÃO PARA BARRAMENTO DE QUADROS EM POLICARBONATO COMPACTO 4MM |  |  | M2 | 0.3 | 326.18 | 97.854 | 119.4993 | 0.004122%
6.34 | SIURB-EDIF | 9006099 | ATERRAMENTO DE QUADROS, EXCLUSIVE CABO |  |  | UNID | 1 | 437.68 | 437.68 | 534.4948 | 0.01844%
6.35 | SIURB-EDIF | 9007001 | PONTO COM INTERRUPTOR SIMPLES - 1 TECLA, EM CAIXA 4"X2" |  |  | UNID | 5 | 171.02 | 855.1 | 1044.2481 | 0.03602%
6.36 | SIURB-EDIF | 9007060 | PONTO COM TOMADA SIMPLES DE EMBUTIR - 110/220V CAIXA 4"X2" |  |  | UNID | 12 | 162.29 | 1947.48 | 2378.2626 | 0.08204%
6.37 | SIURB-EDIF | 9008010 | MINI DISJUNTOR - TIPO EUROPEU (IEC) - UNIPOLAR 6/25A |  |  | UNID | 20 | 30.03 | 600.6 | 733.4527 | 0.0253%
6.38 | SIURB-EDIF | 9008012 | MINI DISJUNTOR - TIPO EUROPEU (IEC) - BIPOLAR 6/25A |  |  | UNID | 12 | 81.65 | 979.8 | 1196.5318 | 0.04128%
6.39 | SIURB-EDIF | 9008017 | MINI DISJUNTOR - TIPO EUROPEU (IEC) - TRIPOLAR 80A |  |  | UNID | 1 | 235.93 | 235.93 | 288.1177 | 0.009939%
6.40 | SIURB-EDIF | 9009053 | LUMINÁRIA COMERCIAL DE EMBUTIR COM DIFUSOR TRANSPARENTE OU FOSCO PARA 2 LÂMPADAS TUBULARES DE LED 18/20W - COMPLETA |  |  | UNID | 4 | 279.52 | 1118.08 | 1365.3993 | 0.0471%
6.41 | SIURB-EDIF | 9080018 | TERMINAL OU CONECTOR DE PRESSÃO - PARA FIO ATÉ 6MM2 |  |  | UNID | 98 | 21.76 | 2132.48 | 2604.1846 | 0.08984%
6.42 | SIURB-EDIF | 9082081 | LÂMPADA DE LED TUBULAR T8 - 18/20W |  |  | UNID | 8 | 21.49 | 171.92 | 209.9487 | 0.007243%
6.43 | CDHU | 37.20.080 | Barra de neutro e/ou terra |  |  | UNID | 3 | 41.2218 | 123.6653 | 151.02 | 0.00521%
6.44 | SIURB-EDIF | 9101010 | FORNECIMENTO DE AR CONDICIONADO A FRIO, TIPO SPLIT PISO TETO COM CAPACIDADE DE 24.000 BTUS/H |  |  | UNID | 2 | 5996.47 | 11992.94 | 14645.7783 | 0.5052%
6.45 | CDHU | 01.17.031 | Projeto executivo de arquitetura em formato A1 (AS BUILT) |  |  | UNID | 1 | 3896.2627 | 3896.2627 | 4758.1161 | 0.1641%
6.46 | CDHU | 55.01.020 | Limpeza final da obra |  |  | M2 | 131 | 22.0772 | 2892.1158 | 3531.8518 | 0.1218%
7 |  |  | P114 B FISIOPATOLOGIA | [5 empty] | 540933.6702 | 660588.198 | 22.79%
7.1 | PESQUISA DE MERCADO | 600031231 | LOCAÇÃO DE CONTAINER REFRIGERADO 20 PÉS - COM ENTREGA, IÇAMENTO, TRANSFORMADOR, RAMPA DE ACESSO E MONITORAMENTO REMOTO |  |  | MÊS | 10 | 4360 | 43600 | 53244.32 | 1.837%
7.2 | SIURB-EDIF | 6050025 | DEMOLIÇÃO DE TELHAS EM GERAL, EXCLUSIVE TELHAS DE BARRO COZIDO E VIDRO |  |  | M2 | 130 | 6.47 | 841.1 | 1027.1513 | 0.03543%
7.3 | CDHU | 04.02.070 | Retirada de estrutura em madeira tesoura - telhas perfil qualquer |  |  | M2 | 130 | 30.4954 | 3964.401 | 4841.3265 | 0.167%
7.4 | CDHU | 03.02.040 | Demolição manual de alvenaria de elevação ou elemento vazado, incluindo revestimento |  |  | M2 | 58.5 | 126.1555 | 7380.0991 | 9012.577 | 0.3109%
7.5 | CDHU | 03.08.040 | Demolição manual de forro qualquer, inclusive sistema de fixação/tarugamento |  |  | M2 | 90 | 9.4617 | 851.5499 | 1039.9127 | 0.03587%
7.6 | CDHU | 04.09.020 | Retirada de esquadria metálica em geral |  |  | M2 | 28.32 | 47.6823 | 1350.3621 | 1649.0622 | 0.05689%
7.7 | CDHU | 03.04.020 | Demolição manual de revestimento cerâmico, incluindo a base |  |  | M2 | 151 | 18.9233 | 2857.423 | 3489.4849 | 0.1204%
7.8 | CDHU | 03.05.020 | Demolição manual de revestimento sintético, incluindo a base |  |  | M2 | 15.3 | 12.6156 | 193.018 | 235.7136 | 0.008131%
7.9 | CDHU | 03.10.140 | Remoção de pintura em massa com lixamento |  |  | M2 | 237 | 9.1562 | 2170.0276 | 2650.0377 | 0.09142%
7.10 | CDHU | 04.11.020 | Retirada de aparelho sanitário incluindo acessórios |  |  | UNID | 2 | 62.0943 | 124.1885 | 151.659 | 0.005232%
7.11 | CDHU | 04.11.060 | Retirada de complemento sanitário fixado ou de sobrepor |  |  | UNID | 2 | 9.1447 | 18.2893 | 22.3349 | 0.0007705%
7.12 | CDHU | 04.11.100 | Retirada de registro ou válvula aparentes |  |  | UNID | 1 | 45.5358 | 45.5358 | 55.6083 | 0.001918%
7.13 | CDHU | 04.17.020 | Remoção de aparelho de iluminação ou projetor fixo em teto, piso ou parede |  |  | UNID | 21 | 29.498 | 619.4585 | 756.4827 | 0.0261%
7.14 | CDHU | 04.21.060 | Remoção de perfilado |  |  | M | 8.57 | 29.498 | 252.7981 | 308.717 | 0.01065%
7.15 | CDHU | 05.07.040 | Remoção de entulho separado de obra com caçamba metálica - terra, alvenaria, concreto, argamassa, madeira, papel, plástico ou metal |  |  | M3 | 35 | 117.4433 | 4110.5166 | 5019.7629 | 0.1732%
7.16 | SINAPI | 105005 | RAMPA DE ACESSIBILIDADE EM CONCRETO MOLDADO IN LOCO, EM CALÇADA PRÉ EXISTENTE COM LARGURA MENOR À 3,00 M, FCK 25MPA, COM PISO PODOTÁTIL. AF_03/2024 ( entrada ultrafreezers) |  |  | M2 | 0.5 | 238.81 | 119.405 | 145.8174 | 0.00503%
7.17 | LICITADO | 500009960 | Pd- PORTA DUPLA DE ABRIR PADRÃO SALA LIMPA EM CHAPA PRÉ PINTADA COM NÚCLEO EM PIR COR BRANCO RAL 9003, SEM VISOR TOTAL DUPLO. COM PUXADOR EM AÇO INOX LIXADO, FECHADURA ELETROMAGNÉTICA E IMÃ NEODIMEO. MOLA AÉREA DORMA EM INOX OU EQUIVALENTE TÉCNICO. SISTEMA DE VEDAÇÃO C/ REGULAGEM DE ALTURA. |  | 1,55 x 2,2 m | UNID | 1 | 10718.3736 | 10718.3736 | 13089.2778 | 0.4515%
7.18 | LICITADO | 500009959 | P - PORTA DE ABRIR PADRÃO SALA LIMPA EM CHAPA PRÉ PINTADA COM NÚCLEO EM PIR, COR BRANCO RAL 9003. SEM VISOR, COM PUXADOR EM AÇO INOX LIXADO, FECHADURA ELETROMAGNÉTICA E IMÃ NEODIMEO, MOLA AÉREA DORMA EM INOX OU EQUIVALENTE TÉCNICO. SISTEMA DE VEDAÇÃO C/ REGULAGEM DE ALTURA. COM PELÍCULA 3M DE PROTEÇÃO SOLAR. |  | 0,90 X 2,10 M | UNID | 4 | 11124.5588 | 44498.2353 | 54341.2449 | 1.875%
7.19 | LICITADO | 500009959 | P - PORTA DE ABRIR PADRÃO SALA LIMPA EM CHAPA PRÉ PINTADA COM NÚCLEO EM PIR, COR BRANCO RAL 9003. COM VISOR, COM PUXADOR EM AÇO INOX LIXADO, FECHADURA ELETROMAGNÉTICA E IMÃ NEODIMEO, MOLA AÉREA DORMA EM INOX OU EQUIVALENTE TÉCNICO. SISTEMA DE VEDAÇÃO C/ REGULAGEM DE ALTURA. COM PELÍCULA 3M DE PROTEÇÃO SOLAR. |  | 0,90 X 2,10 M | UNID | 1 | 11124.5588 | 11124.5588 | 13585.3112 | 0.4687%
7.20 | LICITADO | 500011267 | FORRO AUTOPORTANTE SERÃO FABRICADAS COM NÚCLEO EM POLIISOCIANURATO (PIR) INJETADO COM RETARDANTE A CHAMA, COM ambas as faces COM CHAPA DE AÇO GALVANIZADO COM PINTURA EPÓXI EM PROCESSO CONTÍNUO COM ESPESSURA 0,65MM, COR BRANCO RAL 9003. DIVISÓRIA COM ESPESSURA FINAL DE 50MM. A ESTRUTURAÇÃO SERÁ CONSTITUÍDA EM TODOS OS ENCONTROS ENTRE PLACAS, POR FIXAÇÃO DE BARRAS-CHATA DE AÇO GALVANIZADO SUPORTADAS POR VARÕES ROSCADOS EM AÇO ZINCADO, FIXADOS À ESTRUTURA METÁLICA, INTERTRAVADAS POR PERFILADOS EM ALUMÍNIO E ARREMATES EM AÇO GALVANIZADO. O ACABAMENTO FINAL ENTRE PLACAS DE FORRO SERÁ FEITO COM APLICAÇÃO DE SILICONE, NA COR BRANCA, EM TODOS OS PONTOS DE UNIÃO DE PLACAS. DESSA FORMA, TODO FORRO SERÁ PLANIFICADO E ESTANQUE. O FORRO DEVERÁ SUPORTAR CARGAS NÃO PERMANENTES DE ATÉ 150 KGF/M2. VERIFICAR NA COMPATIBILIZAÇÃO DO PROJETO DE ARQUITETURA E DE SEUS COMPLEMENTARES A NECESSIDADE DE TAMPAS E ALÇAPÕES DE ACESSO PARA INSPEÇÃO DE INSTALAÇÕES. NESSE CASO, ESTES ELEMENTOS DEVERÃO SER DO MESMO MATERIAL DO FORRO COM REQUADRO DE ALUMÍNIO E TAMPO REMOVÍVEL, COM VEDAÇÃO QUE GARANTA ESTANQUEIDADE ENTRE OS AMBIENTES. OS FORROS DEVERÃO SER EXECUTADOS TODOS EM PANO ÚNICO. |  |  | M2 | 89 | 724.1919 | 64453.0749 | 78710.095 | 2.715%
7.21 | LICITADO | 500011264 | DIVISÓRIA BRANCA PADRÃO SALA LIMPA FABRICADA COM NÚCLEO EM POLIISOCIANURATO (PIR) INJETADO COM RETARDANTE A CHAMA, REVESTIDAS COM CHAPAS DE AÇO GALVANIZADO COM PINTURA EPÓXI EM PROCESSO CONTÍNUO COM ESPESSURA 0,65 MM, COR BRANCO RAL9003 EM AMBAS AS FACES, COM ESPESSURA FINAL DE 50 MM. FIXAÇÃO NO PISO COM PERFIL DE ALUMÍNIO ANODIZADO. INSTALAÇÃO DE PERFIL “L” EM ALUMÍNIO CONTORNANDO 100% DOS ENCONTROS ENTRE DIVISÓRIAS, FORROS, PAREDES E ETC. INTERTRAVAMENTO ENTRE PAINÉIS CP, PERFIL TUBULAR INTERNO E ACABAMENTO FINAL COM SILICONE ASSÉPTICO BRANCO, BACTERICIDA E ESTRUTURAL. ACABAMENTO MONOLÍTICO. TUBOS E ELETRODUTOS EMBUTIDOS PARA POSICIONAMENTO DE TOMADAS, INTERRUPTORES, PONTOS DE FORNECIMENTO DE UTILIDADES, INTERLOCK E OUTROS RECURSOS. |  |  | M2 | 30.8 | 647.6638 | 19948.0443 | 24360.5517 | 0.8404%
7.22 | LICITADO | 500011258 | CANTO SANITÁRIO EM ALUMINIO ANODIZADO 50 mm . |  | 50mm | M | 93 | 64.715 | 6018.4965 | 7349.788 | 0.2535%
7.23 | LICITADO | 500011258 | Concha (canto sanitário) de arremate em alumínio anodizado fosco |  |  | UNID | 26 | 64.715 | 1682.5904 | 2054.7794 | 0.07088%
7.24 | LICITADO | 500011276 | EPÓXI, QC 3 PHARMA EPU OU EQUIVALENTE TÉCNICO. CAMADA MONOLÍTICA À BASE DE RESINA EPÓXI COM 4MM DE ESPESSURA E ACABAMENTO EM QUARTZO COLORIDO POLICROMÁTICO E SELADO POR RESINA TRASNLÚCIDA DE ALTA TRANSPARENCIA EM 3 CAMADAS. (2 EM RESINA EPÓXI E 1 FINAL EM RESINA POLIURETÂNICA ALIFÁTICA. |  |  | M2 | 89 | 493.0668 | 43882.9446 | 53589.8519 | 1.849%
7.25 | CDHU | 19.01.062 | Peitoril e/ou soleira em granito, espessura de 2 cm e largura até 20 cm, acabamento polido |  |  | M | 7.5 | 184.3508 | 1382.6313 | 1688.4694 | 0.05825%
7.26 | SIURB-EDIF | 6001030 | FORNECIMENTO DE ESTRUTURA METÁLICA PARA COBERTURA |  |  | KG | 1154 | 15.51 | 17898.54 | 21857.697 | 0.754%
7.27 | SIURB-EDIF | 6001031 | MONTAGEM DE ESTRUTURA METÁLICA PARA COBERTURA |  |  | KG | 1154 | 3.62 | 4177.48 | 5101.5386 | 0.176%
7.28 | SIURB-EDIF | 6002043 | TELHA TRAPEZOIDAL DUPLA EM AÇO GALVANIZADO - E= 0,8MM, REVESTIMENTO B, H=40MM - PINTADA 1 FACE - MIOLO EM POLIURETANO E=30MM |  |  | M2 | 144 | 316.95 | 45640.8 | 55736.545 | 1.923%
7.29 | SIURB-EDIF | 6002057 | CUMEEIRA NORMAL PARA TELHA TECNOLOGIA CRFS, ESTRUTURAL TRAPEZOIDAL - 90CM |  |  | M | 19 | 466.83 | 8869.77 | 10831.7631 | 0.3737%
7.30 | CDHU | 16.33.052 | Calha, rufo, afins em chapa galvanizada nº 24 - corte 0,50 m |  |  | M | 17 | 182.657 | 3105.1692 | 3792.0326 | 0.1308%
7.31 | CDHU | 46.02.070 | Tubo de PVC rígido branco PxB com virola e anel de borracha, linha esgoto série normal, DN= 100 mm, inclusive conexões |  |  | M | 24 | 104.1387 | 2499.3296 | 3052.1813 | 0.1053%
7.32 | CDHU | 10.02.020 | Armadura em tela soldada de aço ( PAVIMENTAÇÃO DE ÁREAS INTERNAS) |  |  | KG | 47 | 10.4407 | 490.7152 | 599.2614 | 0.02067%
7.33 | CDHU | 11.01.130 | Concreto usinado, fck = 25 MPa |  |  | M3 | 2.2 | 519.372 | 1142.6184 | 1395.3656 | 0.04814%
7.34 | SIURB-EDIF | 5003012 | BD.12 - IMPERMEABILIZAÇÃO A BASE DE EMULSÃO ASFÁLTICA - ESTRUTURADA COM TECIDO POLIÉSTER - 2 CAMADAS DE ESTRUTURANTE |  |  | M2 | 27 | 121.74 | 3286.98 | 4014.06 | 0.1385%
7.35 | SIURB-EDIF | 5003047 | PROTEÇÃO MECÂNICA COM ARGAMASSA DE CIMENTO E AREIA - TRAÇO 1:7, ESPESSURA MÉDIA 30MM |  |  | M2 | 27 | 47.03 | 1269.81 | 1550.692 | 0.05349%
7.36 | CDHU | 23.08.040 | Armário/gabinete embutido em MDF sob medida, revestido em laminado melamínico, com portas e prateleiras |  |  | M2 | 4.1 | 2708.47 | 11104.727 | 13561.0926 | 0.4678%
7.37 | CDHU | 44.02.062 | Tampo/bancada em granito, com frontão, espessura de 2 cm, acabamento polido |  |  | M2 | 4.1 | 1068.8791 | 4382.4042 | 5351.7921 | 0.1846%
7.38 | CDHU | 44.06.320 | Cuba em aço inoxidável simples de 560x330x140mm |  |  | UNID | 2 | 471.3175 | 942.6351 | 1151.1459 | 0.03971%
7.39 | CDHU | 46.01.020 | Tubo de PVC rígido soldável marrom, DN= 25 mm, (3/4´), inclusive conexões |  |  | M | 24 | 42.1805 | 1012.3317 | 1236.2595 | 0.04265%
7.40 | CDHU | 46.02.010 | Tubo de PVC rígido branco, pontas lisas, soldável, linha esgoto série normal, DN= 40 mm, inclusive conexões |  |  | M | 24 | 48.7953 | 1171.0865 | 1430.1308 | 0.04934%
7.41 | CDHU | 44.20.010 | Sifão plástico sanfonado universal de 1´ |  |  | UNID | 2 | 39.019 | 78.038 | 95.3001 | 0.003288%
7.42 | CDHU | 44.20.100 | Engate flexível metálico DN= 1/2´ |  |  | UNID | 2 | 35.5381 | 71.0761 | 86.7982 | 0.002994%
7.43 | CDHU | 44.20.620 | Válvula americana |  |  | UNID | 2 | 65.9139 | 131.8278 | 160.9881 | 0.005554%
7.44 | CDHU | 47.02.210 | Registro regulador de vazão para torneira, misturador e bidê, em latão cromado com canopla, DN= 1/2´ |  |  | UNID | 2 | 126.5589 | 253.1178 | 309.1074 | 0.01066%
7.45 | CDHU | 44.03.590 | Torneira de mesa para pia com bica móvel e arejador em latão fundido cromado |  |  | UNID | 2 | 212.7565 | 425.513 | 519.6365 | 0.01793%
7.46 | CDHU | 14.10.111 | Alvenaria de bloco de concreto de vedação de 14 cm - classe C ( FECHAMENTO DE PORTAS E CAIXILHOS) |  |  | M2 | 18 | 114.268 | 2056.8248 | 2511.7944 | 0.08665%
7.47 | CDHU | 33.02.060 | Massa corrida a base de PVA |  |  | M2 | 337 | 21.8494 | 7363.2478 | 8991.9983 | 0.3102%
7.48 | CDHU | 33.10.060 | Epóxi em massa, inclusive preparo |  |  | M2 | 337 | 163.9502 | 55251.2013 | 67472.767 | 2.328%
7.49 | SIURB-EDIF | 15001011 | TINTA PVA (LÁTEX) - REBOCO COM MASSA CORRIDA |  |  | M2 | 146 | 43.32 | 6324.72 | 7723.7481 | 0.2664%
7.50 | SIURB-EDIF | 8002066 | CA.17 - CAIXILHO EM ALUMÍNIO ANODIZADO VENEZIANA - DE CORRER |  |  | M2 | 4.8 | 1065.46 | 5114.208 | 6245.4708 | 0.2155%
7.51 | SIURB-EDIF | 8002076 | GRADE DE PROTEÇÃO EM FERRO GALVANIZADO ELETROFUNDIDO - BARRA 25X2MM, MALHA 65X132MM |  |  | M2 | 4.8 | 278.37 | 1336.176 | 1631.7381 | 0.05629%
7.52 | SIURB-EDIF | 9002055 | ELETRODUTO DE PVC CORRUGADO REFORÇADO, ANTICHAMA - 25MM (3/4") |  |  | M | 230 | 10.24 | 2355.2 | 2876.1702 | 0.09922%
7.53 | SIURB-EDIF | 9003005 | CABO 2,50MM2 - ISOLAMENTO PARA 0,7KV - CLASSE 4 - FLEXÍVEL |  |  | M | 300 | 4.3 | 1290 | 1575.348 | 0.05435%
7.54 | SIURB-EDIF | 9003006 | CABO 4,00MM2 - ISOLAMENTO PARA 0,7KV - CLASSE 4 - FLEXÍVEL |  |  | M | 600 | 7.72 | 4632 | 5656.5984 | 0.1951%
7.55 | SIURB-EDIF | 9003007 | CABO 6,00MM2 - ISOLAMENTO PARA 0,7KV - CLASSE 4 - FLEXÍVEL |  |  | M | 150 | 10.29 | 1543.5 | 1884.9222 | 0.06502%
7.56 | SIURB-EDIF | 9003008 | CABO 10,00MM2 - ISOLAMENTO PARA 0,7KV - CLASSE 4 - FLEXÍVEL |  |  | M | 250 | 14.79 | 3697.5 | 4515.387 | 0.1558%
7.57 | SIURB-EDIF | 9004060 | DISPOSITIVO DE PROTEÇÃO CONTRA SURTOS 275V - 15KA |  |  | UNID | 1 | 66.34 | 66.34 | 81.0144 | 0.002795%
7.58 | SIURB-EDIF | 9004070 | INTERRUPTOR DIFERENCIAL RESIDUAL BIPOLAR 63A, SENSIBILIDADE 30MA - 220V |  |  | UNID | 1 | 279.62 | 279.62 | 341.4719 | 0.01178%
7.59 | SIURB-EDIF | 9005019 | QUADRO DE DISTRIBUIÇÃO EM CHAPA METÁLICA - PARA ATÉ 70 DISJUNTORES |  |  | UNID | 1 | 3107.87 | 3107.87 | 3795.3308 | 0.1309%
7.60 | SIURB-EDIF | 9005022 | CAIXA DE PVC 10X5X5CM, INCLUSIVE ESPELHO |  |  | UNID | 20 | 14.82 | 296.4 | 361.9637 | 0.01249%
7.61 | SIURB-EDIF | 9005023 | CAIXA E PVC 10X10X5CM, INCLUSIVE ESPELHO |  |  | UNID | 15 | 24.59 | 368.85 | 450.4396 | 0.01554%
7.62 | SIURB-EDIF | 9005040 | CAIXA DE PASSAGEM EM CHAPA METÁLICA COM TAMPA PARAFUSADA - 20X20X10CM |  |  | UNID | 3 | 87.61 | 262.83 | 320.968 | 0.01107%
7.63 | SIURB-EDIF | 9006074 | BARRAMENTO DE COBRE PARA 60A - 9,52X2,38MM |  |  | M | 0.6 | 32.39 | 19.434 | 23.7328 | 0.0008187%
7.64 | SIURB-EDIF | 9006088 | PROTEÇÃO PARA BARRAMENTO DE QUADROS EM POLICARBONATO COMPACTO 4MM |  |  | M2 | 0.3 | 326.18 | 97.854 | 119.4993 | 0.004122%
7.65 | SIURB-EDIF | 9006099 | ATERRAMENTO DE QUADROS, EXCLUSIVE CABO |  |  | UNID | 1 | 437.68 | 437.68 | 534.4948 | 0.01844%
7.66 | SIURB-EDIF | 9007001 | PONTO COM INTERRUPTOR SIMPLES - 1 TECLA, EM CAIXA 4"X2" |  |  | UNID | 6 | 171.02 | 1026.12 | 1253.0977 | 0.04323%
7.67 | SIURB-EDIF | 9007060 | PONTO COM TOMADA SIMPLES DE EMBUTIR - 110/220V CAIXA 4"X2" |  |  | UNID | 70 | 162.29 | 11360.3 | 13873.1984 | 0.4786%
7.68 | SIURB-EDIF | 9008010 | MINI DISJUNTOR - TIPO EUROPEU (IEC) - UNIPOLAR 6/25A |  |  | UNID | 20 | 30.03 | 600.6 | 733.4527 | 0.0253%
7.69 | SIURB-EDIF | 9008011 | MINI DISJUNTOR - TIPO EUROPEU (IEC) - UNIPOLAR 32/50A |  |  | UNID | 10 | 28.93 | 289.3 | 353.2932 | 0.01219%
7.70 | SIURB-EDIF | 9008012 | MINI DISJUNTOR - TIPO EUROPEU (IEC) - BIPOLAR 6/25A |  |  | UNID | 10 | 81.65 | 816.5 | 997.1098 | 0.0344%
7.71 | SIURB-EDIF | 9008013 | MINI DISJUNTOR - TIPO EUROPEU (IEC) - BIPOLAR 32/50A |  |  | UNID | 10 | 76.22 | 762.2 | 930.7986 | 0.03211%
7.72 | SIURB-EDIF | 9008017 | MINI DISJUNTOR - TIPO EUROPEU (IEC) - TRIPOLAR 80A |  |  | UNID | 1 | 235.93 | 235.93 | 288.1177 | 0.009939%
7.73 | SIURB-EDIF | 9009053 | LUMINÁRIA COMERCIAL DE EMBUTIR COM DIFUSOR TRANSPARENTE OU FOSCO PARA 2 LÂMPADAS TUBULARES DE LED 18/20W - COMPLETA |  |  | UNID | 29 | 279.52 | 8106.08 | 9899.1449 | 0.3415%
7.74 | SIURB-EDIF | 9009076 | LUMINÁRIA TIPO PLAFONIER BRANCA PARA LÂMPADA FLUORESCENTE 2X32W, COM DIFUSOR EM POLIESTIRENO TRANSPARENTE E SOQUETES (REF. COVISA) |  |  | UNID | 1 | 331.02 | 331.02 | 404.2416 | 0.01395%
7.75 | SIURB-EDIF | 9080018 | TERMINAL OU CONECTOR DE PRESSÃO - PARA FIO ATÉ 6MM2 |  |  | UNID | 140 | 21.76 | 3046.4 | 3720.2637 | 0.1283%
7.76 | SIURB-EDIF | 9080019 | TERMINAL OU CONECTOR DE PRESSÃO - PARA CABO 10MM2 |  |  | UNID | 16 | 26.32 | 421.12 | 514.2717 | 0.01774%
7.77 | SIURB-EDIF | 9082081 | LÂMPADA DE LED TUBULAR T8 - 18/20W |  |  | UNID | 60 | 21.49 | 1289.4 | 1574.6153 | 0.05432%
7.78 | CDHU | 37.20.080 | Barra de neutro e/ou terra |  |  | UNID | 3 | 41.2218 | 123.6653 | 151.02 | 0.00521%
7.79 | CDHU | 42.01.020 | Captor tipo Franklin, h= 300 mm, 4 pontos, 1 descida, acabamento cromado |  |  | UNID | 2 | 105.1363 | 210.2725 | 256.7848 | 0.008858%
7.80 | SIURB-EDIF | 9011014 | CAIXA DE INSPEÇÃO DE ATERRAMENTO TIPO EMBUTIR COM TAMPA E ALÇA |  |  | UNID | 2 | 174.14 | 348.28 | 425.3195 | 0.01467%
7.81 | SIURB-EDIF | 9011051 | CORDOALHA DE COBRE NÚ, INCLUSIVE ISOLADORES - 16,00MM2 |  |  | M | 52 | 59.29 | 3083.08 | 3765.0573 | 0.1299%
7.82 | SIURB-EDIF | 9011061 | TUBO DE PVC PARA PROTEÇÃO DE CORDOALHA - 2"X3M |  |  | UNID | 2 | 122.37 | 244.74 | 298.8765 | 0.01031%
7.83 | SIURB-EDIF | 9011094 | BARRA CHATA DE ALUMÍNIO TIPO FITA 1/4" X 3/4" |  |  | M | 74 | 34.97 | 2587.78 | 3160.1969 | 0.109%
7.84 | CDHU | 42.05.110 | Conector cabo/haste de 3/4´ |  |  | UNID | 8 | 27.5245 | 220.196 | 268.9034 | 0.009276%
7.85 | CDHU | 42.05.190 | Haste de aterramento de 3/4´ x 3 m |  |  | UNID | 2 | 316.6125 | 633.2251 | 773.2944 | 0.02668%
7.86 | CDHU | 42.05.410 | Suporte para fixação de terminal aéreo e/ou de cabo de cobre nu, com base ondulada |  |  | UNID | 8 | 26.2481 | 209.9845 | 256.4331 | 0.008846%
7.87 | CDHU | 42.05.570 | Terminal estanhado com 1 furo e 1 compressão - 16 mm² |  |  | UNID | 12 | 22.7463 | 272.9552 | 333.3329 | 0.0115%
7.88 | SIURB-EDIF | 9101010 | FORNECIMENTO DE AR CONDICIONADO A FRIO, TIPO SPLIT PISO TETO COM CAPACIDADE DE 24.000 BTUS/H |  |  | UNID | 3 | 5996.47 | 17989.41 | 21968.6675 | 0.7579%
7.89 | CDHU | 01.17.031 | Projeto executivo de arquitetura em formato A1 (AS BUILT) |  |  | UNID | 2 | 3896.2627 | 7792.5255 | 9516.2321 | 0.3283%
7.90 | CDHU | 55.01.020 | Limpeza final da obra |  |  | M2 | 130 | 22.0772 | 2870.0385 | 3504.8911 | 0.1209%
8 |  |  | P114 FISIOPATOLOGIA | [5 empty] | 67153.8812 | 82008.3198 | 2.829%
8.1 | CDHU | 03.04.020 | Demolição manual de revestimento cerâmico, incluindo a base |  |  | M2 | 9.2 | 18.9233 | 174.0946 | 212.6044 | 0.007334%
8.2 | CDHU | 05.07.040 | Remoção de entulho separado de obra com caçamba metálica - terra, alvenaria, concreto, argamassa, madeira, papel, plástico ou metal |  |  | M3 | 0.5 | 117.4433 | 58.7217 | 71.7109 | 0.002474%
8.3 | LICITADO | 500009959 | P - PORTA DE ABRIR PADRÃO SALA LIMPA EM CHAPA PRÉ PINTADA COM NÚCLEO EM PIR, COR BRANCO RAL 9003. SEM VISOR, COM PUXADOR EM AÇO INOX LIXADO, FECHADURA ELETROMAGNÉTICA E IMÃ NEODIMEO, MOLA AÉREA DORMA EM INOX OU EQUIVALENTE TÉCNICO. SISTEMA DE VEDAÇÃO C/ REGULAGEM DE ALTURA. COM PELÍCULA 3M DE PROTEÇÃO SOLAR. |  | 0,90 X 2,10 M | UNID | 2 | 11124.5588 | 22249.1176 | 27170.6224 | 0.9373%
8.4 | LICITADO | 500011264 | DIVISÓRIA BRANCA PADRÃO SALA LIMPA FABRICADA COM NÚCLEO EM POLIISOCIANURATO (PIR) INJETADO COM RETARDANTE A CHAMA, REVESTIDAS COM CHAPAS DE AÇO GALVANIZADO COM PINTURA EPÓXI EM PROCESSO CONTÍNUO COM ESPESSURA 0,65 MM, COR BRANCO RAL9003 EM AMBAS AS FACES, COM ESPESSURA FINAL DE 50 MM. FIXAÇÃO NO PISO COM PERFIL DE ALUMÍNIO ANODIZADO. INSTALAÇÃO DE PERFIL “L” EM ALUMÍNIO CONTORNANDO 100% DOS ENCONTROS ENTRE DIVISÓRIAS, FORROS, PAREDES E ETC. INTERTRAVAMENTO ENTRE PAINÉIS CP, PERFIL TUBULAR INTERNO E ACABAMENTO FINAL COM SILICONE ASSÉPTICO BRANCO, BACTERICIDA E ESTRUTURAL. ACABAMENTO MONOLÍTICO. TUBOS E ELETRODUTOS EMBUTIDOS PARA POSICIONAMENTO DE TOMADAS, INTERRUPTORES, PONTOS DE FORNECIMENTO DE UTILIDADES, INTERLOCK E OUTROS RECURSOS. |  |  | M2 | 15 | 647.6638 | 9714.9567 | 11863.9051 | 0.4093%
8.5 | LICITADO | 500011258 | CANTO SANITÁRIO EM ALUMINIO ANODIZADO 50 mm . |  | 50mm | M | 42 | 64.715 | 2718.0307 | 3319.2591 | 0.1145%
8.6 | LICITADO | 500011258 | Concha (canto sanitário) de arremate em alumínio anodizado fosco |  |  | UNID | 14 | 64.715 | 906.0102 | 1106.4197 | 0.03817%
8.7 | LICITADO | 500011276 | EPÓXI, QC 3 PHARMA EPU OU EQUIVALENTE TÉCNICO. CAMADA MONOLÍTICA À BASE DE RESINA EPÓXI COM 4MM DE ESPESSURA E ACABAMENTO EM QUARTZO COLORIDO POLICROMÁTICO E SELADO POR RESINA TRASNLÚCIDA DE ALTA TRANSPARENCIA EM 3 CAMADAS. (2 EM RESINA EPÓXI E 1 FINAL EM RESINA POLIURETÂNICA ALIFÁTICA. |  |  | M2 | 9.2 | 493.0668 | 4536.2145 | 5539.6251 | 0.1911%
8.8 | CDHU | 33.02.060 | Massa corrida a base de PVA |  |  | M2 | 50 | 21.8494 | 1092.47 | 1334.1244 | 0.04602%
8.9 | CDHU | 33.10.060 | Epóxi em massa, inclusive preparo |  |  | M2 | 50 | 163.9502 | 8197.5076 | 10010.7963 | 0.3453%
8.10 | SIURB-EDIF | 9003005 | CABO 2,50MM2 - ISOLAMENTO PARA 0,7KV - CLASSE 4 - FLEXÍVEL |  |  | M | 100 | 4.3 | 430 | 525.116 | 0.01812%
8.11 | SIURB-EDIF | 9007001 | PONTO COM INTERRUPTOR SIMPLES - 1 TECLA, EM CAIXA 4"X2" |  |  | UNID | 2 | 171.02 | 342.04 | 417.6992 | 0.01441%
8.12 | SIURB-EDIF | 9007060 | PONTO COM TOMADA SIMPLES DE EMBUTIR - 110/220V CAIXA 4"X2" |  |  | UNID | 11 | 162.29 | 1785.19 | 2180.074 | 0.07521%
8.13 | SIURB-EDIF | 9009053 | LUMINÁRIA COMERCIAL DE EMBUTIR COM DIFUSOR TRANSPARENTE OU FOSCO PARA 2 LÂMPADAS TUBULARES DE LED 18/20W - COMPLETA |  |  | UNID | 4 | 279.52 | 1118.08 | 1365.3993 | 0.0471%
8.14 | SIURB-EDIF | 9082081 | LÂMPADA DE LED TUBULAR T8 - 18/20W |  |  | UNID | 8 | 21.49 | 171.92 | 209.9487 | 0.007243%
8.15 | SIURB-EDIF | 9101010 | FORNECIMENTO DE AR CONDICIONADO A FRIO, TIPO SPLIT PISO TETO COM CAPACIDADE DE 24.000 BTUS/H |  |  | UNID | 2 | 5996.47 | 11992.94 | 14645.7783 | 0.5052%
8.16 | CDHU | 38.07.700 | Canaleta aparente com tampa em PVC, autoextinguível, de 85 x 35 mm, com acessórios |  |  | M | 7 | 80.3895 | 562.7266 | 687.2018 | 0.02371%
8.17 | CDHU | 55.01.020 | Limpeza final da obra |  |  | M2 | 50 | 22.0772 | 1103.861 | 1348.035 | 0.0465%
9 |  |  | P117 IMUNOGENÉTICA | [5 empty] | 301610.8489 | 368327.1687 | 12.71%
9.1 | CDHU | 03.02.040 | Demolição manual de alvenaria de elevação ou elemento vazado, incluindo revestimento |  |  | M2 | 2 | 126.1555 | 252.3111 | 308.1223 | 0.01063%
9.2 | CDHU | 03.03.040 | Demolição manual de revestimento em massa de parede ou teto |  |  | M2 | 42 | 9.4617 | 397.39 | 485.2926 | 0.01674%
9.3 | CDHU | 03.03.060 | Demolição manual de revestimento em massa de piso |  |  | M2 | 46 | 15.7694 | 725.3944 | 885.8516 | 0.03056%
9.4 | CDHU | 04.08.020 | Retirada de folha de esquadria em madeira |  |  | UNID | 1 | 33.8838 | 33.8838 | 41.3789 | 0.001427%
9.5 | CDHU | 04.08.060 | Retirada de batente com guarnição e peças lineares em madeira, chumbados |  |  | M | 5.2 | 20.4353 | 106.2634 | 129.7688 | 0.004477%
9.6 | CDHU | 04.09.020 | Retirada de esquadria metálica em geral |  |  | M2 | 3.5 | 47.6823 | 166.888 | 203.8036 | 0.007031%
9.7 | CDHU | 04.11.120 | Retirada de torneira ou chuveiro |  |  | UNID | 5 | 10.763 | 53.815 | 65.7189 | 0.002267%
9.8 | CDHU | 04.11.140 | Retirada de sifão ou metais sanitários diversos |  |  | UNID | 5 | 16.5585 | 82.7923 | 101.106 | 0.003488%
9.9 | CDHU | 04.11.020 | Retirada de aparelho sanitário incluindo acessórios |  |  | UNID | 1 | 62.0943 | 62.0943 | 75.8295 | 0.002616%
9.10 | CDHU | 04.11.030 | Retirada de bancada incluindo pertences |  |  | M2 | 4 | 95.3646 | 381.4582 | 465.8368 | 0.01607%
9.11 | CDHU | 11.03.090 | Concreto preparado no local, fck = 20 Mpa (nivelamento do piso - lavagem ) |  |  | M3 | 2.3 | 610.1747 | 1403.4018 | 1713.8342 | 0.05912%
9.12 | CDHU | 10.02.020 | Armadura em tela soldada de aço (nivelamento do piso - lavagem ) |  |  | KG | 105.8 | 10.4407 | 1104.6312 | 1348.9756 | 0.04654%
9.13 | CDHU | 17.03.020 | Cimentado desempenado (nivelamento do piso - lavagem ) |  |  | M2 | 46 | 47.1632 | 2169.5065 | 2649.4013 | 0.0914%
9.14 | LICITADO | 500011276 | EPÓXI, QC 3 PHARMA EPU OU EQUIVALENTE TÉCNICO. CAMADA MONOLÍTICA À BASE DE RESINA EPÓXI COM 4MM DE ESPESSURA E ACABAMENTO EM QUARTZO COLORIDO POLICROMÁTICO E SELADO POR RESINA TRASNLÚCIDA DE ALTA TRANSPARENCIA EM 3 CAMADAS. (2 EM RESINA EPÓXI E 1 FINAL EM RESINA POLIURETÂNICA ALIFÁTICA. |  |  | M2 | 46 | 493.0668 | 22681.0725 | 27698.1257 | 0.9555%
9.15 | LICITADO | 500009959 | P - PORTA DE ABRIR PADRÃO SALA LIMPA EM CHAPA PRÉ PINTADA COM NÚCLEO EM PIR, COR BRANCO RAL 9003. COM VISOR, COM PUXADOR EM AÇO INOX LIXADO, FECHADURA ELETROMAGNÉTICA E IMÃ NEODIMEO, MOLA AÉREA DORMA EM INOX OU EQUIVALENTE TÉCNICO. SISTEMA DE VEDAÇÃO C/ REGULAGEM DE ALTURA. COM PELÍCULA 3M DE PROTEÇÃO SOLAR. |  | 0,90 X 2,10 M | UNID | 5 | 11124.5588 | 55622.7941 | 67926.5561 | 2.343%
9.16 | LICITADO | 500011264 | DIVISÓRIA BRANCA PADRÃO SALA LIMPA FABRICADA COM NÚCLEO EM POLIISOCIANURATO (PIR) INJETADO COM RETARDANTE A CHAMA, REVESTIDAS COM CHAPAS DE AÇO GALVANIZADO COM PINTURA EPÓXI EM PROCESSO CONTÍNUO COM ESPESSURA 0,65 MM, COR BRANCO RAL9003 EM AMBAS AS FACES, COM ESPESSURA FINAL DE 50 MM. FIXAÇÃO NO PISO COM PERFIL DE ALUMÍNIO ANODIZADO. INSTALAÇÃO DE PERFIL “L” EM ALUMÍNIO CONTORNANDO 100% DOS ENCONTROS ENTRE DIVISÓRIAS, FORROS, PAREDES E ETC. INTERTRAVAMENTO ENTRE PAINÉIS CP, PERFIL TUBULAR INTERNO E ACABAMENTO FINAL COM SILICONE ASSÉPTICO BRANCO, BACTERICIDA E ESTRUTURAL. ACABAMENTO MONOLÍTICO. TUBOS E ELETRODUTOS EMBUTIDOS PARA POSICIONAMENTO DE TOMADAS, INTERRUPTORES, PONTOS DE FORNECIMENTO DE UTILIDADES, INTERLOCK E OUTROS RECURSOS. |  |  | M2 | 15.6 | 647.6638 | 10103.5549 | 12338.4613 | 0.4256%
9.17 | LICITADO | 500011258 | CANTO SANITÁRIO EM ALUMINIO ANODIZADO 50 mm . |  | 50mm | M | 162 | 64.715 | 10483.8327 | 12802.8565 | 0.4417%
9.18 | LICITADO | 500011258 | Concha (canto sanitário) de arremate em alumínio anodizado fosco |  |  | UNID | 26 | 64.715 | 1682.5904 | 2054.7794 | 0.07088%
9.19 | CDHU | 23.04.110 | Porta em laminado fenólico melamínico com acabamento liso, batente de madeira sem revestimento - 90 x 210 cm |  |  | UNID | 5 | 1590.1606 | 7950.803 | 9709.5207 | 0.335%
9.20 | CDHU | 28.01.550 | Fechadura com maçaneta tipo alavanca em aço inoxidável, para porta externa |  |  | UNID | 5 | 338.8513 | 1694.2565 | 2069.0261 | 0.07138%
9.21 | CDHU | 23.08.040 | Armário/gabinete embutido em MDF sob medida, revestido em laminado melamínico, com portas e prateleiras |  |  | M2 | 3.15 | 2708.47 | 8531.6805 | 10418.8882 | 0.3594%
9.22 | CDHU | 44.02.062 | Tampo/bancada em granito, com frontão, espessura de 2 cm, acabamento polido |  |  | M2 | 3.15 | 1068.8791 | 3366.9691 | 4111.7427 | 0.1418%
9.23 | SIURB-EDIF | 10014086 | Tampo/bancada em granito, com frontão, espessura de 2 cm, acabamento polido |  |  | M2 | 4.9 | 1495.64 | 7328.636 | 8949.7303 | 0.3087%
9.24 | CDHU | 46.01.020 | Tubo de PVC rígido soldável marrom, DN= 25 mm, (3/4´), inclusive conexões |  |  | M | 12 | 42.1805 | 506.1659 | 618.1298 | 0.02132%
9.25 | CDHU | 46.02.010 | Tubo de PVC rígido branco, pontas lisas, soldável, linha esgoto série normal, DN= 40 mm, inclusive conexões |  |  | M | 6 | 48.7953 | 292.7716 | 357.5327 | 0.01233%
9.26 | CDHU | 44.20.010 | Sifão plástico sanfonado universal de 1´ |  |  | UNID | 1 | 39.019 | 39.019 | 47.65 | 0.001644%
9.27 | CDHU | 44.20.100 | Engate flexível metálico DN= 1/2´ |  |  | UNID | 1 | 35.5381 | 35.5381 | 43.3991 | 0.001497%
9.28 | CDHU | 44.20.620 | Válvula americana |  |  | UNID | 1 | 65.9139 | 65.9139 | 80.494 | 0.002777%
9.29 | CDHU | 47.02.210 | Registro regulador de vazão para torneira, misturador e bidê, em latão cromado com canopla, DN= 1/2´ |  |  | UNID | 1 | 126.5589 | 126.5589 | 154.5537 | 0.005332%
9.30 | CDHU | 44.03.590 | Torneira de mesa para pia com bica móvel e arejador em latão fundido cromado |  |  | UNID | 1 | 212.7565 | 212.7565 | 259.8182 | 0.008963%
9.31 | CDHU | 14.10.101 | Alvenaria de bloco de concreto de vedação de 9 cm - classe C |  |  | M2 | 3.2 | 96.3406 | 308.2899 | 376.4836 | 0.01299%
9.32 | CDHU | 33.01.040 | Estucamento e lixamento de concreto deteriorado |  |  | M2 | 3 | 60.9821 | 182.9463 | 223.414 | 0.007707%
9.33 | CDHU | 33.02.060 | Massa corrida a base de PVA |  |  | M2 | 877 | 21.8494 | 19161.9239 | 23400.5415 | 0.8073%
9.34 | CDHU | 33.10.060 | Epóxi em massa, inclusive preparo |  |  | M2 | 877 | 163.9502 | 143784.2835 | 175589.367 | 6.057%
9.35 | SIURB-EDIF | 7001080 | EM.26 - FAIXA BATE MACA EM LAMINADO MELAMÍNICO PARA PORTA DE MADEIRA |  |  | M2 | 3.3 | 154.14 | 508.662 | 621.178 | 0.02143%
10 |  |  | P 124 FISIOPATOLOGIA | [5 empty] | 55082.9888 | 67267.3459 | 2.321%
10.4 | CDHU | 03.04.020 | Demolição manual de revestimento cerâmico, incluindo a base |  |  | M2 | 13.8 | 18.9233 | 261.142 | 318.9066 | 0.011%
10.5 | CDHU | 05.07.040 | Remoção de entulho separado de obra com caçamba metálica - terra, alvenaria, concreto, argamassa, madeira, papel, plástico ou metal |  |  | M3 | 0.5 | 117.4433 | 58.7217 | 71.7109 | 0.002474%
10.6 | LICITADO | 500009959 | P - PORTA DE ABRIR PADRÃO SALA LIMPA EM CHAPA PRÉ PINTADA COM NÚCLEO EM PIR, COR BRANCO RAL 9003. SEM VISOR, COM PUXADOR EM AÇO INOX LIXADO, FECHADURA ELETROMAGNÉTICA E IMÃ NEODIMEO, MOLA AÉREA DORMA EM INOX OU EQUIVALENTE TÉCNICO. SISTEMA DE VEDAÇÃO C/ REGULAGEM DE ALTURA. COM PELÍCULA 3M DE PROTEÇÃO SOLAR. |  | 0,90 X 2,10 M | UNID | 1 | 11124.5588 | 11124.5588 | 13585.3112 | 0.4687%
10.7 | LICITADO | 500011267 | FORRO AUTOPORTANTE SERÃO FABRICADAS COM NÚCLEO EM POLIISOCIANURATO (PIR) INJETADO COM RETARDANTE A CHAMA, COM ambas as faces COM CHAPA DE AÇO GALVANIZADO COM PINTURA EPÓXI EM PROCESSO CONTÍNUO COM ESPESSURA 0,65MM, COR BRANCO RAL 9003. DIVISÓRIA COM ESPESSURA FINAL DE 50MM. A ESTRUTURAÇÃO SERÁ CONSTITUÍDA EM TODOS OS ENCONTROS ENTRE PLACAS, POR FIXAÇÃO DE BARRAS-CHATA DE AÇO GALVANIZADO SUPORTADAS POR VARÕES ROSCADOS EM AÇO ZINCADO, FIXADOS À ESTRUTURA METÁLICA, INTERTRAVADAS POR PERFILADOS EM ALUMÍNIO E ARREMATES EM AÇO GALVANIZADO. O ACABAMENTO FINAL ENTRE PLACAS DE FORRO SERÁ FEITO COM APLICAÇÃO DE SILICONE, NA COR BRANCA, EM TODOS OS PONTOS DE UNIÃO DE PLACAS. DESSA FORMA, TODO FORRO SERÁ PLANIFICADO E ESTANQUE. O FORRO DEVERÁ SUPORTAR CARGAS NÃO PERMANENTES DE ATÉ 150 KGF/M2. VERIFICAR NA COMPATIBILIZAÇÃO DO PROJETO DE ARQUITETURA E DE SEUS COMPLEMENTARES A NECESSIDADE DE TAMPAS E ALÇAPÕES DE ACESSO PARA INSPEÇÃO DE INSTALAÇÕES. NESSE CASO, ESTES ELEMENTOS DEVERÃO SER DO MESMO MATERIAL DO FORRO COM REQUADRO DE ALUMÍNIO E TAMPO REMOVÍVEL, COM VEDAÇÃO QUE GARANTA ESTANQUEIDADE ENTRE OS AMBIENTES. OS FORROS DEVERÃO SER EXECUTADOS TODOS EM PANO ÚNICO. |  |  | M2 | 13.8 | 724.1919 | 9993.8476 | 12204.4866 | 0.421%
10.8 | LICITADO | 500011264 | DIVISÓRIA BRANCA PADRÃO SALA LIMPA FABRICADA COM NÚCLEO EM POLIISOCIANURATO (PIR) INJETADO COM RETARDANTE A CHAMA, REVESTIDAS COM CHAPAS DE AÇO GALVANIZADO COM PINTURA EPÓXI EM PROCESSO CONTÍNUO COM ESPESSURA 0,65 MM, COR BRANCO RAL9003 EM AMBAS AS FACES, COM ESPESSURA FINAL DE 50 MM. FIXAÇÃO NO PISO COM PERFIL DE ALUMÍNIO ANODIZADO. INSTALAÇÃO DE PERFIL “L” EM ALUMÍNIO CONTORNANDO 100% DOS ENCONTROS ENTRE DIVISÓRIAS, FORROS, PAREDES E ETC. INTERTRAVAMENTO ENTRE PAINÉIS CP, PERFIL TUBULAR INTERNO E ACABAMENTO FINAL COM SILICONE ASSÉPTICO BRANCO, BACTERICIDA E ESTRUTURAL. ACABAMENTO MONOLÍTICO. TUBOS E ELETRODUTOS EMBUTIDOS PARA POSICIONAMENTO DE TOMADAS, INTERRUPTORES, PONTOS DE FORNECIMENTO DE UTILIDADES, INTERLOCK E OUTROS RECURSOS. |  |  | M2 | 7.5 | 647.6638 | 4857.4783 | 5931.9525 | 0.2046%
10.9 | LICITADO | 500011258 | CANTO SANITÁRIO EM ALUMINIO ANODIZADO 50 mm . |  | 50mm | M | 49.5 | 64.715 | 3203.3933 | 3911.9839 | 0.135%
10.10 | LICITADO | 500011258 | Concha (canto sanitário) de arremate em alumínio anodizado fosco |  |  | UNID | 16 | 64.715 | 1035.4403 | 1264.4797 | 0.04362%
10.11 | LICITADO | 500011276 | EPÓXI, QC 3 PHARMA EPU OU EQUIVALENTE TÉCNICO. CAMADA MONOLÍTICA À BASE DE RESINA EPÓXI COM 4MM DE ESPESSURA E ACABAMENTO EM QUARTZO COLORIDO POLICROMÁTICO E SELADO POR RESINA TRASNLÚCIDA DE ALTA TRANSPARENCIA EM 3 CAMADAS. (2 EM RESINA EPÓXI E 1 FINAL EM RESINA POLIURETÂNICA ALIFÁTICA. |  |  | M2 | 13.8 | 493.0668 | 6804.3217 | 8309.4377 | 0.2867%
10.12 | CDHU | 33.02.060 | Massa corrida a base de PVA |  |  | M2 | 37.25 | 21.8494 | 813.8902 | 993.9227 | 0.03429%
10.13 | CDHU | 33.10.060 | Epóxi em massa, inclusive preparo |  |  | M2 | 37.25 | 163.9502 | 6107.1432 | 7458.0432 | 0.2573%
10.14 | SIURB-EDIF | 4003070 | FORNECIMENTO E APLICAÇÃO DE PLACA CIMENTÍCIA CORTA-FOGO - CHAPA 10 MM |  |  | M2 | 1 | 187.62 | 187.62 | 229.1215 | 0.007904%
10.15 | SIURB-EDIF | 9003005 | CABO 2,50MM2 - ISOLAMENTO PARA 0,7KV - CLASSE 4 - FLEXÍVEL |  |  | M | 100 | 4.3 | 430 | 525.116 | 0.01812%
10.16 | SIURB-EDIF | 9007001 | PONTO COM INTERRUPTOR SIMPLES - 1 TECLA, EM CAIXA 4"X2" |  |  | UNID | 2 | 171.02 | 342.04 | 417.6992 | 0.01441%
10.17 | SIURB-EDIF | 9007060 | PONTO COM TOMADA SIMPLES DE EMBUTIR - 110/220V CAIXA 4"X2" |  |  | UNID | 16 | 162.29 | 2596.64 | 3171.0168 | 0.1094%
10.18 | SIURB-EDIF | 9009053 | LUMINÁRIA COMERCIAL DE EMBUTIR COM DIFUSOR TRANSPARENTE OU FOSCO PARA 2 LÂMPADAS TUBULARES DE LED 18/20W - COMPLETA |  |  | UNID | 1 | 279.52 | 279.52 | 341.3498 | 0.01178%
10.19 | SIURB-EDIF | 9082081 | LÂMPADA DE LED TUBULAR T8 - 18/20W |  |  | UNID | 2 | 21.49 | 42.98 | 52.4872 | 0.001811%
10.20 | SIURB-EDIF | 9101010 | FORNECIMENTO DE AR CONDICIONADO A FRIO, TIPO SPLIT PISO TETO COM CAPACIDADE DE 24.000 BTUS/H |  |  | UNID | 1 | 5996.47 | 5996.47 | 7322.8892 | 0.2526%
10.21 | CDHU | 38.07.700 | Canaleta aparente com tampa em PVC, autoextinguível, de 85 x 35 mm, com acessórios |  |  | M | 8 | 80.3895 | 643.1161 | 785.3734 | 0.02709%
10.22 | CDHU | 55.01.020 | Limpeza final da obra |  |  | M2 | 13.8 | 22.0772 | 304.6656 | 372.0577 | 0.01283%
|  |  | TOTAL GERAL | [5 empty] | 2373722.9311 | 2898790.4434 | 100%
[9 empty] | 2373722.9311 | 2898790.4434 | 100%
[9 empty] | 2373722.9311 | 2898790.4434 | 100%

## Curva ABC
Item | Descrição | Valor | % | % acumulado | Calssificação | Classe | % | Proporção | Proporção valores
9.34 | Epóxi em massa, inclusive preparo | 175589.367 | 6.057% | 6.057% | A | A | 80% | 15.87% | 79.95%
1.2 | ENGENHEIRO CIVIL DE OBRA JUNIOR COM ENCARGOS COMPLEMENTARES | 173153.0932 | 5.973% | 12.03% | A | B | 95% | 23.17% | 15.05%
1.3 | TÉCNICO EM SEGURANÇA DO TRABALHO COM ENCARGOS COMPLEMENTARES | 107957.5726 | 3.724% | 15.75% | A | C | 100% | 60.96% | 5.002%
1.1 | CANTEIRO DE OBRA - MOBILIZAÇÃO, DESMOBILIZAÇÃO E ADMINISTRAÇÃO OBRA DE MÉDIO PORTE | 106067.0621 | 3.659% | 19.41% | A
4.19 | TELHA TRAPEZOIDAL DUPLA EM AÇO GALVANIZADO - E= 0,8MM, REVESTIMENTO B, H=40MM - PINTADA 1 FACE - MIOLO EM POLIURETANO E=30MM | 84378.9361 | 2.911% | 22.32% | A
6.9 | P - PORTA DE ABRIR PADRÃO SALA LIMPA EM CHAPA PRÉ PINTADA COM NÚCLEO EM PIR, COR BRANCO RAL 9003. SEM VISOR, COM PUXADOR EM AÇO INOX LIXADO, FECHADURA ELETROMAGNÉTICA E IMÃ NEODIMEO, MOLA AÉREA DORMA EM INOX OU EQUIVALENTE TÉCNICO. SISTEMA DE VEDAÇÃO C/ REGULAGEM DE ALTURA. COM PELÍCULA 3M DE PROTEÇÃO SOLAR. | 81511.8673 | 2.812% | 25.14% | A
4.10 | P - PORTA DE ABRIR PADRÃO SALA LIMPA EM CHAPA PRÉ PINTADA COM NÚCLEO EM PIR, COR BRANCO RAL 9003. SEM VISOR, COM PUXADOR EM AÇO INOX LIXADO, FECHADURA ELETROMAGNÉTICA E IMÃ NEODIMEO, MOLA AÉREA DORMA EM INOX OU EQUIVALENTE TÉCNICO. SISTEMA DE VEDAÇÃO C/ REGULAGEM DE ALTURA. COM PELÍCULA 3M DE PROTEÇÃO SOLAR. | 81511.8673 | 2.812% | 27.95% | A | Fontes | [9 empty] | Fontes
7.20 | FORRO AUTOPORTANTE SERÃO FABRICADAS COM NÚCLEO EM POLIISOCIANURATO (PIR) INJETADO COM RETARDANTE A CHAMA, COM ambas as faces COM CHAPA DE AÇO GALVANIZADO COM PINTURA EPÓXI EM PROCESSO CONTÍNUO COM ESPESSURA 0,65MM, COR BRANCO RAL 9003. DIVISÓRIA COM ESPESSURA FINAL DE 50MM. A ESTRUTURAÇÃO SERÁ CONSTITUÍDA EM TODOS OS ENCONTROS ENTRE PLACAS, POR FIXAÇÃO DE BARRAS-CHATA DE AÇO GALVANIZADO SUPORTADAS POR VARÕES ROSCADOS EM AÇO ZINCADO, FIXADOS À ESTRUTURA METÁLICA, INTERTRAVADAS POR PERFILADOS EM ALUMÍNIO E ARREMATES EM AÇO GALVANIZADO. O ACABAMENTO FINAL ENTRE PLACAS DE FORRO SERÁ FEITO COM APLICAÇÃO DE SILICONE, NA COR BRANCA, EM TODOS OS PONTOS DE UNIÃO DE PLACAS. DESSA FORMA, TODO FORRO SERÁ PLANIFICADO E ESTANQUE. O FORRO DEVERÁ SUPORTAR CARGAS NÃO PERMANENTES DE ATÉ 150 KGF/M2. VERIFICAR NA COMPATIBILIZAÇÃO DO PROJETO DE ARQUITETURA E DE SEUS COMPLEMENTARES A NECESSIDADE DE TAMPAS E ALÇAPÕES DE ACESSO PARA INSPEÇÃO DE INSTALAÇÕES. NESSE CASO, ESTES ELEMENTOS DEVERÃO SER DO MESMO MATERIAL DO FORRO COM REQUADRO DE ALUMÍNIO E TAMPO REMOVÍVEL, COM VEDAÇÃO QUE GARANTA ESTANQUEIDADE ENTRE OS AMBIENTES. OS FORROS DEVERÃO SER EXECUTADOS TODOS EM PANO ÚNICO. | 78710.095 | 2.715% | 30.66% | A |  | CDHU | SIURB-EDIF | SIURB-INFRA | SINAPI | SICRO | TCPO | LICITADO | CPU | PESQUISA DE MERCADO | Tabelas oficiais | Licitado | CPU/Pesquisa de mercado | TOTAL
9.15 | P - PORTA DE ABRIR PADRÃO SALA LIMPA EM CHAPA PRÉ PINTADA COM NÚCLEO EM PIR, COR BRANCO RAL 9003. COM VISOR, COM PUXADOR EM AÇO INOX LIXADO, FECHADURA ELETROMAGNÉTICA E IMÃ NEODIMEO, MOLA AÉREA DORMA EM INOX OU EQUIVALENTE TÉCNICO. SISTEMA DE VEDAÇÃO C/ REGULAGEM DE ALTURA. COM PELÍCULA 3M DE PROTEÇÃO SOLAR. | 67926.5561 | 2.343% | 33.01% | A | Orçamento | 203 | 134 | 0 | 3 | 0 | 0 | 55 | 1 | 1 | 340 | 55 | 2 | 397
7.48 | Epóxi em massa, inclusive preparo | 67472.767 | 2.328% | 35.33% | A |  | 51.13% | 33.75% | 0% | 0.7557% | 0% | 0% | 13.85% | 0.2519% | 0.2519% | 85.64% | 13.85% | 0.5038% | 100%
6.24 | Epóxi em massa, inclusive preparo | 66071.2555 | 2.279% | 37.61% | A
4.38 | Epóxi em massa, inclusive preparo | 55860.2433 | 1.927% | 39.54% | A
7.28 | TELHA TRAPEZOIDAL DUPLA EM AÇO GALVANIZADO - E= 0,8MM, REVESTIMENTO B, H=40MM - PINTADA 1 FACE - MIOLO EM POLIURETANO E=30MM | 55736.545 | 1.923% | 41.46% | A | [8 empty] | Fontes
7.18 | P - PORTA DE ABRIR PADRÃO SALA LIMPA EM CHAPA PRÉ PINTADA COM NÚCLEO EM PIR, COR BRANCO RAL 9003. SEM VISOR, COM PUXADOR EM AÇO INOX LIXADO, FECHADURA ELETROMAGNÉTICA E IMÃ NEODIMEO, MOLA AÉREA DORMA EM INOX OU EQUIVALENTE TÉCNICO. SISTEMA DE VEDAÇÃO C/ REGULAGEM DE ALTURA. COM PELÍCULA 3M DE PROTEÇÃO SOLAR. | 54341.2449 | 1.875% | 43.34% | A | [8 empty] | Tabelas oficiais | Licitado | CPU/Pesquisa de mercado
2.8 | P - PORTA DE ABRIR PADRÃO SALA LIMPA EM CHAPA PRÉ PINTADA COM NÚCLEO EM PIR, COR BRANCO RAL 9003. SEM VISOR, COM PUXADOR EM AÇO INOX LIXADO, FECHADURA ELETROMAGNÉTICA E IMÃ NEODIMEO, MOLA AÉREA DORMA EM INOX OU EQUIVALENTE TÉCNICO. SISTEMA DE VEDAÇÃO C/ REGULAGEM DE ALTURA. COM PELÍCULA 3M DE PROTEÇÃO SOLAR. | 54341.2449 | 1.875% | 45.21% | A | [8 empty] | 85.64% | 13.85% | 0.5038%
7.24 | EPÓXI, QC 3 PHARMA EPU OU EQUIVALENTE TÉCNICO. CAMADA MONOLÍTICA À BASE DE RESINA EPÓXI COM 4MM DE ESPESSURA E ACABAMENTO EM QUARTZO COLORIDO POLICROMÁTICO E SELADO POR RESINA TRASNLÚCIDA DE ALTA TRANSPARENCIA EM 3 CAMADAS. (2 EM RESINA EPÓXI E 1 FINAL EM RESINA POLIURETÂNICA ALIFÁTICA. | 53589.8519 | 1.849% | 47.06% | A
7.1 | LOCAÇÃO DE CONTAINER REFRIGERADO 20 PÉS - COM ENTREGA, IÇAMENTO, TRANSFORMADOR, RAMPA DE ACESSO E MONITORAMENTO REMOTO | 53244.32 | 1.837% | 48.9% | A
2.20 | Epóxi em massa, inclusive preparo | 46650.3107 | 1.609% | 50.51% | A
3.21 | PT 1001 A - PASS THROUGH SIMPLES ATIVO EM AÇO INOX INTERNO E EXTERNO (CONSIDERAR REVESTIMENTO EM INOX NA ALTURA TOTAL DO PÉ DIREITO DA ÁREA), COM NÚCLEO EM PIR, PORTAS PARA MANUTENÇÃO COM CHAVE, 02 PORTAS COM VISORES EM VIDRO DUPLO CRISTAL 4MM, PUXADORES TIPO ALÇA EM AÇO INOX | 44502.0368 | 1.535% | 52.04% | A
6.15 | PT 1001 A - PASS THROUGH SIMPLES ATIVO EM AÇO INOX INTERNO E EXTERNO (CONSIDERAR REVESTIMENTO EM INOX NA ALTURA TOTAL DO PÉ DIREITO DA ÁREA), COM NÚCLEO EM PIR, PORTAS PARA MANUTENÇÃO COM CHAVE, 03 PORTAS COM VISORES EM VIDRO DUPLO CRISTAL 4MM, PUXADORES TIPO ALÇA EM AÇO INOX | 43691.9726 | 1.507% | 53.55% | A
3.22 | EPÓXI, QC 3 PHARMA EPU OU EQUIVALENTE TÉCNICO. CAMADA MONOLÍTICA À BASE DE RESINA EPÓXI COM 4MM DE ESPESSURA E ACABAMENTO EM QUARTZO COLORIDO POLICROMÁTICO E SELADO POR RESINA TRASNLÚCIDA DE ALTA TRANSPARENCIA EM 3 CAMADAS. (2 EM RESINA EPÓXI E 1 FINAL EM RESINA POLIURETÂNICA ALIFÁTICA. | 42450.3883 | 1.464% | 55.01% | A
4.14 | FORRO AUTOPORTANTE SERÃO FABRICADAS COM NÚCLEO EM POLIISOCIANURATO (PIR) INJETADO COM RETARDANTE A CHAMA, COM ambas as faces COM CHAPA DE AÇO GALVANIZADO COM PINTURA EPÓXI EM PROCESSO CONTÍNUO COM ESPESSURA 0,65MM, COR BRANCO RAL 9003. DIVISÓRIA COM ESPESSURA FINAL DE 50MM. A ESTRUTURAÇÃO SERÁ CONSTITUÍDA EM TODOS OS ENCONTROS ENTRE PLACAS, POR FIXAÇÃO DE BARRAS-CHATA DE AÇO GALVANIZADO SUPORTADAS POR VARÕES ROSCADOS EM AÇO ZINCADO, FIXADOS À ESTRUTURA METÁLICA, INTERTRAVADAS POR PERFILADOS EM ALUMÍNIO E ARREMATES EM AÇO GALVANIZADO. O ACABAMENTO FINAL ENTRE PLACAS DE FORRO SERÁ FEITO COM APLICAÇÃO DE SILICONE, NA COR BRANCA, EM TODOS OS PONTOS DE UNIÃO DE PLACAS. DESSA FORMA, TODO FORRO SERÁ PLANIFICADO E ESTANQUE. O FORRO DEVERÁ SUPORTAR CARGAS NÃO PERMANENTES DE ATÉ 150 KGF/M2. VERIFICAR NA COMPATIBILIZAÇÃO DO PROJETO DE ARQUITETURA E DE SEUS COMPLEMENTARES A NECESSIDADE DE TAMPAS E ALÇAPÕES DE ACESSO PARA INSPEÇÃO DE INSTALAÇÕES. NESSE CASO, ESTES ELEMENTOS DEVERÃO SER DO MESMO MATERIAL DO FORRO COM REQUADRO DE ALUMÍNIO E TAMPO REMOVÍVEL, COM VEDAÇÃO QUE GARANTA ESTANQUEIDADE ENTRE OS AMBIENTES. OS FORROS DEVERÃO SER EXECUTADOS TODOS EM PANO ÚNICO. | 35375.3236 | 1.22% | 56.23% | A
4.15 | EPÓXI, QC 3 PHARMA EPU OU EQUIVALENTE TÉCNICO. CAMADA MONOLÍTICA À BASE DE RESINA EPÓXI COM 4MM DE ESPESSURA E ACABAMENTO EM QUARTZO COLORIDO POLICROMÁTICO E SELADO POR RESINA TRASNLÚCIDA DE ALTA TRANSPARENCIA EM 3 CAMADAS. (2 EM RESINA EPÓXI E 1 FINAL EM RESINA POLIURETÂNICA ALIFÁTICA. | 34562.4438 | 1.192% | 57.43% | A
5.23 | Epóxi em massa, inclusive preparo | 33035.6278 | 1.14% | 58.57% | A
4.17 | FORNECIMENTO DE ESTRUTURA METÁLICA PARA COBERTURA | 31043.9909 | 1.071% | 59.64% | A
9.14 | EPÓXI, QC 3 PHARMA EPU OU EQUIVALENTE TÉCNICO. CAMADA MONOLÍTICA À BASE DE RESINA EPÓXI COM 4MM DE ESPESSURA E ACABAMENTO EM QUARTZO COLORIDO POLICROMÁTICO E SELADO POR RESINA TRASNLÚCIDA DE ALTA TRANSPARENCIA EM 3 CAMADAS. (2 EM RESINA EPÓXI E 1 FINAL EM RESINA POLIURETÂNICA ALIFÁTICA. | 27698.1257 | 0.9555% | 60.59% | A
8.3 | P - PORTA DE ABRIR PADRÃO SALA LIMPA EM CHAPA PRÉ PINTADA COM NÚCLEO EM PIR, COR BRANCO RAL 9003. SEM VISOR, COM PUXADOR EM AÇO INOX LIXADO, FECHADURA ELETROMAGNÉTICA E IMÃ NEODIMEO, MOLA AÉREA DORMA EM INOX OU EQUIVALENTE TÉCNICO. SISTEMA DE VEDAÇÃO C/ REGULAGEM DE ALTURA. COM PELÍCULA 3M DE PROTEÇÃO SOLAR. | 27170.6224 | 0.9373% | 61.53% | A
3.16 | P - PORTA DE ABRIR PADRÃO SALA LIMPA EM CHAPA PRÉ PINTADA COM NÚCLEO EM PIR, COR BRANCO RAL 9003. SEM VISOR, COM PUXADOR EM AÇO INOX LIXADO, FECHADURA ELETROMAGNÉTICA E IMÃ NEODIMEO, MOLA AÉREA DORMA EM INOX OU EQUIVALENTE TÉCNICO. SISTEMA DE VEDAÇÃO C/ REGULAGEM DE ALTURA. COM PELÍCULA 3M DE PROTEÇÃO SOLAR. | 27170.6224 | 0.9373% | 62.47% | A
2.12 | EPÓXI, QC 3 PHARMA EPU OU EQUIVALENTE TÉCNICO. CAMADA MONOLÍTICA À BASE DE RESINA EPÓXI COM 4MM DE ESPESSURA E ACABAMENTO EM QUARTZO COLORIDO POLICROMÁTICO E SELADO POR RESINA TRASNLÚCIDA DE ALTA TRANSPARENCIA EM 3 CAMADAS. (2 EM RESINA EPÓXI E 1 FINAL EM RESINA POLIURETÂNICA ALIFÁTICA. | 25891.7262 | 0.8932% | 63.36% | A
7.21 | DIVISÓRIA BRANCA PADRÃO SALA LIMPA FABRICADA COM NÚCLEO EM POLIISOCIANURATO (PIR) INJETADO COM RETARDANTE A CHAMA, REVESTIDAS COM CHAPAS DE AÇO GALVANIZADO COM PINTURA EPÓXI EM PROCESSO CONTÍNUO COM ESPESSURA 0,65 MM, COR BRANCO RAL9003 EM AMBAS AS FACES, COM ESPESSURA FINAL DE 50 MM. FIXAÇÃO NO PISO COM PERFIL DE ALUMÍNIO ANODIZADO. INSTALAÇÃO DE PERFIL “L” EM ALUMÍNIO CONTORNANDO 100% DOS ENCONTROS ENTRE DIVISÓRIAS, FORROS, PAREDES E ETC. INTERTRAVAMENTO ENTRE PAINÉIS CP, PERFIL TUBULAR INTERNO E ACABAMENTO FINAL COM SILICONE ASSÉPTICO BRANCO, BACTERICIDA E ESTRUTURAL. ACABAMENTO MONOLÍTICO. TUBOS E ELETRODUTOS EMBUTIDOS PARA POSICIONAMENTO DE TOMADAS, INTERRUPTORES, PONTOS DE FORNECIMENTO DE UTILIDADES, INTERLOCK E OUTROS RECURSOS. | 24360.5517 | 0.8404% | 64.2% | A
9.33 | Massa corrida a base de PVA | 23400.5415 | 0.8073% | 65.01% | A
7.88 | FORNECIMENTO DE AR CONDICIONADO A FRIO, TIPO SPLIT PISO TETO COM CAPACIDADE DE 24.000 BTUS/H | 21968.6675 | 0.7579% | 65.77% | A
7.26 | FORNECIMENTO DE ESTRUTURA METÁLICA PARA COBERTURA | 21857.697 | 0.754% | 66.52% | A
5.7 | FORRO DE GESSO ACARTONADO TIPO FGA (FORNECIMENTO E INSTALAÇÃO) | 19836.8675 | 0.6843% | 67.2% | A
4.77 | Projeto executivo de arquitetura em formato A1 (AS BUILT) | 19032.4643 | 0.6566% | 67.86% | A
4.11 | DIVISÓRIA BRANCA PADRÃO SALA LIMPA FABRICADA COM NÚCLEO EM POLIISOCIANURATO (PIR) INJETADO COM RETARDANTE A CHAMA, REVESTIDAS COM CHAPAS DE AÇO GALVANIZADO COM PINTURA EPÓXI EM PROCESSO CONTÍNUO COM ESPESSURA 0,65 MM, COR BRANCO RAL9003 EM AMBAS AS FACES, COM ESPESSURA FINAL DE 50 MM. FIXAÇÃO NO PISO COM PERFIL DE ALUMÍNIO ANODIZADO. INSTALAÇÃO DE PERFIL “L” EM ALUMÍNIO CONTORNANDO 100% DOS ENCONTROS ENTRE DIVISÓRIAS, FORROS, PAREDES E ETC. INTERTRAVAMENTO ENTRE PAINÉIS CP, PERFIL TUBULAR INTERNO E ACABAMENTO FINAL COM SILICONE ASSÉPTICO BRANCO, BACTERICIDA E ESTRUTURAL. ACABAMENTO MONOLÍTICO. TUBOS E ELETRODUTOS EMBUTIDOS PARA POSICIONAMENTO DE TOMADAS, INTERRUPTORES, PONTOS DE FORNECIMENTO DE UTILIDADES, INTERLOCK E OUTROS RECURSOS. | 17400.3941 | 0.6003% | 68.46% | A
3.18 | DIVISÓRIA BRANCA PADRÃO SALA LIMPA FABRICADA COM NÚCLEO EM POLIISOCIANURATO (PIR) INJETADO COM RETARDANTE A CHAMA, REVESTIDAS COM CHAPAS DE AÇO GALVANIZADO COM PINTURA EPÓXI EM PROCESSO CONTÍNUO COM ESPESSURA 0,65 MM, COR BRANCO RAL9003 EM AMBAS AS FACES, COM ESPESSURA FINAL DE 50 MM. FIXAÇÃO NO PISO COM PERFIL DE ALUMÍNIO ANODIZADO. INSTALAÇÃO DE PERFIL “L” EM ALUMÍNIO CONTORNANDO 100% DOS ENCONTROS ENTRE DIVISÓRIAS, FORROS, PAREDES E ETC. INTERTRAVAMENTO ENTRE PAINÉIS CP, PERFIL TUBULAR INTERNO E ACABAMENTO FINAL COM SILICONE ASSÉPTICO BRANCO, BACTERICIDA E ESTRUTURAL. ACABAMENTO MONOLÍTICO. TUBOS E ELETRODUTOS EMBUTIDOS PARA POSICIONAMENTO DE TOMADAS, INTERRUPTORES, PONTOS DE FORNECIMENTO DE UTILIDADES, INTERLOCK E OUTROS RECURSOS. | 16767.6525 | 0.5784% | 69.04% | A
6.44 | FORNECIMENTO DE AR CONDICIONADO A FRIO, TIPO SPLIT PISO TETO COM CAPACIDADE DE 24.000 BTUS/H | 14645.7783 | 0.5052% | 69.55% | A
8.15 | FORNECIMENTO DE AR CONDICIONADO A FRIO, TIPO SPLIT PISO TETO COM CAPACIDADE DE 24.000 BTUS/H | 14645.7783 | 0.5052% | 70.05% | A
6.10 | DIVISÓRIA BRANCA PADRÃO SALA LIMPA FABRICADA COM NÚCLEO EM POLIISOCIANURATO (PIR) INJETADO COM RETARDANTE A CHAMA, REVESTIDAS COM CHAPAS DE AÇO GALVANIZADO COM PINTURA EPÓXI EM PROCESSO CONTÍNUO COM ESPESSURA 0,65 MM, COR BRANCO RAL9003 EM AMBAS AS FACES, COM ESPESSURA FINAL DE 50 MM. FIXAÇÃO NO PISO COM PERFIL DE ALUMÍNIO ANODIZADO. INSTALAÇÃO DE PERFIL “L” EM ALUMÍNIO CONTORNANDO 100% DOS ENCONTROS ENTRE DIVISÓRIAS, FORROS, PAREDES E ETC. INTERTRAVAMENTO ENTRE PAINÉIS CP, PERFIL TUBULAR INTERNO E ACABAMENTO FINAL COM SILICONE ASSÉPTICO BRANCO, BACTERICIDA E ESTRUTURAL. ACABAMENTO MONOLÍTICO. TUBOS E ELETRODUTOS EMBUTIDOS PARA POSICIONAMENTO DE TOMADAS, INTERRUPTORES, PONTOS DE FORNECIMENTO DE UTILIDADES, INTERLOCK E OUTROS RECURSOS. | 14236.6861 | 0.4911% | 70.54% | A
3.28 | Divisória em placas de gesso acartonado, resistência ao fogo 60 minutos, espessura 120/90mm - 1RF / 1RF LM | 13897.5295 | 0.4794% | 71.02% | A
7.67 | PONTO COM TOMADA SIMPLES DE EMBUTIR - 110/220V CAIXA 4"X2" | 13873.1984 | 0.4786% | 71.5% | A
4.55 | PONTO COM TOMADA SIMPLES DE EMBUTIR - 110/220V CAIXA 4"X2" | 13873.1984 | 0.4786% | 71.98% | A
7.19 | P - PORTA DE ABRIR PADRÃO SALA LIMPA EM CHAPA PRÉ PINTADA COM NÚCLEO EM PIR, COR BRANCO RAL 9003. COM VISOR, COM PUXADOR EM AÇO INOX LIXADO, FECHADURA ELETROMAGNÉTICA E IMÃ NEODIMEO, MOLA AÉREA DORMA EM INOX OU EQUIVALENTE TÉCNICO. SISTEMA DE VEDAÇÃO C/ REGULAGEM DE ALTURA. COM PELÍCULA 3M DE PROTEÇÃO SOLAR. | 13585.3112 | 0.4687% | 72.45% | A
5.8 | P - PORTA DE ABRIR PADRÃO SALA LIMPA EM CHAPA PRÉ PINTADA COM NÚCLEO EM PIR, COR BRANCO RAL 9003. COM VISOR, COM PUXADOR EM AÇO INOX LIXADO, FECHADURA ELETROMAGNÉTICA E IMÃ NEODIMEO, MOLA AÉREA DORMA EM INOX OU EQUIVALENTE TÉCNICO. SISTEMA DE VEDAÇÃO C/ REGULAGEM DE ALTURA. COM PELÍCULA 3M DE PROTEÇÃO SOLAR. | 13585.3112 | 0.4687% | 72.92% | A
10.6 | P - PORTA DE ABRIR PADRÃO SALA LIMPA EM CHAPA PRÉ PINTADA COM NÚCLEO EM PIR, COR BRANCO RAL 9003. SEM VISOR, COM PUXADOR EM AÇO INOX LIXADO, FECHADURA ELETROMAGNÉTICA E IMÃ NEODIMEO, MOLA AÉREA DORMA EM INOX OU EQUIVALENTE TÉCNICO. SISTEMA DE VEDAÇÃO C/ REGULAGEM DE ALTURA. COM PELÍCULA 3M DE PROTEÇÃO SOLAR. | 13585.3112 | 0.4687% | 73.38% | A
7.36 | Armário/gabinete embutido em MDF sob medida, revestido em laminado melamínico, com portas e prateleiras | 13561.0926 | 0.4678% | 73.85% | A
7.17 | Pd- PORTA DUPLA DE ABRIR PADRÃO SALA LIMPA EM CHAPA PRÉ PINTADA COM NÚCLEO EM PIR COR BRANCO RAL 9003, SEM VISOR TOTAL DUPLO. COM PUXADOR EM AÇO INOX LIXADO, FECHADURA ELETROMAGNÉTICA E IMÃ NEODIMEO. MOLA AÉREA DORMA EM INOX OU EQUIVALENTE TÉCNICO. SISTEMA DE VEDAÇÃO C/ REGULAGEM DE ALTURA. | 13089.2778 | 0.4515% | 74.3% | A
9.17 | CANTO SANITÁRIO EM ALUMINIO ANODIZADO 50 mm . | 12802.8565 | 0.4417% | 74.75% | A
4.39 | TINTA PVA (LÁTEX) - REBOCO COM MASSA CORRIDA | 12484.9626 | 0.4307% | 75.18% | A
9.16 | DIVISÓRIA BRANCA PADRÃO SALA LIMPA FABRICADA COM NÚCLEO EM POLIISOCIANURATO (PIR) INJETADO COM RETARDANTE A CHAMA, REVESTIDAS COM CHAPAS DE AÇO GALVANIZADO COM PINTURA EPÓXI EM PROCESSO CONTÍNUO COM ESPESSURA 0,65 MM, COR BRANCO RAL9003 EM AMBAS AS FACES, COM ESPESSURA FINAL DE 50 MM. FIXAÇÃO NO PISO COM PERFIL DE ALUMÍNIO ANODIZADO. INSTALAÇÃO DE PERFIL “L” EM ALUMÍNIO CONTORNANDO 100% DOS ENCONTROS ENTRE DIVISÓRIAS, FORROS, PAREDES E ETC. INTERTRAVAMENTO ENTRE PAINÉIS CP, PERFIL TUBULAR INTERNO E ACABAMENTO FINAL COM SILICONE ASSÉPTICO BRANCO, BACTERICIDA E ESTRUTURAL. ACABAMENTO MONOLÍTICO. TUBOS E ELETRODUTOS EMBUTIDOS PARA POSICIONAMENTO DE TOMADAS, INTERRUPTORES, PONTOS DE FORNECIMENTO DE UTILIDADES, INTERLOCK E OUTROS RECURSOS. | 12338.4613 | 0.4256% | 75.6% | A
10.7 | FORRO AUTOPORTANTE SERÃO FABRICADAS COM NÚCLEO EM POLIISOCIANURATO (PIR) INJETADO COM RETARDANTE A CHAMA, COM ambas as faces COM CHAPA DE AÇO GALVANIZADO COM PINTURA EPÓXI EM PROCESSO CONTÍNUO COM ESPESSURA 0,65MM, COR BRANCO RAL 9003. DIVISÓRIA COM ESPESSURA FINAL DE 50MM. A ESTRUTURAÇÃO SERÁ CONSTITUÍDA EM TODOS OS ENCONTROS ENTRE PLACAS, POR FIXAÇÃO DE BARRAS-CHATA DE AÇO GALVANIZADO SUPORTADAS POR VARÕES ROSCADOS EM AÇO ZINCADO, FIXADOS À ESTRUTURA METÁLICA, INTERTRAVADAS POR PERFILADOS EM ALUMÍNIO E ARREMATES EM AÇO GALVANIZADO. O ACABAMENTO FINAL ENTRE PLACAS DE FORRO SERÁ FEITO COM APLICAÇÃO DE SILICONE, NA COR BRANCA, EM TODOS OS PONTOS DE UNIÃO DE PLACAS. DESSA FORMA, TODO FORRO SERÁ PLANIFICADO E ESTANQUE. O FORRO DEVERÁ SUPORTAR CARGAS NÃO PERMANENTES DE ATÉ 150 KGF/M2. VERIFICAR NA COMPATIBILIZAÇÃO DO PROJETO DE ARQUITETURA E DE SEUS COMPLEMENTARES A NECESSIDADE DE TAMPAS E ALÇAPÕES DE ACESSO PARA INSPEÇÃO DE INSTALAÇÕES. NESSE CASO, ESTES ELEMENTOS DEVERÃO SER DO MESMO MATERIAL DO FORRO COM REQUADRO DE ALUMÍNIO E TAMPO REMOVÍVEL, COM VEDAÇÃO QUE GARANTA ESTANQUEIDADE ENTRE OS AMBIENTES. OS FORROS DEVERÃO SER EXECUTADOS TODOS EM PANO ÚNICO. | 12204.4866 | 0.421% | 76.02% | A
8.4 | DIVISÓRIA BRANCA PADRÃO SALA LIMPA FABRICADA COM NÚCLEO EM POLIISOCIANURATO (PIR) INJETADO COM RETARDANTE A CHAMA, REVESTIDAS COM CHAPAS DE AÇO GALVANIZADO COM PINTURA EPÓXI EM PROCESSO CONTÍNUO COM ESPESSURA 0,65 MM, COR BRANCO RAL9003 EM AMBAS AS FACES, COM ESPESSURA FINAL DE 50 MM. FIXAÇÃO NO PISO COM PERFIL DE ALUMÍNIO ANODIZADO. INSTALAÇÃO DE PERFIL “L” EM ALUMÍNIO CONTORNANDO 100% DOS ENCONTROS ENTRE DIVISÓRIAS, FORROS, PAREDES E ETC. INTERTRAVAMENTO ENTRE PAINÉIS CP, PERFIL TUBULAR INTERNO E ACABAMENTO FINAL COM SILICONE ASSÉPTICO BRANCO, BACTERICIDA E ESTRUTURAL. ACABAMENTO MONOLÍTICO. TUBOS E ELETRODUTOS EMBUTIDOS PARA POSICIONAMENTO DE TOMADAS, INTERRUPTORES, PONTOS DE FORNECIMENTO DE UTILIDADES, INTERLOCK E OUTROS RECURSOS. | 11863.9051 | 0.4093% | 76.43% | A
7.29 | CUMEEIRA NORMAL PARA TELHA TECNOLOGIA CRFS, ESTRUTURAL TRAPEZOIDAL - 90CM | 10831.7631 | 0.3737% | 76.81% | A
4.20 | CUMEEIRA NORMAL PARA TELHA TECNOLOGIA CRFS, ESTRUTURAL TRAPEZOIDAL - 90CM | 10831.7631 | 0.3737% | 77.18% | A
9.21 | Armário/gabinete embutido em MDF sob medida, revestido em laminado melamínico, com portas e prateleiras | 10418.8882 | 0.3594% | 77.54% | A
5.13 | Superfície sólido mineral para bancadas, saias, frontões e/ou cubas | 10373.7032 | 0.3579% | 77.9% | A
3.27 | Forro em painéis de gesso acartonado, espessura de 12,5mm, fixo | 10353.0662 | 0.3572% | 78.25% | A
8.9 | Epóxi em massa, inclusive preparo | 10010.7963 | 0.3453% | 78.6% | A
5.12 | Armário/gabinete embutido em MDF sob medida, revestido em laminado melamínico, com portas e prateleiras | 9922.7507 | 0.3423% | 78.94% | A
7.73 | LUMINÁRIA COMERCIAL DE EMBUTIR COM DIFUSOR TRANSPARENTE OU FOSCO PARA 2 LÂMPADAS TUBULARES DE LED 18/20W - COMPLETA | 9899.1449 | 0.3415% | 79.28% | A
9.19 | Porta em laminado fenólico melamínico com acabamento liso, batente de madeira sem revestimento - 90 x 210 cm | 9709.5207 | 0.335% | 79.62% | A
3.26 | Porta em laminado fenólico melamínico com acabamento liso, batente de madeira sem revestimento - 80 x 210 cm | 9698.2856 | 0.3346% | 79.95% | A
7.89 | Projeto executivo de arquitetura em formato A1 (AS BUILT) | 9516.2321 | 0.3283% | 80.28% | B
5.24 | Projeto executivo de arquitetura em formato A1 | 9516.2321 | 0.3283% | 80.61% | B
3.60 | Projeto executivo de arquitetura em formato A1 (AS BUILT) | 9516.2321 | 0.3283% | 80.94% | B
7.4 | Demolição manual de alvenaria de elevação ou elemento vazado, incluindo revestimento | 9012.577 | 0.3109% | 81.25% | B
7.47 | Massa corrida a base de PVA | 8991.9983 | 0.3102% | 81.56% | B
9.23 | Tampo/bancada em granito, com frontão, espessura de 2 cm, acabamento polido | 8949.7303 | 0.3087% | 81.87% | B
6.23 | Massa corrida a base de PVA | 8805.2208 | 0.3038% | 82.17% | B
4.12 | CANTO SANITÁRIO EM ALUMINIO ANODIZADO 50 mm . | 8377.1777 | 0.289% | 82.46% | B
10.11 | EPÓXI, QC 3 PHARMA EPU OU EQUIVALENTE TÉCNICO. CAMADA MONOLÍTICA À BASE DE RESINA EPÓXI COM 4MM DE ESPESSURA E ACABAMENTO EM QUARTZO COLORIDO POLICROMÁTICO E SELADO POR RESINA TRASNLÚCIDA DE ALTA TRANSPARENCIA EM 3 CAMADAS. (2 EM RESINA EPÓXI E 1 FINAL EM RESINA POLIURETÂNICA ALIFÁTICA. | 8309.4377 | 0.2867% | 82.75% | B
4.26 | Armário/gabinete embutido em MDF sob medida, revestido em laminado melamínico, com portas e prateleiras | 8268.9589 | 0.2853% | 83.03% | B
2.10 | CANTO SANITÁRIO EM ALUMINIO ANODIZADO 50 mm . | 8219.1177 | 0.2835% | 83.32% | B
3.25 | Tampo sob medida em compensado, revestido na face superior em laminado fenólico melamínico | 7920.2457 | 0.2732% | 83.59% | B
3.42 | TINTA PVA (LÁTEX) - REBOCO COM MASSA CORRIDA | 7893.0357 | 0.2723% | 83.86% | B
7.49 | TINTA PVA (LÁTEX) - REBOCO COM MASSA CORRIDA | 7723.7481 | 0.2664% | 84.13% | B
5.11 | CONTROLE DE ACESSO COM RECONHECIMENTO FACIAL | 7629.0444 | 0.2632% | 84.39% | B
10.13 | Epóxi em massa, inclusive preparo | 7458.0432 | 0.2573% | 84.65% | B
4.37 | Massa corrida a base de PVA | 7444.414 | 0.2568% | 84.9% | B
7.22 | CANTO SANITÁRIO EM ALUMINIO ANODIZADO 50 mm . | 7349.788 | 0.2535% | 85.16% | B
4.76 | FORNECIMENTO DE AR CONDICIONADO A FRIO, TIPO SPLIT PISO TETO COM CAPACIDADE DE 24.000 BTUS/H | 7322.8892 | 0.2526% | 85.41% | B
10.20 | FORNECIMENTO DE AR CONDICIONADO A FRIO, TIPO SPLIT PISO TETO COM CAPACIDADE DE 24.000 BTUS/H | 7322.8892 | 0.2526% | 85.66% | B
4.18 | MONTAGEM DE ESTRUTURA METÁLICA PARA COBERTURA | 7245.5994 | 0.25% | 85.91% | B
3.57 | LUMINÁRIA COMERCIAL DE EMBUTIR COM DIFUSOR TRANSPARENTE OU FOSCO PARA 2 LÂMPADAS TUBULARES DE LED 18/20W - COMPLETA | 6485.6467 | 0.2237% | 86.14% | B
7.50 | CA.17 - CAIXILHO EM ALUMÍNIO ANODIZADO VENEZIANA - DE CORRER | 6245.4708 | 0.2155% | 86.35% | B
2.19 | Massa corrida a base de PVA | 6217.0196 | 0.2145% | 86.57% | B
4.4 | Retirada de estrutura em madeira tesoura - telhas perfil qualquer | 5958.5557 | 0.2056% | 86.77% | B
10.8 | DIVISÓRIA BRANCA PADRÃO SALA LIMPA FABRICADA COM NÚCLEO EM POLIISOCIANURATO (PIR) INJETADO COM RETARDANTE A CHAMA, REVESTIDAS COM CHAPAS DE AÇO GALVANIZADO COM PINTURA EPÓXI EM PROCESSO CONTÍNUO COM ESPESSURA 0,65 MM, COR BRANCO RAL9003 EM AMBAS AS FACES, COM ESPESSURA FINAL DE 50 MM. FIXAÇÃO NO PISO COM PERFIL DE ALUMÍNIO ANODIZADO. INSTALAÇÃO DE PERFIL “L” EM ALUMÍNIO CONTORNANDO 100% DOS ENCONTROS ENTRE DIVISÓRIAS, FORROS, PAREDES E ETC. INTERTRAVAMENTO ENTRE PAINÉIS CP, PERFIL TUBULAR INTERNO E ACABAMENTO FINAL COM SILICONE ASSÉPTICO BRANCO, BACTERICIDA E ESTRUTURAL. ACABAMENTO MONOLÍTICO. TUBOS E ELETRODUTOS EMBUTIDOS PARA POSICIONAMENTO DE TOMADAS, INTERRUPTORES, PONTOS DE FORNECIMENTO DE UTILIDADES, INTERLOCK E OUTROS RECURSOS. | 5931.9525 | 0.2046% | 86.98% | B
7.54 | CABO 4,00MM2 - ISOLAMENTO PARA 0,7KV - CLASSE 4 - FLEXÍVEL | 5656.5984 | 0.1951% | 87.17% | B
4.42 | CABO 4,00MM2 - ISOLAMENTO PARA 0,7KV - CLASSE 4 - FLEXÍVEL | 5656.5984 | 0.1951% | 87.37% | B
8.7 | EPÓXI, QC 3 PHARMA EPU OU EQUIVALENTE TÉCNICO. CAMADA MONOLÍTICA À BASE DE RESINA EPÓXI COM 4MM DE ESPESSURA E ACABAMENTO EM QUARTZO COLORIDO POLICROMÁTICO E SELADO POR RESINA TRASNLÚCIDA DE ALTA TRANSPARENCIA EM 3 CAMADAS. (2 EM RESINA EPÓXI E 1 FINAL EM RESINA POLIURETÂNICA ALIFÁTICA. | 5539.6251 | 0.1911% | 87.56% | B
7.37 | Tampo/bancada em granito, com frontão, espessura de 2 cm, acabamento polido | 5351.7921 | 0.1846% | 87.74% | B
4.61 | LUMINÁRIA COMERCIAL DE EMBUTIR COM DIFUSOR TRANSPARENTE OU FOSCO PARA 2 LÂMPADAS TUBULARES DE LED 18/20W - COMPLETA | 5120.2474 | 0.1766% | 87.92% | B
7.27 | MONTAGEM DE ESTRUTURA METÁLICA PARA COBERTURA | 5101.5386 | 0.176% | 88.1% | B
7.15 | Remoção de entulho separado de obra com caçamba metálica - terra, alvenaria, concreto, argamassa, madeira, papel, plástico ou metal | 5019.7629 | 0.1732% | 88.27% | B
7.3 | Retirada de estrutura em madeira tesoura - telhas perfil qualquer | 4841.3265 | 0.167% | 88.44% | B
6.45 | Projeto executivo de arquitetura em formato A1 (AS BUILT) | 4758.1161 | 0.1641% | 88.6% | B
7.56 | CABO 10,00MM2 - ISOLAMENTO PARA 0,7KV - CLASSE 4 - FLEXÍVEL | 4515.387 | 0.1558% | 88.76% | B
4.44 | CABO 10,00MM2 - ISOLAMENTO PARA 0,7KV - CLASSE 4 - FLEXÍVEL | 4515.387 | 0.1558% | 88.91% | B
2.9 | DIVISÓRIA BRANCA PADRÃO SALA LIMPA FABRICADA COM NÚCLEO EM POLIISOCIANURATO (PIR) INJETADO COM RETARDANTE A CHAMA, REVESTIDAS COM CHAPAS DE AÇO GALVANIZADO COM PINTURA EPÓXI EM PROCESSO CONTÍNUO COM ESPESSURA 0,65 MM, COR BRANCO RAL9003 EM AMBAS AS FACES, COM ESPESSURA FINAL DE 50 MM. FIXAÇÃO NO PISO COM PERFIL DE ALUMÍNIO ANODIZADO. INSTALAÇÃO DE PERFIL “L” EM ALUMÍNIO CONTORNANDO 100% DOS ENCONTROS ENTRE DIVISÓRIAS, FORROS, PAREDES E ETC. INTERTRAVAMENTO ENTRE PAINÉIS CP, PERFIL TUBULAR INTERNO E ACABAMENTO FINAL COM SILICONE ASSÉPTICO BRANCO, BACTERICIDA E ESTRUTURAL. ACABAMENTO MONOLÍTICO. TUBOS E ELETRODUTOS EMBUTIDOS PARA POSICIONAMENTO DE TOMADAS, INTERRUPTORES, PONTOS DE FORNECIMENTO DE UTILIDADES, INTERLOCK E OUTROS RECURSOS. | 4350.0985 | 0.1501% | 89.06% | B
4.78 | Limpeza final da obra | 4340.6728 | 0.1497% | 89.21% | B
2.13 | Divisória em placas de gesso acartonado, resistência ao fogo 60 minutos, espessura 120/90mm - 1RF / 1RF LM | 4315.8344 | 0.1489% | 89.36% | B
9.22 | Tampo/bancada em granito, com frontão, espessura de 2 cm, acabamento polido | 4111.7427 | 0.1418% | 89.5% | B
5.25 | Limpeza final da obra | 4044.1051 | 0.1395% | 89.64% | B
7.34 | BD.12 - IMPERMEABILIZAÇÃO A BASE DE EMULSÃO ASFÁLTICA - ESTRUTURADA COM TECIDO POLIÉSTER - 2 CAMADAS DE ESTRUTURANTE | 4014.06 | 0.1385% | 89.78% | B
3.40 | Massa corrida a base de PVA | 3981.0271 | 0.1373% | 89.92% | B
10.9 | CANTO SANITÁRIO EM ALUMINIO ANODIZADO 50 mm . | 3911.9839 | 0.135% | 90.05% | B
5.22 | Massa corrida a base de PVA | 3868.9607 | 0.1335% | 90.19% | B
6.16 | CONTROLE DE ACESSO COM RECONHECIMENTO FACIAL | 3814.5222 | 0.1316% | 90.32% | B
7.59 | QUADRO DE DISTRIBUIÇÃO EM CHAPA METÁLICA - PARA ATÉ 70 DISJUNTORES | 3795.3308 | 0.1309% | 90.45% | B
4.47 | QUADRO DE DISTRIBUIÇÃO EM CHAPA METÁLICA - PARA ATÉ 70 DISJUNTORES | 3795.3308 | 0.1309% | 90.58% | B
7.30 | Calha, rufo, afins em chapa galvanizada nº 24 - corte 0,50 m | 3792.0326 | 0.1308% | 90.71% | B
4.21 | Calha, rufo, afins em chapa galvanizada nº 24 - corte 0,50 m | 3792.0326 | 0.1308% | 90.84% | B
7.81 | CORDOALHA DE COBRE NÚ, INCLUSIVE ISOLADORES - 16,00MM2 | 3765.0573 | 0.1299% | 90.97% | B
4.69 | CORDOALHA DE COBRE NÚ, INCLUSIVE ISOLADORES - 16,00MM2 | 3765.0573 | 0.1299% | 91.1% | B
7.75 | TERMINAL OU CONECTOR DE PRESSÃO - PARA FIO ATÉ 6MM2 | 3720.2637 | 0.1283% | 91.23% | B
4.63 | TERMINAL OU CONECTOR DE PRESSÃO - PARA FIO ATÉ 6MM2 | 3720.2637 | 0.1283% | 91.36% | B
3.17 | FORRO AUTOPORTANTE SERÃO FABRICADAS COM NÚCLEO EM POLIISOCIANURATO (PIR) INJETADO COM RETARDANTE A CHAMA, COM ambas as faces COM CHAPA DE AÇO GALVANIZADO COM PINTURA EPÓXI EM PROCESSO CONTÍNUO COM ESPESSURA 0,65MM, COR BRANCO RAL 9003. DIVISÓRIA COM ESPESSURA FINAL DE 50MM. A ESTRUTURAÇÃO SERÁ CONSTITUÍDA EM TODOS OS ENCONTROS ENTRE PLACAS, POR FIXAÇÃO DE BARRAS-CHATA DE AÇO GALVANIZADO SUPORTADAS POR VARÕES ROSCADOS EM AÇO ZINCADO, FIXADOS À ESTRUTURA METÁLICA, INTERTRAVADAS POR PERFILADOS EM ALUMÍNIO E ARREMATES EM AÇO GALVANIZADO. O ACABAMENTO FINAL ENTRE PLACAS DE FORRO SERÁ FEITO COM APLICAÇÃO DE SILICONE, NA COR BRANCA, EM TODOS OS PONTOS DE UNIÃO DE PLACAS. DESSA FORMA, TODO FORRO SERÁ PLANIFICADO E ESTANQUE. O FORRO DEVERÁ SUPORTAR CARGAS NÃO PERMANENTES DE ATÉ 150 KGF/M2. VERIFICAR NA COMPATIBILIZAÇÃO DO PROJETO DE ARQUITETURA E DE SEUS COMPLEMENTARES A NECESSIDADE DE TAMPAS E ALÇAPÕES DE ACESSO PARA INSPEÇÃO DE INSTALAÇÕES. NESSE CASO, ESTES ELEMENTOS DEVERÃO SER DO MESMO MATERIAL DO FORRO COM REQUADRO DE ALUMÍNIO E TAMPO REMOVÍVEL, COM VEDAÇÃO QUE GARANTA ESTANQUEIDADE ENTRE OS AMBIENTES. OS FORROS DEVERÃO SER EXECUTADOS TODOS EM PANO ÚNICO. | 3714.409 | 0.1281% | 91.49% | B
6.6 | Remoção de pintura em massa com lixamento | 3689.9259 | 0.1273% | 91.61% | B
3.44 | CABO 2,50MM2 - ISOLAMENTO PARA 0,7KV - CLASSE 4 - FLEXÍVEL | 3675.812 | 0.1268% | 91.74% | B
6.46 | Limpeza final da obra | 3531.8518 | 0.1218% | 91.86% | B
7.90 | Limpeza final da obra | 3504.8911 | 0.1209% | 91.98% | B
7.7 | Demolição manual de revestimento cerâmico, incluindo a base | 3489.4849 | 0.1204% | 92.1% | B
8.5 | CANTO SANITÁRIO EM ALUMINIO ANODIZADO 50 mm . | 3319.2591 | 0.1145% | 92.22% | B
4.13 | Concha (canto sanitário) de arremate em alumínio anodizado fosco | 3319.2591 | 0.1145% | 92.33% | B
4.27 | Tampo/bancada em granito, com frontão, espessura de 2 cm, acabamento polido | 3263.2878 | 0.1126% | 92.44% | B
10.17 | PONTO COM TOMADA SIMPLES DE EMBUTIR - 110/220V CAIXA 4"X2" | 3171.0168 | 0.1094% | 92.55% | B
6.11 | CANTO SANITÁRIO EM ALUMINIO ANODIZADO 50 mm . | 3161.1991 | 0.1091% | 92.66% | B
7.83 | BARRA CHATA DE ALUMÍNIO TIPO FITA 1/4" X 3/4" | 3160.1969 | 0.109% | 92.77% | B
4.71 | BARRA CHATA DE ALUMÍNIO TIPO FITA 1/4" X 3/4" | 3160.1969 | 0.109% | 92.88% | B
3.46 | Canaleta aparente com tampa em PVC, autoextinguível, de 85 x 35 mm, com acessórios | 3141.4937 | 0.1084% | 92.99% | B
4.7 | Remoção de pintura em massa com lixamento | 3119.6646 | 0.1076% | 93.1% | B
7.31 | Tubo de PVC rígido branco PxB com virola e anel de borracha, linha esgoto série normal, DN= 100 mm, inclusive conexões | 3052.1813 | 0.1053% | 93.2% | B
3.41 | Epóxi em massa, inclusive preparo | 3003.2389 | 0.1036% | 93.31% | B
7.52 | ELETRODUTO DE PVC CORRUGADO REFORÇADO, ANTICHAMA - 25MM (3/4") | 2876.1702 | 0.09922% | 93.4% | B
3.52 | Tomada RJ 45 para rede de dados, com placa | 2842.4791 | 0.09806% | 93.5% | B
3.29 | Armário/gabinete embutido em MDF sob medida, revestido em laminado melamínico, com portas e prateleiras | 2811.446 | 0.09699% | 93.6% | B
7.9 | Remoção de pintura em massa com lixamento | 2650.0377 | 0.09142% | 93.69% | B
9.13 | Cimentado desempenado (nivelamento do piso - lavagem ) | 2649.4013 | 0.0914% | 93.78% | B
6.41 | TERMINAL OU CONECTOR DE PRESSÃO - PARA FIO ATÉ 6MM2 | 2604.1846 | 0.08984% | 93.87% | B
3.19 | CANTO SANITÁRIO EM ALUMINIO ANODIZADO 50 mm . | 2560.5713 | 0.08833% | 93.96% | B
6.12 | Concha (canto sanitário) de arremate em alumínio anodizado fosco | 2528.9593 | 0.08724% | 94.05% | B
2.11 | Concha (canto sanitário) de arremate em alumínio anodizado fosco | 2528.9593 | 0.08724% | 94.14% | B
7.46 | Alvenaria de bloco de concreto de vedação de 14 cm - classe C ( FECHAMENTO DE PORTAS E CAIXILHOS) | 2511.7944 | 0.08665% | 94.22% | B
5.6 | FORNECIMENTO E INSTALAÇÃO DE PAREDE TIPO DRYWALL DE FACE DUPLA EM GESSO ACARTONADO ST - 1ST 12,5 + 1ST 12,5 | 2497.8425 | 0.08617% | 94.31% | B
6.30 | QUADRO DE DISTRIBUIÇÃO EM CHAPA METÁLICA - PARA ATÉ 44 DISJUNTORES | 2456.5537 | 0.08474% | 94.39% | B
6.36 | PONTO COM TOMADA SIMPLES DE EMBUTIR - 110/220V CAIXA 4"X2" | 2378.2626 | 0.08204% | 94.48% | B
6.27 | CABO 4,00MM2 - ISOLAMENTO PARA 0,7KV - CLASSE 4 - FLEXÍVEL | 2356.916 | 0.08131% | 94.56% | B
8.12 | PONTO COM TOMADA SIMPLES DE EMBUTIR - 110/220V CAIXA 4"X2" | 2180.074 | 0.07521% | 94.63% | B
3.61 | Limpeza final da obra | 2156.856 | 0.07441% | 94.71% | B
3.8 | Remoção de entulho separado de obra com caçamba metálica - terra, alvenaria, concreto, argamassa, madeira, papel, plástico ou metal | 2151.3269 | 0.07421% | 94.78% | B
2.2 | Remoção de pintura em massa com lixamento | 2146.866 | 0.07406% | 94.85% | B
3.23 | Concreto preparado no local, fck = 20 Mpa | 2086.4069 | 0.07198% | 94.93% | B
9.20 | Fechadura com maçaneta tipo alavanca em aço inoxidável, para porta externa | 2069.0261 | 0.07138% | 95% | B
9.18 | Concha (canto sanitário) de arremate em alumínio anodizado fosco | 2054.7794 | 0.07088% | 95.07% | C
7.23 | Concha (canto sanitário) de arremate em alumínio anodizado fosco | 2054.7794 | 0.07088% | 95.14% | C
3.45 | Eletroduto de PVC rígido roscável de 2´ - com acessórios | 1987.5005 | 0.06856% | 95.21% | C
3.4 | Demolição mecanizada de pavimento ou piso em concreto, inclusive fragmentação, carregamento, transporte até 1 quilômetro e descarregamento | 1909.254 | 0.06586% | 95.27% | C
5.9 | CANTO SANITÁRIO EM ALUMINIO ANODIZADO 50 mm . | 1896.7195 | 0.06543% | 95.34% | C
7.55 | CABO 6,00MM2 - ISOLAMENTO PARA 0,7KV - CLASSE 4 - FLEXÍVEL | 1884.9222 | 0.06502% | 95.4% | C
4.43 | CABO 6,00MM2 - ISOLAMENTO PARA 0,7KV - CLASSE 4 - FLEXÍVEL | 1884.9222 | 0.06502% | 95.47% | C
3.50 | Tomada de canaleta/perfilado universal 2P+T, com caixa e tampa | 1748.1717 | 0.06031% | 95.53% | C
9.11 | Concreto preparado no local, fck = 20 Mpa (nivelamento do piso - lavagem ) | 1713.8342 | 0.05912% | 95.59% | C
7.25 | Peitoril e/ou soleira em granito, espessura de 2 cm e largura até 20 cm, acabamento polido | 1688.4694 | 0.05825% | 95.65% | C
3.51 | PONTO COM INTERRUPTOR SIMPLES - 1 TECLA, EM CAIXA 4"X2" | 1670.797 | 0.05764% | 95.7% | C
3.6 | Remoção de pintura em massa com lixamento | 1668.2938 | 0.05755% | 95.76% | C
7.6 | Retirada de esquadria metálica em geral | 1649.0622 | 0.05689% | 95.82% | C
7.51 | GRADE DE PROTEÇÃO EM FERRO GALVANIZADO ELETROFUNDIDO - BARRA 25X2MM, MALHA 65X132MM | 1631.7381 | 0.05629% | 95.88% | C
4.40 | ELETRODUTO DE PVC CORRUGADO REFORÇADO, ANTICHAMA - 25MM (3/4") | 1625.6614 | 0.05608% | 95.93% | C
7.53 | CABO 2,50MM2 - ISOLAMENTO PARA 0,7KV - CLASSE 4 - FLEXÍVEL | 1575.348 | 0.05435% | 95.99% | C
6.26 | CABO 2,50MM2 - ISOLAMENTO PARA 0,7KV - CLASSE 4 - FLEXÍVEL | 1575.348 | 0.05435% | 96.04% | C
4.41 | CABO 2,50MM2 - ISOLAMENTO PARA 0,7KV - CLASSE 4 - FLEXÍVEL | 1575.348 | 0.05435% | 96.09% | C
7.77 | LÂMPADA DE LED TUBULAR T8 - 18/20W | 1574.6153 | 0.05432% | 96.15% | C
4.65 | LÂMPADA DE LED TUBULAR T8 - 18/20W | 1574.6153 | 0.05432% | 96.2% | C
3.54 | CABO MULTILAN CAT.6 U/UTP CM COR VM FABRIC.:FURUKAWA | 1563.3759 | 0.05393% | 96.26% | C
7.35 | PROTEÇÃO MECÂNICA COM ARGAMASSA DE CIMENTO E AREIA - TRAÇO 1:7, ESPESSURA MÉDIA 30MM | 1550.692 | 0.05349% | 96.31% | C
7.40 | Tubo de PVC rígido branco, pontas lisas, soldável, linha esgoto série normal, DN= 40 mm, inclusive conexões | 1430.1308 | 0.04934% | 96.36% | C
3.20 | Concha (canto sanitário) de arremate em alumínio anodizado fosco | 1422.5396 | 0.04907% | 96.41% | C
7.33 | Concreto usinado, fck = 25 MPa | 1395.3656 | 0.04814% | 96.46% | C
6.40 | LUMINÁRIA COMERCIAL DE EMBUTIR COM DIFUSOR TRANSPARENTE OU FOSCO PARA 2 LÂMPADAS TUBULARES DE LED 18/20W - COMPLETA | 1365.3993 | 0.0471% | 96.5% | C
8.13 | LUMINÁRIA COMERCIAL DE EMBUTIR COM DIFUSOR TRANSPARENTE OU FOSCO PARA 2 LÂMPADAS TUBULARES DE LED 18/20W - COMPLETA | 1365.3993 | 0.0471% | 96.55% | C
9.12 | Armadura em tela soldada de aço (nivelamento do piso - lavagem ) | 1348.9756 | 0.04654% | 96.6% | C
8.17 | Limpeza final da obra | 1348.035 | 0.0465% | 96.64% | C
2.23 | Limpeza final da obra | 1348.035 | 0.0465% | 96.69% | C
8.8 | Massa corrida a base de PVA | 1334.1244 | 0.04602% | 96.74% | C
4.23 | Concreto usinado, fck = 25 MPa | 1268.5142 | 0.04376% | 96.78% | C
10.10 | Concha (canto sanitário) de arremate em alumínio anodizado fosco | 1264.4797 | 0.04362% | 96.82% | C
4.3 | DEMOLIÇÃO DE TELHAS EM GERAL, EXCLUSIVE TELHAS DE BARRO COZIDO E VIDRO | 1264.1862 | 0.04361% | 96.87% | C
6.22 | Alvenaria de bloco de concreto de vedação de 14 cm - classe C ( FECHAMENTO DE PORTAS E CAIXILHOS) | 1255.8972 | 0.04332% | 96.91% | C
7.66 | PONTO COM INTERRUPTOR SIMPLES - 1 TECLA, EM CAIXA 4"X2" | 1253.0977 | 0.04323% | 96.95% | C
4.54 | PONTO COM INTERRUPTOR SIMPLES - 1 TECLA, EM CAIXA 4"X2" | 1253.0977 | 0.04323% | 97% | C
7.39 | Tubo de PVC rígido soldável marrom, DN= 25 mm, (3/4´), inclusive conexões | 1236.2595 | 0.04265% | 97.04% | C
3.1 | Demolição manual de alvenaria de elevação ou elemento vazado, incluindo revestimento | 1232.4892 | 0.04252% | 97.08% | C
4.62 | LUMINÁRIA TIPO PLAFONIER BRANCA PARA LÂMPADA FLUORESCENTE 2X32W, COM DIFUSOR EM POLIESTIRENO TRANSPARENTE E SOQUETES (REF. COVISA) | 1212.7249 | 0.04184% | 97.12% | C
6.38 | MINI DISJUNTOR - TIPO EUROPEU (IEC) - BIPOLAR 6/25A | 1196.5318 | 0.04128% | 97.17% | C
3.24 | Armadura em tela soldada de aço ( Base para Microscópio) | 1173.0223 | 0.04047% | 97.21% | C
7.38 | Cuba em aço inoxidável simples de 560x330x140mm | 1151.1459 | 0.03971% | 97.25% | C
5.14 | Cuba em aço inoxidável simples de 560x330x140mm | 1151.1459 | 0.03971% | 97.29% | C
6.17 | FP.07 - GRADIL DE FERRO PERFILADO - GE-1/EDIF | 1126.3982 | 0.03886% | 97.32% | C
3.30 | Tampo/bancada em granito, com frontão, espessura de 2 cm, acabamento polido | 1109.5179 | 0.03828% | 97.36% | C
8.6 | Concha (canto sanitário) de arremate em alumínio anodizado fosco | 1106.4197 | 0.03817% | 97.4% | C
3.53 | CONJUNTO MONTADO DE 01 TOMADA DE REDE DE EMBUTIR 1 PT DADOS OU TELEFONE - ESPELHO PVC - CAIXA 4X2 EMBUTIDO (DIVISÓRIA/PAREDE), ESPELHO EM PVC PARA CAIXA 4X2, FORNECIDA COM ABERTURA PARA UM POSTOS PARA CONECTOR RJ-45 CAT. 6 - 4 PARES, COM GUARNIÇÃO DE FIXAÇÃO / VEDAÇÃO. TOMADA DE TELECOMUNICAÇÃO RJ45 (KEYSTONE JACK), POSSIBILITA A CRIMPAGEM T568A OU T568B. FABRICANTE: WEG COMPOSÉ ANTIMICROBIANA OU SIMILAR. 1 UN. - CAIXA DE EMBUTIR EM ALVENARIA 1 UN. - SUPORTE 4''x2'' 1 UN. - PLACA 4''x2'' 1 UN. - TOMADAREF.: PIAL PLUS, WEG LINHA COMPOSE OU SIMILAR | 1105.0497 | 0.03812% | 97.44% | C
3.14 | Demolição manual de revestimento sintético, incluindo a base | 1086.1311 | 0.03747% | 97.48% | C
4.30 | Tubo de PVC rígido branco, pontas lisas, soldável, linha esgoto série normal, DN= 40 mm, inclusive conexões | 1072.5981 | 0.037% | 97.51% | C
2.15 | Tubo de PVC rígido branco, pontas lisas, soldável, linha esgoto série normal, DN= 40 mm, inclusive conexões | 1072.5981 | 0.037% | 97.55% | C
6.35 | PONTO COM INTERRUPTOR SIMPLES - 1 TECLA, EM CAIXA 4"X2" | 1044.2481 | 0.03602% | 97.59% | C
7.5 | Demolição manual de forro qualquer, inclusive sistema de fixação/tarugamento | 1039.9127 | 0.03587% | 97.62% | C
7.2 | DEMOLIÇÃO DE TELHAS EM GERAL, EXCLUSIVE TELHAS DE BARRO COZIDO E VIDRO | 1027.1513 | 0.03543% | 97.66% | C
3.59 | LÂMPADA DE LED TUBULAR T8 - 18/20W | 997.2563 | 0.0344% | 97.69% | C
7.70 | MINI DISJUNTOR - TIPO EUROPEU (IEC) - BIPOLAR 6/25A | 997.1098 | 0.0344% | 97.73% | C
4.58 | MINI DISJUNTOR - TIPO EUROPEU (IEC) - BIPOLAR 6/25A | 997.1098 | 0.0344% | 97.76% | C
10.12 | Massa corrida a base de PVA | 993.9227 | 0.03429% | 97.8% | C
7.71 | MINI DISJUNTOR - TIPO EUROPEU (IEC) - BIPOLAR 32/50A | 930.7986 | 0.03211% | 97.83% | C
4.59 | MINI DISJUNTOR - TIPO EUROPEU (IEC) - BIPOLAR 32/50A | 930.7986 | 0.03211% | 97.86% | C
4.29 | Tubo de PVC rígido soldável marrom, DN= 25 mm, (3/4´), inclusive conexões | 927.1946 | 0.03199% | 97.89% | C
2.14 | Tubo de PVC rígido soldável marrom, DN= 25 mm, (3/4´), inclusive conexões | 927.1946 | 0.03199% | 97.92% | C
6.1 | Demolição manual de alvenaria de elevação ou elemento vazado, incluindo revestimento | 924.3669 | 0.03189% | 97.96% | C
3.56 | CONECTOR FÊMEA GIGALAN CAT6 90/180 FABRIC.:FURUKAWA | 914.0707 | 0.03153% | 97.99% | C
9.3 | Demolição manual de revestimento em massa de piso | 885.8516 | 0.03056% | 98.02% | C
3.39 | Caixilho em alumínio de correr com vidro, linha comercial | 878.373 | 0.0303% | 98.05% | C
2.18 | Caixilho em alumínio de correr com vidro, linha comercial | 878.373 | 0.0303% | 98.08% | C
3.43 | ELETRODUTO DE PVC CORRUGADO REFORÇADO, ANTICHAMA - 25MM (3/4") (iluminação) | 875.3562 | 0.0302% | 98.11% | C
3.58 | TERMINAL OU CONECTOR DE PRESSÃO - PARA FIO ATÉ 6MM2 | 850.346 | 0.02933% | 98.14% | C
3.2 | Demolição manual de forro qualquer, inclusive sistema de fixação/tarugamento | 814.5983 | 0.0281% | 98.17% | C
3.15 | Remoção de tubulação elétrica aparente com diâmetro externo até 50 mm | 810.5172 | 0.02796% | 98.19% | C
10.21 | Canaleta aparente com tampa em PVC, autoextinguível, de 85 x 35 mm, com acessórios | 785.3734 | 0.02709% | 98.22% | C
7.85 | Haste de aterramento de 3/4´ x 3 m | 773.2944 | 0.02668% | 98.25% | C
4.73 | Haste de aterramento de 3/4´ x 3 m | 773.2944 | 0.02668% | 98.27% | C
4.5 | Demolição manual de alvenaria de elevação ou elemento vazado, incluindo revestimento | 770.3057 | 0.02657% | 98.3% | C
4.1 | Demolição manual de alvenaria de elevação ou elemento vazado, incluindo revestimento | 770.3057 | 0.02657% | 98.33% | C
7.13 | Remoção de aparelho de iluminação ou projetor fixo em teto, piso ou parede | 756.4827 | 0.0261% | 98.35% | C
4.24 | BD.12 - IMPERMEABILIZAÇÃO A BASE DE EMULSÃO ASFÁLTICA - ESTRUTURADA COM TECIDO POLIÉSTER - 2 CAMADAS DE ESTRUTURANTE | 743.3444 | 0.02564% | 98.38% | C
7.68 | MINI DISJUNTOR - TIPO EUROPEU (IEC) - UNIPOLAR 6/25A | 733.4527 | 0.0253% | 98.4% | C
6.37 | MINI DISJUNTOR - TIPO EUROPEU (IEC) - UNIPOLAR 6/25A | 733.4527 | 0.0253% | 98.43% | C
4.56 | MINI DISJUNTOR - TIPO EUROPEU (IEC) - UNIPOLAR 6/25A | 733.4527 | 0.0253% | 98.46% | C
4.9 | Remoção de entulho separado de obra com caçamba metálica - terra, alvenaria, concreto, argamassa, madeira, papel, plástico ou metal | 717.109 | 0.02474% | 98.48% | C
3.33 | Tubo de PVC rígido branco, pontas lisas, soldável, linha esgoto série normal, DN= 40 mm, inclusive conexões | 715.0654 | 0.02467% | 98.5% | C
8.16 | Canaleta aparente com tampa em PVC, autoextinguível, de 85 x 35 mm, com acessórios | 687.2018 | 0.02371% | 98.53% | C
6.14 | Reparos em piso de granilite - estucamento e polimento | 685.4596 | 0.02365% | 98.55% | C
2.21 | LUMINÁRIA COMERCIAL DE EMBUTIR COM DIFUSOR TRANSPARENTE OU FOSCO PARA 2 LÂMPADAS TUBULARES DE LED 18/20W - COMPLETA | 682.6996 | 0.02355% | 98.58% | C
3.55 | PATCH CORD F/UTP GIGALAN CAT.6 COR CZ 1,5m FABRIC.FURUKAWA | 665.0424 | 0.02294% | 98.6% | C
4.8 | Remoção de aparelho de iluminação ou projetor fixo em teto, piso ou parede | 648.4137 | 0.02237% | 98.62% | C
5.10 | Concha (canto sanitário) de arremate em alumínio anodizado fosco | 632.2398 | 0.02181% | 98.64% | C
6.25 | ELETRODUTO DE PVC CORRUGADO REFORÇADO, ANTICHAMA - 25MM (3/4") | 625.2544 | 0.02157% | 98.66% | C
3.5 | Demolição manual de revestimento cerâmico, incluindo a base | 623.9476 | 0.02152% | 98.69% | C
9.35 | EM.26 - FAIXA BATE MACA EM LAMINADO MELAMÍNICO PARA PORTA DE MADEIRA | 621.178 | 0.02143% | 98.71% | C
9.24 | Tubo de PVC rígido soldável marrom, DN= 25 mm, (3/4´), inclusive conexões | 618.1298 | 0.02132% | 98.73% | C
3.32 | Tubo de PVC rígido soldável marrom, DN= 25 mm, (3/4´), inclusive conexões | 618.1298 | 0.02132% | 98.75% | C
3.48 | CAIXA E PVC 10X10X5CM, INCLUSIVE ESPELHO | 600.5862 | 0.02072% | 98.77% | C
7.32 | Armadura em tela soldada de aço ( PAVIMENTAÇÃO DE ÁREAS INTERNAS) | 599.2614 | 0.02067% | 98.79% | C
3.3 | Demolição mecanizada de concreto armado, inclusive fragmentação, carregamento, transporte até 1 quilômetro e descarregamento | 589.7954 | 0.02035% | 98.81% | C
4.28 | Cuba em aço inoxidável simples de 560x330x140mm | 575.573 | 0.01986% | 98.83% | C
3.31 | Cuba em aço inoxidável simples de 560x330x140mm | 575.573 | 0.01986% | 98.85% | C
7.65 | ATERRAMENTO DE QUADROS, EXCLUSIVE CABO | 534.4948 | 0.01844% | 98.87% | C
6.34 | ATERRAMENTO DE QUADROS, EXCLUSIVE CABO | 534.4948 | 0.01844% | 98.89% | C
4.53 | ATERRAMENTO DE QUADROS, EXCLUSIVE CABO | 534.4948 | 0.01844% | 98.91% | C
8.10 | CABO 2,50MM2 - ISOLAMENTO PARA 0,7KV - CLASSE 4 - FLEXÍVEL | 525.116 | 0.01812% | 98.92% | C
10.15 | CABO 2,50MM2 - ISOLAMENTO PARA 0,7KV - CLASSE 4 - FLEXÍVEL | 525.116 | 0.01812% | 98.94% | C
4.6 | Demolição manual de revestimento cerâmico, incluindo a base | 522.2673 | 0.01802% | 98.96% | C
7.45 | Torneira de mesa para pia com bica móvel e arejador em latão fundido cromado | 519.6365 | 0.01793% | 98.98% | C
5.21 | Torneira de mesa para pia com bica móvel e arejador em latão fundido cromado | 519.6365 | 0.01793% | 99% | C
7.76 | TERMINAL OU CONECTOR DE PRESSÃO - PARA CABO 10MM2 | 514.2717 | 0.01774% | 99.01% | C
4.64 | TERMINAL OU CONECTOR DE PRESSÃO - PARA CABO 10MM2 | 514.2717 | 0.01774% | 99.03% | C
3.7 | Remoção de aparelho de iluminação ou projetor fixo em teto, piso ou parede | 504.3218 | 0.0174% | 99.05% | C
4.22 | Armadura em tela soldada de aço ( PAVIMENTAÇÃO DE ÁREAS INTERNAS) | 497.2594 | 0.01715% | 99.07% | C
9.2 | Demolição manual de revestimento em massa de parede ou teto | 485.2926 | 0.01674% | 99.08% | C
9.10 | Retirada de bancada incluindo pertences | 465.8368 | 0.01607% | 99.1% | C
4.2 | Demolição manual de forro qualquer, inclusive sistema de fixação/tarugamento | 462.1834 | 0.01594% | 99.12% | C
7.61 | CAIXA E PVC 10X10X5CM, INCLUSIVE ESPELHO | 450.4396 | 0.01554% | 99.13% | C
4.49 | CAIXA E PVC 10X10X5CM, INCLUSIVE ESPELHO | 450.4396 | 0.01554% | 99.15% | C
7.80 | CAIXA DE INSPEÇÃO DE ATERRAMENTO TIPO EMBUTIR COM TAMPA E ALÇA | 425.3195 | 0.01467% | 99.16% | C
4.68 | CAIXA DE INSPEÇÃO DE ATERRAMENTO TIPO EMBUTIR COM TAMPA E ALÇA | 425.3195 | 0.01467% | 99.18% | C
8.11 | PONTO COM INTERRUPTOR SIMPLES - 1 TECLA, EM CAIXA 4"X2" | 417.6992 | 0.01441% | 99.19% | C
10.16 | PONTO COM INTERRUPTOR SIMPLES - 1 TECLA, EM CAIXA 4"X2" | 417.6992 | 0.01441% | 99.2% | C
7.74 | LUMINÁRIA TIPO PLAFONIER BRANCA PARA LÂMPADA FLUORESCENTE 2X32W, COM DIFUSOR EM POLIESTIRENO TRANSPARENTE E SOQUETES (REF. COVISA) | 404.2416 | 0.01395% | 99.22% | C
6.4 | Retirada de divisória em placa de concreto, granito, granilite ou mármore | 393.0947 | 0.01356% | 99.23% | C
9.31 | Alvenaria de bloco de concreto de vedação de 9 cm - classe C | 376.4836 | 0.01299% | 99.25% | C
10.22 | Limpeza final da obra | 372.0577 | 0.01283% | 99.26% | C
7.60 | CAIXA DE PVC 10X5X5CM, INCLUSIVE ESPELHO | 361.9637 | 0.01249% | 99.27% | C
4.48 | CAIXA DE PVC 10X5X5CM, INCLUSIVE ESPELHO | 361.9637 | 0.01249% | 99.28% | C
9.25 | Tubo de PVC rígido branco, pontas lisas, soldável, linha esgoto série normal, DN= 40 mm, inclusive conexões | 357.5327 | 0.01233% | 99.3% | C
6.19 | Tubo de PVC rígido branco, pontas lisas, soldável, linha esgoto série normal, DN= 40 mm, inclusive conexões | 357.5327 | 0.01233% | 99.31% | C
5.16 | Tubo de PVC rígido branco, pontas lisas, soldável, linha esgoto série normal, DN= 40 mm, inclusive conexões | 357.5327 | 0.01233% | 99.32% | C
7.69 | MINI DISJUNTOR - TIPO EUROPEU (IEC) - UNIPOLAR 32/50A | 353.2932 | 0.01219% | 99.33% | C
4.57 | MINI DISJUNTOR - TIPO EUROPEU (IEC) - UNIPOLAR 32/50A | 353.2932 | 0.01219% | 99.34% | C
7.58 | INTERRUPTOR DIFERENCIAL RESIDUAL BIPOLAR 63A, SENSIBILIDADE 30MA - 220V | 341.4719 | 0.01178% | 99.36% | C
6.29 | INTERRUPTOR DIFERENCIAL RESIDUAL BIPOLAR 63A, SENSIBILIDADE 30MA - 220V | 341.4719 | 0.01178% | 99.37% | C
4.46 | INTERRUPTOR DIFERENCIAL RESIDUAL BIPOLAR 63A, SENSIBILIDADE 30MA - 220V | 341.4719 | 0.01178% | 99.38% | C
10.18 | LUMINÁRIA COMERCIAL DE EMBUTIR COM DIFUSOR TRANSPARENTE OU FOSCO PARA 2 LÂMPADAS TUBULARES DE LED 18/20W - COMPLETA | 341.3498 | 0.01178% | 99.39% | C
7.87 | Terminal estanhado com 1 furo e 1 compressão - 16 mm² | 333.3329 | 0.0115% | 99.4% | C
4.75 | Terminal estanhado com 1 furo e 1 compressão - 16 mm² | 333.3329 | 0.0115% | 99.41% | C
6.7 | Remoção de aparelho de iluminação ou projetor fixo em teto, piso ou parede | 324.2069 | 0.01118% | 99.43% | C
7.62 | CAIXA DE PASSAGEM EM CHAPA METÁLICA COM TAMPA PARAFUSADA - 20X20X10CM | 320.968 | 0.01107% | 99.44% | C
4.50 | CAIXA DE PASSAGEM EM CHAPA METÁLICA COM TAMPA PARAFUSADA - 20X20X10CM | 320.968 | 0.01107% | 99.45% | C
10.4 | Demolição manual de revestimento cerâmico, incluindo a base | 318.9066 | 0.011% | 99.46% | C
5.3 | RECOLOCAÇÃO DE FOLHAS DE PORTA DE PASSAGEM OU JANELA | 317.2433 | 0.01094% | 99.47% | C
2.7 | Remoção de tubulação elétrica aparente com diâmetro externo até 50 mm | 315.2011 | 0.01087% | 99.48% | C
7.44 | Registro regulador de vazão para torneira, misturador e bidê, em latão cromado com canopla, DN= 1/2´ | 309.1074 | 0.01066% | 99.49% | C
6.18 | Tubo de PVC rígido soldável marrom, DN= 25 mm, (3/4´), inclusive conexões | 309.0649 | 0.01066% | 99.5% | C
5.15 | Tubo de PVC rígido soldável marrom, DN= 25 mm, (3/4´), inclusive conexões | 309.0649 | 0.01066% | 99.51% | C
7.14 | Remoção de perfilado | 308.717 | 0.01065% | 99.52% | C
9.1 | Demolição manual de alvenaria de elevação ou elemento vazado, incluindo revestimento | 308.1223 | 0.01063% | 99.53% | C
4.16 | Peitoril e/ou soleira em granito, espessura de 2 cm e largura até 20 cm, acabamento polido | 303.9245 | 0.01048% | 99.54% | C
7.82 | TUBO DE PVC PARA PROTEÇÃO DE CORDOALHA - 2"X3M | 298.8765 | 0.01031% | 99.55% | C
4.70 | TUBO DE PVC PARA PROTEÇÃO DE CORDOALHA - 2"X3M | 298.8765 | 0.01031% | 99.56% | C
4.36 | Alvenaria de bloco de concreto de vedação de 14 cm - classe C ( FECHAMENTO DE PORTAS E CAIXILHOS) | 293.0427 | 0.01011% | 99.58% | C
7.72 | MINI DISJUNTOR - TIPO EUROPEU (IEC) - TRIPOLAR 80A | 288.1177 | 0.009939% | 99.58% | C
6.39 | MINI DISJUNTOR - TIPO EUROPEU (IEC) - TRIPOLAR 80A | 288.1177 | 0.009939% | 99.59% | C
4.60 | MINI DISJUNTOR - TIPO EUROPEU (IEC) - TRIPOLAR 80A | 288.1177 | 0.009939% | 99.6% | C
4.25 | PROTEÇÃO MECÂNICA COM ARGAMASSA DE CIMENTO E AREIA - TRAÇO 1:7, ESPESSURA MÉDIA 30MM | 287.1652 | 0.009906% | 99.61% | C
7.84 | Conector cabo/haste de 3/4´ | 268.9034 | 0.009276% | 99.62% | C
4.72 | Conector cabo/haste de 3/4´ | 268.9034 | 0.009276% | 99.63% | C
9.30 | Torneira de mesa para pia com bica móvel e arejador em latão fundido cromado | 259.8182 | 0.008963% | 99.64% | C
4.35 | Torneira de mesa para pia com bica móvel e arejador em latão fundido cromado | 259.8182 | 0.008963% | 99.65% | C
3.38 | Torneira de mesa para pia com bica móvel e arejador em latão fundido cromado | 259.8182 | 0.008963% | 99.66% | C
7.79 | Captor tipo Franklin, h= 300 mm, 4 pontos, 1 descida, acabamento cromado | 256.7848 | 0.008858% | 99.67% | C
4.67 | Captor tipo Franklin, h= 300 mm, 4 pontos, 1 descida, acabamento cromado | 256.7848 | 0.008858% | 99.68% | C
7.86 | Suporte para fixação de terminal aéreo e/ou de cabo de cobre nu, com base ondulada | 256.4331 | 0.008846% | 99.69% | C
4.74 | Suporte para fixação de terminal aéreo e/ou de cabo de cobre nu, com base ondulada | 256.4331 | 0.008846% | 99.7% | C
3.12 | Retirada de batente com guarnição e peças lineares em madeira, chumbados | 249.5554 | 0.008609% | 99.7% | C
7.8 | Demolição manual de revestimento sintético, incluindo a base | 235.7136 | 0.008131% | 99.71% | C
10.14 | FORNECIMENTO E APLICAÇÃO DE PLACA CIMENTÍCIA CORTA-FOGO - CHAPA 10 MM | 229.1215 | 0.007904% | 99.72% | C
6.3 | Retirada de aparelho sanitário incluindo acessórios | 227.4885 | 0.007848% | 99.73% | C
6.13 | Peitoril e/ou soleira em granito, espessura de 2 cm e largura até 20 cm, acabamento polido | 225.1293 | 0.007766% | 99.74% | C
9.32 | Estucamento e lixamento de concreto deteriorado | 223.414 | 0.007707% | 99.74% | C
6.5 | Retirada de registro ou válvula aparentes | 222.4332 | 0.007673% | 99.75% | C
6.31 | CAIXA DE PVC 10X5X5CM, INCLUSIVE ESPELHO | 217.1782 | 0.007492% | 99.76% | C
8.1 | Demolição manual de revestimento cerâmico, incluindo a base | 212.6044 | 0.007334% | 99.77% | C
6.42 | LÂMPADA DE LED TUBULAR T8 - 18/20W | 209.9487 | 0.007243% | 99.77% | C
8.14 | LÂMPADA DE LED TUBULAR T8 - 18/20W | 209.9487 | 0.007243% | 99.78% | C
9.6 | Retirada de esquadria metálica em geral | 203.8036 | 0.007031% | 99.79% | C
5.4 | RECOLOCAÇÃO DE BATENTES MADEIRA | 189.286 | 0.00653% | 99.79% | C
5.2 | RETIRADA DE BATENTES DE MADEIRA | 170.0155 | 0.005865% | 99.8% | C
7.43 | Válvula americana | 160.9881 | 0.005554% | 99.81% | C
5.19 | Válvula americana | 160.9881 | 0.005554% | 99.81% | C
9.29 | Registro regulador de vazão para torneira, misturador e bidê, em latão cromado com canopla, DN= 1/2´ | 154.5537 | 0.005332% | 99.82% | C
5.20 | Registro regulador de vazão para torneira, misturador e bidê, em latão cromado com canopla, DN= 1/2´ | 154.5537 | 0.005332% | 99.82% | C
4.34 | Registro regulador de vazão para torneira, misturador e bidê, em latão cromado com canopla, DN= 1/2´ | 154.5537 | 0.005332% | 99.83% | C
3.37 | Registro regulador de vazão para torneira, misturador e bidê, em latão cromado com canopla, DN= 1/2´ | 154.5537 | 0.005332% | 99.83% | C
2.1 | Demolição manual de alvenaria de elevação ou elemento vazado, incluindo revestimento | 154.0611 | 0.005315% | 99.84% | C
7.10 | Retirada de aparelho sanitário incluindo acessórios | 151.659 | 0.005232% | 99.84% | C
7.78 | Barra de neutro e/ou terra | 151.02 | 0.00521% | 99.85% | C
6.43 | Barra de neutro e/ou terra | 151.02 | 0.00521% | 99.85% | C
4.66 | Barra de neutro e/ou terra | 151.02 | 0.00521% | 99.86% | C
7.16 | RAMPA DE ACESSIBILIDADE EM CONCRETO MOLDADO IN LOCO, EM CALÇADA PRÉ EXISTENTE COM LARGURA MENOR À 3,00 M, FCK 25MPA, COM PISO PODOTÁTIL. AF_03/2024 ( entrada ultrafreezers) | 145.8174 | 0.00503% | 99.86% | C
3.47 | CAIXA DE PVC 10X5X5CM, INCLUSIVE ESPELHO | 144.7855 | 0.004995% | 99.87% | C
2.4 | Retirada de folha de esquadria metálica | 143.8132 | 0.004961% | 99.87% | C
6.8 | Remoção de entulho separado de obra com caçamba metálica - terra, alvenaria, concreto, argamassa, madeira, papel, plástico ou metal | 143.4218 | 0.004948% | 99.88% | C
2.3 | Remoção de entulho separado de obra com caçamba metálica - terra, alvenaria, concreto, argamassa, madeira, papel, plástico ou metal | 143.4218 | 0.004948% | 99.88% | C
2.16 | Sifão plástico sanfonado universal de 1´ | 142.9501 | 0.004931% | 99.89% | C
2.17 | Engate flexível metálico DN= 1/2´ | 130.1973 | 0.004491% | 99.89% | C
9.5 | Retirada de batente com guarnição e peças lineares em madeira, chumbados | 129.7688 | 0.004477% | 99.9% | C
7.64 | PROTEÇÃO PARA BARRAMENTO DE QUADROS EM POLICARBONATO COMPACTO 4MM | 119.4993 | 0.004122% | 99.9% | C
6.33 | PROTEÇÃO PARA BARRAMENTO DE QUADROS EM POLICARBONATO COMPACTO 4MM | 119.4993 | 0.004122% | 99.91% | C
4.52 | PROTEÇÃO PARA BARRAMENTO DE QUADROS EM POLICARBONATO COMPACTO 4MM | 119.4993 | 0.004122% | 99.91% | C
3.13 | Demolição manual de painéis divisórias, inclusive montantes metálicos | 114.3904 | 0.003946% | 99.91% | C
3.49 | CAIXA DE PASSAGEM EM CHAPA METÁLICA COM TAMPA PARAFUSADA - 20X20X10CM | 106.9893 | 0.003691% | 99.92% | C
2.22 | LÂMPADA DE LED TUBULAR T8 - 18/20W | 104.9744 | 0.003621% | 99.92% | C
9.8 | Retirada de sifão ou metais sanitários diversos | 101.106 | 0.003488% | 99.92% | C
3.10 | Retirada de batente, corrimão ou peças lineares metálicas, chumbados | 99.8222 | 0.003444% | 99.93% | C
7.41 | Sifão plástico sanfonado universal de 1´ | 95.3001 | 0.003288% | 99.93% | C
5.17 | Sifão plástico sanfonado universal de 1´ | 95.3001 | 0.003288% | 99.93% | C
7.42 | Engate flexível metálico DN= 1/2´ | 86.7982 | 0.002994% | 99.94% | C
5.18 | Engate flexível metálico DN= 1/2´ | 86.7982 | 0.002994% | 99.94% | C
3.11 | Retirada de folha de esquadria em madeira | 82.7577 | 0.002855% | 99.94% | C
7.57 | DISPOSITIVO DE PROTEÇÃO CONTRA SURTOS 275V - 15KA | 81.0144 | 0.002795% | 99.95% | C
6.28 | DISPOSITIVO DE PROTEÇÃO CONTRA SURTOS 275V - 15KA | 81.0144 | 0.002795% | 99.95% | C
4.45 | DISPOSITIVO DE PROTEÇÃO CONTRA SURTOS 275V - 15KA | 81.0144 | 0.002795% | 99.95% | C
9.28 | Válvula americana | 80.494 | 0.002777% | 99.95% | C
4.33 | Válvula americana | 80.494 | 0.002777% | 99.96% | C
3.36 | Válvula americana | 80.494 | 0.002777% | 99.96% | C
9.9 | Retirada de aparelho sanitário incluindo acessórios | 75.8295 | 0.002616% | 99.96% | C
8.2 | Remoção de entulho separado de obra com caçamba metálica - terra, alvenaria, concreto, argamassa, madeira, papel, plástico ou metal | 71.7109 | 0.002474% | 99.97% | C
10.5 | Remoção de entulho separado de obra com caçamba metálica - terra, alvenaria, concreto, argamassa, madeira, papel, plástico ou metal | 71.7109 | 0.002474% | 99.97% | C
6.2 | Retirada de esquadria metálica em geral | 69.8755 | 0.002411% | 99.97% | C
9.7 | Retirada de torneira ou chuveiro | 65.7189 | 0.002267% | 99.97% | C
7.12 | Retirada de registro ou válvula aparentes | 55.6083 | 0.001918% | 99.97% | C
10.19 | LÂMPADA DE LED TUBULAR T8 - 18/20W | 52.4872 | 0.001811% | 99.98% | C
3.9 | Retirada de folha de esquadria metálica | 47.9377 | 0.001654% | 99.98% | C
9.26 | Sifão plástico sanfonado universal de 1´ | 47.65 | 0.001644% | 99.98% | C
6.20 | Sifão plástico sanfonado universal de 1´ | 47.65 | 0.001644% | 99.98% | C
4.31 | Sifão plástico sanfonado universal de 1´ | 47.65 | 0.001644% | 99.98% | C
3.34 | Sifão plástico sanfonado universal de 1´ | 47.65 | 0.001644% | 99.98% | C
9.27 | Engate flexível metálico DN= 1/2´ | 43.3991 | 0.001497% | 99.99% | C
6.21 | Engate flexível metálico DN= 1/2´ | 43.3991 | 0.001497% | 99.99% | C
4.32 | Engate flexível metálico DN= 1/2´ | 43.3991 | 0.001497% | 99.99% | C
3.35 | Engate flexível metálico DN= 1/2´ | 43.3991 | 0.001497% | 99.99% | C
9.4 | Retirada de folha de esquadria em madeira | 41.3789 | 0.001427% | 99.99% | C
5.1 | RETIRADA DE FOLHAS DE PORTA DE PASSAGEM OU JANELA | 40.4706 | 0.001396% | 99.99% | C
2.5 | Retirada de batente, corrimão ou peças lineares metálicas, chumbados | 39.9289 | 0.001377% | 99.99% | C
2.6 | Demolição manual de painéis divisórias, inclusive montantes metálicos | 38.1301 | 0.001315% | 100% | C
5.5 | RECOLOCAÇÃO DE GUARNIÇÕES OU MOLDURAS DE MADEIRA | 37.4664 | 0.001292% | 100% | C
7.63 | BARRAMENTO DE COBRE PARA 60A - 9,52X2,38MM | 23.7328 | 0.0008187% | 100% | C
4.51 | BARRAMENTO DE COBRE PARA 60A - 9,52X2,38MM | 23.7328 | 0.0008187% | 100% | C
7.11 | Retirada de complemento sanitário fixado ou de sobrepor | 22.3349 | 0.0007705% | 100% | C
6.32 | BARRAMENTO DE COBRE PARA 60A - 9,52X2,38MM | 15.8219 | 0.0005458% | 100% | C
|  | 2898790.4434 | 0