## Capa
|  | DIVISÃO DE CUSTOS E ORÇAMENTOS |  |  |  |  | STATUS
|  | TÍTULO: |  |  | Nº DOC. (BUTANTAN): |  | PLANILHA
|  | PLANILHA ORÇAMENTÁRIA |  |  | DOP-A1024-PE-AT-GE-LI-0002 |  |  | PRELIMINAR
|  | PLANILHA TIPO: | PLANILHA QUANTITATIVA ELABORADA POR: | PLANILHA DE CUSTOS ELABORADA POR: | Nº DOC. (ORÇAMENTO): | PLANILHA Nº | X | PARA COTAÇÃO
PARA INFORMAÇÃO
|  | ORÇAMENTÁRIA | DPF |  |  |  |  | PARA COMPRA
|  | DISCIPLINA: |  |  | DATA: | REVISÃO: |  | PARA CONSTRUÇÃO
|  | AUTOMAÇÃO |  |  | 2025-03-07 | 0
PROJETO:
PRÉDIO 1024 - CAIXAS DE RETARDO DE EFLUENTES INDUSTRIAIS - CPS
5
4
3
2
1
0 | 2025-03-07 | EMISSÃO INICIAL |  |  |  |  | DPF |  | - | CRB
REVISÃO | DATA | DESCRIÇÃO |  |  |  |  | ELAB. |  | VERIF. | APR.

## Planilha Qtd
DIVISÃO DE CUSTOS E ORÇAMENTOS
STATUS
|  |  | TÍTULO: |  |  |  |  | Nº DOCUMENTO (BUTANTAN): |  | PLANILHA |  | PROJETO
|  |  | PLANILHA ORÇAMENTÁRIA |  |  |  |  | DOP-A1024-PE-AT-GE-LI-0002 |  | 0 | PRELIMINAR |  | PROJETO PRELIMINAR
|  |  | PLANILHA TIPO: | PLANILHA QUANTITATIVA ELABORADA POR: | PLANILHA DE CUSTOS ELABORADA POR: |  |  | Nº DOCUMENTO (ORÇAMENTO): | PLANILHA Nº | X | PARA COTAÇÃO |  | ANTEPROJETO
|  |  | ORÇAMENTÁRIA | DPF | 0 |  |  | 0 | 0 | 0 | PARA INFORMAÇÃO |  | PROJETO BÁSICO
|  |  | ÁREA: |  |  |  |  | DATA: | REVISÃO: | 0 | PARA COMPRA | X | PROJETO EXECUTIVO
|  |  | AUTOMAÇÃO |  |  |  |  | 2025-03-07 | 0 | 0 | PARA CONSTRUÇÃO |  | SEM PROJETO
PROJETO:
PRÉDIO 1024 - CAIXAS DE RETARDO DE EFLUENTES INDUSTRIAIS - CPS
ITEM | FONTE | CÓDIGO | DESCRIÇÃO |  | TAMANHO | unADE | QTD | R$ UNITÁRIO MATERIAL | R$ UNITÁRIO MÃO DE OBRA | TOTAL COM BDI | % DO VALOR TOTAL | OBS.:
22.12%
AUTOMAÇÃO - INFRAESTRUTURA
1 | SERVIÇOS DE ENGENHARIA | [7 empty] | 0 | 0 | #DIV/0!
1.1 | SERVIÇOS - GERAL
1.1.1 | OUTROS |  | ADEQUAÇÃO E COMPATIBILIZAÇÃO DOS PROJETOS DE AUTOMAÇÃO EXISTENTES Readequação e compatibilização dos projetos de automação conforme alterações a serem realizadas nos sistemas existentes. O detalhamento deve contemplar todos os sistemas objetos do escopo. Conforme memorial descritivo DI-A1024-PE-AT-GE-MD-0001 |  |  | h | 40 |  | 0 | 0 | #DIV/0!
1.1.2 | OUTROS |  | DETALHAMENTO DOS PAINÉIS DE AUTOMAÇÃO Elaboração dos projetos mecanicos e elétricos dos painéis elétricos e/ou de automação. Conforme memorial descritivo DI-A1024-PE-AT-GE-MD-0001 |  |  | h | 65 |  | 0 | 0 | #DIV/0!
1.1.3 | OUTROS |  | TESTES E COMISSIONAMENTO DO SISTEMA. Considerar testes e comissionamentos individuais para cada sistema obejto do escopo de fornecimento Conforme memorial descritivo DI-A1024-PE-AT-GE-MD-0001 |  |  | h | 85 |  | 0 | 0 | #DIV/0!
1.1.4 | OUTROS |  | START UP DO SISTEMA (SISTEMA EM MANUAL E AUTOMÁTICO) Considerar start up individuais para cada sistema obejto do escopo de fornecimento Conforme memorial descritivo DI-A1024-PE-AT-GE-MD-0001 |  |  | h | 160 |  | 0 | 0 | #DIV/0!
1.1.5 | OUTROS |  | TREINAMENTOS DOS OPERADORES DO SISTEMA Considerar treinamentos individuais para cada sistema obejto do escopo de fornecimento. Considerar 10 DIAS ACOMPANHAMENTO E TREINAMENTO para cada sistema. |  |  | h | 16 |  | 0 | 0 | #DIV/0!
1.2 | CAIXA DE RETARDO DE EFLUENTES (50+50m³ - CPS)
1.2.1 | OUTROS |  | SISTEMA EXISTENTE - CAG: ADEQUAÇÃO DO SOFTWARE - SUPERVISÓRIO ELIPSE E3 Realizar adequação na lógica existente para atendimento ao sistema e demais necessidades. Seguindo os padrões de blocos e lógica utilizados no IB Conforme memorial descritivo DI-A1024-PE-AT-GE-MD-0001 |  |  | h | 120 |  | 0 | 0 | #DIV/0!
1.2.2 | OUTROS |  | CONFIGURAÇÃO DO SOFTWARE CLP - ROCKWELL Seguindo os padrões de blocos e lógica utilizados no IB Conforme memorial descritivo DI-A1024-PE-AT-GE-MD-0001 |  |  | h | 80 |  | 0 | 0 | #DIV/0!
1.2.3 | OUTROS |  | CONFIGURAÇÃO DO SOFTWARE IHM - ROCKWELL Seguindo os padrões de telas, blocos, e funções utilizados no IB Conforme memorial descritivo DI-A1024-PE-AT-GE-MD-0001 |  |  | h | 70 |  | 0 | 0 | #DIV/0!
1.2.4 | OUTROS |  | CONFIGURAÇÃO E PARAMETRIZAÇÃO DOS INVERSORES DE FREQUÊNCIA WEG Conforme memorial descritivo DI-A1024-PE-AT-GE-MD-0001 |  |  | h | 25 |  | 0 | 0 | #DIV/0!
2 | MATERIAL E MÃO DE OBRA DE INFRAESTRUTURA DEVE-SE CONSIDERAR MÃO DE OBRA DE MONTAGEM DE TODA INFRAESTRUTURA, LANÇAMENTO DE CABOS E INSTALAÇÃO / INTERLIGAÇÃO DOS EQUIPAMENTOS EM CAMPO E PARTE DO ESCOPO DE AUTOMAÇÃO. | [7 empty] | 0 | 0 | #DIV/0!
2.1 | CAIXA DE RETARDO DE EFLUENTES (50+50m³ - CPS)
2.1.1 | ELETROCALHAS E ACESSÓRIOS
2.1.1.1 | CDHU | 38.21.310 | ELETROCALHA PERFURADA GALVANIZADA A FOGO, 100X100 MM, COM FORNECIMENTO, TRANSPORTE E INSTALAÇÃO |  |  | m | 95 |  | 0 | 0 | #DIV/0!
2.1.1.2 | CDHU | 38.22.620 | TAMPA DE ENCAIXE PARA ELETROCALHA, GALVANIZADA A FOGO, L= 100 MM, COM FORNECIMENTO, TRANSPORTE E INSTALAÇÃO |  |  | m | 95 |  | 0 | 0 | #DIV/0!
2.1.1.3 | CDHU | 38.23.110 | SUPORTE PARA ELETROCALHA, GALVANIZADO A FOGO, 100X100 MM, COM FORNECIMENTO, TRANSPORTE E INSTALAÇÃO |  |  | un | 55 |  | 0 | 0 | #DIV/0!
2.2.2 | PARAFUSOS, SUPORTAÇÕES E ACESSÓRIOS
2.2.2.1 | CDHU | 38.07.210 | VERGALHÃO COM ROSCA, PORCA E ARRUELA DE DIÂMETRO 1/4´ (TIRANTE), COM FORNECIMENTO, TRANSPORTE E INSTALAÇÃO |  |  | m | 40 |  | 0 | 0 | #DIV/0!
2.2.2.2 | LICITADO | 500001320 | CHUMBADOR COM PARAFUSO CABEÇA SEXTAVADA Ø1/4'' , COM FORNECIMENTO, TRANSPORTE E INSTALAÇÃO |  |  | un | 40 |  | 0 | 0 | #DIV/0!
2.2.2.3 | CDHU | 38.07.300 | PERFILADO PERFURADO 38 X 38 MM EM CHAPA 14 PRÉ-ZINCADA, COM ACESSÓRIOS |  |  | m | 40 |  | 0 | 0 | #DIV/0!
2.2.2.4 | OUTROS |  | MÃO FRANCESA SIMPLES, GALVANIZADA A FOGO, L= 100 MM, COM FORNECIMENTO, TRANSPORTE E INSTALAÇÃO |  |  | un | 30 |  | 0 | 0 | #DIV/0!
2.2.2.5 | CDHU | 38.07.030 | GRAMPO TIPO ´C´ DIÂMETRO 3/8`, COM BALANCIM TAMANHO GRANDE, COM FORNECIMENTO, TRANSPORTE E INSTALAÇÃO |  |  | un | 50 |  | 0 | 0 | #DIV/0!
2.2.3 | ELETRODUTO E ACESSÓRIOS
2.2.3.1 | CDHU | 38.06.060 | ELETRODUTO GALVANIZADO A QUENTE CONFORME NBR5598 - 1´ , COM FORNECIMENTO, TRANSPORTE E INSTALAÇÃO |  |  | m | 15 |  | 0 | 0 | #DIV/0!
2.2.3.2 | CDHU | 38.06.120 | ELETRODUTO GALVANIZADO A QUENTE CONFORME NBR5598 - 2´ , COM FORNECIMENTO, TRANSPORTE E INSTALAÇÃO |  |  | m | 10 |  | 0 | 0 | #DIV/0!
2.2.3.3 | CDHU | 40.06.120 | CONDULETE METÁLICO DE 2´, COM FORNECIMENTO, TRANSPORTE E INSTALAÇÃO |  |  | un | 7 |  | 0 | 0 | #DIV/0!
2.2.3.4 | CDHU | 40.06.060 | CONDULETE METÁLICO DE 1´, COM FORNECIMENTO, TRANSPORTE E INSTALAÇÃO |  |  | un | 20 |  | 0 | 0 | #DIV/0!
2.2.3.5 | CDHU | 36.20.060 | BRAÇADEIRA PARA FIXAÇÃO DE ELETRODUTO, ATÉ 4´, COM FORNECIMENTO, TRANSPORTE E INSTALAÇÃO |  |  | un | 30 |  | 0 | 0 | #DIV/0!
2.1.4 | CABOS E ACESSÓRIOS
2.1.4.1 | OUTROS |  | CABO FLEXÍVEL PVC-750V - 3 CONDUTORES - 2,5MM2, COM FORNECIMENTO, TRANSPORTE E INSTALAÇÃO |  |  | m | 50 |  | 0 | 0 | #DIV/0!
2.1.4.2 | OUTROS |  | MULTICABO DE INSTRUMENTAÇÃO, ENCORDOAMENTO CLASSE 2, ISOLAÇÃO EM PVC/E, COM BLINDAGEM ELETROSTÁTICA TOTAL, COM ARMAÇÃO DE TRANÇA DE FIOS DE AÇO GALVANIZADO OU FITAS DE AÇO, CLASSE DE TENSÃO 300V - #4x1,00MM² , COM FORNECIMENTO, TRANSPORTE E INSTALAÇÃO |  |  | m | 340 |  | 0 | 0 | #DIV/0!
2.1.4.3 | OUTROS |  | MULTICABO DE INSTRUMENTAÇÃO, ENCORDOAMENTO CLASSE 2, ISOLAÇÃO EM PVC/E, COM BLINDAGEM ELETROSTÁTICA TOTAL, COM ARMAÇÃO DE TRANÇA DE FIOS DE AÇO GALVANIZADO OU FITAS DE AÇO, CLASSE DE TENSÃO 300V - #10x1,00MM², COM FORNECIMENTO, TRANSPORTE E INSTALAÇÃO |  |  | m | 60 |  | 0 | 0 | #DIV/0!
2.1.4.4 | OUTROS |  | MULTICABO DE INSTRUMENTAÇÃO, ENCORDOAMENTO CLASSE 2, ISOLAÇÃO EM PVC/E, COM BLINDAGEM ELETROSTÁTICA TOTAL, COM ARMAÇÃO DE TRANÇA DE FIOS DE AÇO GALVANIZADO OU FITAS DE AÇO, CLASSE DE TENSÃO 300V - 1C(#2x1,00MM²) + SHIELD - |  |  | m | 120 |  | 0 | 0 | #DIV/0!
2.1.4.5 | OUTROS |  | MULTICABO DE INSTRUMENTAÇÃO, ENCORDOAMENTO CLASSE 2, ISOLAÇÃO EM PVC/E, COM BLINDAGEM ELETROSTÁTICA TOTAL, COM ARMAÇÃO DE TRANÇA DE FIOS DE AÇO GALVANIZADO OU FITAS DE AÇO, CLASSE DE TENSÃO 300V - 1C(#4x1,00MM²) + SHIELD - |  |  | m | 50 |  | 0 | 0 | #DIV/0!
2.1.4.6 | OUTROS |  | FIBRA ÓPTICA TIPO MONOMODO - CABO ÓPTICO CFOA-SM-DD-S 02F (ABNT); Cabo Óptico Dielétrico com Fibra Monomodo (SM G.652) para Aplicação Subterrânea em Duto e Aérea Espinado em Redes de Distribuição/Backbone. Construção: Tubo Loose, Núcleo Seco, conforme NBR 14566; Número de fibras: 2. , COM FORNECIMENTO, TRANSPORTE E INSTALAÇÃO |  |  | m | 125 |  | 0 | 0 | #DIV/0!
3 | PAINÉIS, HARDWARE E ACESSÓRIOS | [7 empty] | 0 | 0 | #DIV/0!
3.1 | CAIXA DE RETARDO DE EFLUENTES (50+50m³ - CPS)
3.1 | PAINEL DE CONTROLE - AÇO CARBONO CRE-PNG01-01024-1000 Mão de obra de montagem do painel e acessórios necessários para o funcionamento do sistema. CONFORME MEMORIAL DESCRITIVO DOP-A1024-PE-AT-GE-MD-0001 E DIAGRAMA TÍPICO DO PAINEL
3.1.1 | OUTROS |  | FORNECIMENTO DO PAINEL: CONFORME MEMORIAL DESCRITIVO - DOP-A1024-PE-AT-GE-MD-0001; VER DIAGRAMA TÍPICO DO PAINEL - DOP-A1024-PE-AT-CRE-DE-0300. |  |  | un | 1 |  | 0 | 0 | #DIV/0!
3.1.2 | FORNECIMENTO DE INSTRUMENTOS Mão de obra de montagem dos instrumentos e acessórios necessários para o funcionamento do sistema. CONFORME MEMORIAL DESCRITIVO DI-A1024-PE-AT-CRE-MD-0001
3.1.2.1 | OUTROS |  | TRANSMISSOR INDICADOR DE NÍVEL / PRESSÃO SUBMERSÍVEL, em inox, para caixa de líquido efluente, em temperatura superior a 85°C, com presença de vapor e umidade. Range 0 - 100%, alimentação elétrica 220Vac, sinal de saída em 4-20mA, IP68, O INSTRUMENTO DEVE ATENDER ALTURA DE 3 METROS PARA MEDIÇÃO DOS NÍVEIS. O INSTRUMENTO FICARÁ SUBMERSO E A UMA TEMPERATURA DE ATÉ 60°C. - COM FORNECIMENTO, TRANSPORTE E INSTALAÇÃO Conforme memorial descritivo DOP-A1024-PE-AT-GE-MD-0001 Conforme lista de instrumentos - DOP-A1024-PE-AT-CRE-LI-0001 |  |  | un | 2 |  | 0 | 0 | #DIV/0!
3.1.2.2 | OUTROS |  | CHAVE DE NÍVEL SUBMERSÍVEL, para caixa de líquidos efluentes, em temperatura superior a 85°C, com presença de vapor e umidade, material Aço Inoxidável AISI 304, alimentação elétrica 220 Vca, sinal de saída tipo SPDT, IP68. MEDIÇÃO MÍNIMO 03 NÍVEIS - A CHAVE DEVE ATENDER ALTURA DE 3 METROS PARA MEDIÇÃO DOS NÍVEIS. O INSTRUMENTO FICARÁ SUBMERSO E A UMA TEMPERATURA DE ATÉ 60°C. - COM FORNECIMENTO, TRANSPORTE E INSTALAÇÃO Conforme memorial descritivo DOP-A1024-PE-AT-GE-MD-0001 Conforme lista de instrumentos - DOP-A1024-PE-AT-CRE-LI-0001 |  |  | un | 2 |  | 0 | 0 | #DIV/0!
3.1.2.3 | OUTROS |  | TRANSMISSOR INDICADOR DE TEMPERATURA, tipo PT-100, para tanque de líquido em temperatura superior a 85°C, com presença de vapor e umidade, material Aço Inoxidável AISI 304, range 0 a 150°C, temperatura de operação 25°C- 100°C, alimentação elétrica 220Vca, sinal de saída 4-20mA, IP68. - COM FORNECIMENTO, TRANSPORTE E INSTALAÇÃO Conforme memorial descritivo DOP-A1024-PE-AT-GE-MD-0001 Conforme lista de instrumentos - DOP-A1024-PE-AT-CRE-LI-0001 |  |  | un | 2 |  | 0 | 0 | #DIV/0!
4 | SERVIÇOS | [7 empty] | 0 | 0 | #DIV/0!
4.1 | GERAL
4.1.1 | OUTROS |  | MONTAGEM DE INFRAESTRUTURA DE CAMPO E INSTALAÇÃO DOS EQUIPAMENTOS / INSTRUMENTOS DE TODOS OS SISTEMAS Devem ser considerados todos os sistemas objetos do escopo de fornecimento. Mão de obra de montagem de toda infraestrutura, lançamento de cabos e instalação / interligação dos equipamentos em campo e parte do escopo de automação |  |  | h | 500 |  | 0 | 0 | #DIV/0!
4.1.2 | OUTROS |  | FUSÃO FIBRA ÓPTICA MÃO DE OBRA E FORNECIMENTO DE ACESSÓRIOS PARA REALIZAÇÃO DE FUSÃO DA FIBRA ÓPTICA. CONFORME PROJETO |  |  | cj | 2 |  | 0 | 0 | #DIV/0!
|  |  | TOTAL GERAL | [5 empty] | 0 | 0 | #DIV/0!