## INSTRUÇÕES
INSTRUÇÕES DE PREENCHIMENTO DAS PLANILHAS
ESTA PASTA DE TRABALHO CONTÉM 10 PLANILHAS:
- ESTA PLANILHA COM INSTRUÇÕES GERAIS DE PREENCHIMENTO
- 8 PLANILHAS COM OS SERVIÇOS DESTA OBRA E
- 1 PLANILHA COM O RESUMO GERAL DA PROPOSTA
TODAS AS PLANILHAS POSSUEM CÉLULAS BLOQUEADAS QUE ASSIM DEVEM PERMANECER.
TODOS OS CUSTOS UNITÁRIOS DEVEM SER PREENCHIDOS COM ATÉ 2 CASAS DECIMAIS.
TODOS OS CÁLCULOS NECESSÁRIOS SERÃO FEITOS DE FORMA AUTOMÁTICA POR FÓRMULAS NAS CÉLULAS BLOQUEADAS.
TODAS AS 9 PLANILHAS SEGUINTES POSSUEM CABEÇALHO PADRONIZADO ONDE AS LICITANTES DEVEM COLOCAR LOGOTIPO DA EMPRESA NO ESPAÇO INDICADO, NOME E DATA DA PROPOSTA.
NA PLANILHA REFERENTE AO PROJETO PREENCHER SOMENTE OS CUSTOS UNITÁRIOS DE MATERIAIS/EQUIPAMENTOS E CUSTOS UNITÁRIOS DE MÃO DE OBRA.
ATENTAR-SE PARA O PREENCHIMENTO DOS CUSTOS UNITÁRIOS DE MAT./EQUIP. E DE MÃO DE OBRA DE ACORDO COM A DESCRIÇÃO DOS SERVIÇOS.
HÁ CASOS DE ACORDO COM A NATUREZA DOS SERVIÇOS EM QUE APENAS UMA DAS COLUNAS MAT./EQUIP. OU MÃO DE OBRA DEVE SER PREENCHIDA.
OS SUBTOTAIS DE CUSTOS DE CADA DISCIPLINA SERÃO EXPORTADOS AUTOMATICAMENTE PARA A PLANILHA RESUMO GERAL.
CUSTOS, COMPOSIÇÃO DE BDI E PREÇOS UNITÁRIOS SERÃO AVALIADOS PELA COMISSÃO DE LICITAÇÃO QUE PODERÁ REALIZAR DILIGÊNCIAS PARA FINS DE VERIFICAÇÃO DE EVENTUAIS PREÇOS EXCESSIVOS E/OU INEXEQUÍVEIS.
ATENÇÃO PARA A PLANILHA RESUMO GERAL ONDE DEVERÃO CONSTAR OS PERCENTUAIS DE BDI DISTINTOS PARA SERVIÇOS GERAIS E SERVIÇOS DE SIMPLES FORNECIMENTO. ALÉM DO RESUMO GERAL, O BDI INDICADO SERÁ UTILIZADO NAS DISCIPLINAS PARA CÁLCULOS DE PREÇOS UNITÁRIOS
PREENCHER NO FINAL DA PLANILHA RESUMO OS CAMPOS QUE IDENTIFICAM O RESPONSÁVEL LEGAL PELA PROPOSTA.

## ARQUITETURA
ESPAÇO PARA INSERÇÃO DO LOGOTIPO DA EMPRESA |  | PLANILHA PROPOSTA DE CUSTOS UNITÁRIOS
|  | EMPRESA LICITANTE: | [8 empty] | DATA:
|  | 0 | [8 empty] | 0
|  | ÁREA: |  |  |  | Nº DOCUMENTO (BUTANTAN): |  |  |  | REVISÃO: | PLANILHA Nº
|  | ARQUITETURA INDUSTRIAL |  |  |  | DOP-00603-PE-AI-LM-0001_00 |  |  |  | 0 | 01/08
|  | PROJETO: | [7 empty] | VERIFICAÇÃO DE PREÇOS POR ITEM (UNITÁRIO E TOTAL)
PRÉDIO 00603 - CABINE 3
ITEM | DESCRIÇÃO | TAMANHO | UNIDADE | QTDADE | CUSTO UNIT. MAT/ EQUIP. | CUSTO UNITÁRIO MÃO DE OBRA | CUSTO TOTAL MAT/ EQUIP. | CUSTO TOTAL MÃO DE OBRA | CUSTO TOTAL MAT./EQUIP. + MÃO DE OBRA | PREÇO UNITÁRIO TOTAL MAT./EQUIP. + MÃO DE OBRA (INCLUSIVE BDI) | PREÇO TOTAL MAT./EQUIP. + MÃO DE OBRA (INCLUSIVE BDI)
ARQUITETURA INDUSTRIAL - PRÉDIO 00603 - CABINE 3
| GERAL | [5 empty] | 0 | 0 | 0 |  | 0
1 | IMPLANTAÇÃO | [5 empty] | 0 | 0 | 0 |  | 0
1.1 | GRAMADO
1.1.1 | PLANTIO DE GRAMA SÃO CARLOS. LOCALIZAÇÃO INDICADA EM FOLHA DE IMPLANTAÇÃO |  | M2 | 305 |  |  | 0 | 0 | 0 | 0 | 0
1.1.2 | REVOLVIMENTO E LIMPEZA MANUAL DE SOLO |  | M2 | 305 |  |  | 0 | 0 | 0 | 0 | 0
1.1.3 | TERRA PREPARADA PARA PLANTIO (PROFUNDIDADE = 0,50m) PARA PREPARAÇÃO DO SOLO |  | M3 | 152.5 |  |  | 0 | 0 | 0 | 0 | 0
2 | INFRAESTRUTURA VIÁRIA | [5 empty] | 0 | 0 | 0 |  | 0
2.1 | SINALIZAÇÃO HORIZONTAL DE FAIXA DE PEDESTRES E SÍMBOLO "PEDESTRE"COM PINTURA TERMOPLÁSTICA TIPO HOTSPRAY NA COR BRANCO RAL 9003 | 40mm ESPESSURA 4mm DE ALTURA | M2 | 9.36 |  |  | 0 | 0 | 0 | 0 | 0
3 | IMPERMEABILIZAÇÃO | [5 empty] | 0 | 0 | 0 |  | 0
3.1 | IMPERMEABILIZAÇÃO DE SUPERFÍCIE COM ARGAMASSA POLIMÉRICA. REF. VEDACIT OU EQUIVALENTE TÉCNICO - ALVENARIA DAS RAMPAS, ESCADA E PATAMAR SUBIR 100 CM |  | M2 | 173.566 |  |  | 0 | 0 | 0 | 0 | 0
4 | COBERTURA | [5 empty] | 0 | 0 | 0 |  | 0
4.1 | TELHADO
4.1.1 | TELHA TRAPEZOIDAL DUPLA COM ISOLAMENTO TÉRMICO, PRÉ PINTADA COR: BRANCO RAL 9003. REF. KINGSPAN OU EQUIVALENTE TÉCNICO |  | M2 | 253.3 |  |  | 0 | 0 | 0 | 0 | 0
4.2 | PLATIBANDA
4.2.1 | DETALHAMENTO TÉCNICO PARA FABRICAÇÃO E MONTAGEM (A1 Equivalente) |  | UNID | 1 |  |  | 0 | 0 | 0 | 0 | 0
4.2.2 | CHAPA DE ALUMINIO COMPOSTO (ACM) PARA PLATIBANDA EM CHAPA ESPESSURA TOTAL 4MM, LÂMINA DE ALUMÍNIO 0,5MM, PINTURA PVDF/KYNAR, COR CINZA CHUMBO RAL 7043, ACABAMENTO EM VERNIZ NANO. PREVER ESTRUTURA AUXILIAR TODOS OS ITENS PARA FIXAÇÃO. | 79,44 x 1,30 | M2 | 103.272 |  |  | 0 | 0 | 0 | 0 | 0
4.2.3 | RUFO DE TOPO EM CHAPA METÁLICA GALVANIZADA, PARA PROTEÇÃO DA COBERTURA, NA COR CINZA CHUMBO RAL 7043. | 1 1/2" | M | 79.44 |  |  | 0 | 0 | 0 | 0 | 0
4.3 | COBERTURA CONDENSADORAS
4.3.1 | TELHA TRAPEZOIDAL DUPLA COM ISOLAMENTO TÉRMICO, PRÉ PINTADA COR: BRANCO RAL 9003. REF. GALVALUME OU EQUIVALENTE TÉCNICO |  | M2 | 6.9 |  |  | 0 | 0 | 0 | 0 | 0
4.3.2 | RUFO EM CHAPA METÁLICA GALVANIZADA, PARA PROTEÇÃO DA COBERTURA, NA COR BRANCO RAL 9003. | 1 1/2" | M | 6 |  |  | 0 | 0 | 0 | 0 | 0
4.4 | PINTURA RUFO
4.4.1 | PINTURA DO RUFO EM TINTA ESMALTE NA COR BRANCO RAL 9003. |  | M2 | 0.9 |  |  | 0 | 0 | 0 | 0 | 0
4.4.2 | PINTURA DO RUFO DE TOPO EM TINTA ESMALTE NA COR CINZA CHUMBO RAL 7043. |  | M2 | 10.3272 |  |  | 0 | 0 | 0 | 0 | 0
| SUBSOLO | [5 empty] | 0 | 0 | 0 |  | 0
5 | PINTURA | [5 empty] | 0 | 0 | 0 |  | 0
5.1 | PINTURA DA PAREDE (INTERNA)
5.1.1 | MASSA CORRIDA À BASE DE RESINA ACRÍLICA FAB. CORAL, SUVINIL OU EQUIVALENTE TÉCNICO. |  | M2 | 140.218 |  |  | 0 | 0 | 0 | 0 | 0
5.1.2 | PINTURA DE ALVENARIA INTERNA COM PINTURA EM EPÓXI SEMI BRILHO NA COR: BRANCA RAL 9003 FAB. CORAL, SUVINIL OU EQUIVALENTE TÉCNICO. |  | M2 | 140.218 |  |  | 0 | 0 | 0 | 0 | 0
5.2 | PINTURA PISO
5.2.1 | PINTURA EM EPÓXI SOBRE PISO DE CONCRETO ARMADO, DESEMPENADO E POLIDO. COR CINZA CZ200. REF. SOLEPOXY, NSBRAZIL, READ OU EQUIVALENTE TÉCNICO. PINTURA EM EPÓXI BI-COMPONENTE, 100% SÓLIDOS PREMIUM, SOBRE PISO DE CONCRETO ARMADO, DESEMPENADO E POLIDO. COR CINZA RAL 9002, LINHA SOLEPAINT REF. SOLEPOXY OU EQUIVALENTE TÉCNICO. |  | M2 | 125.4 |  |  | 0 | 0 | 0 | 0 | 0
| TÉRREO | [5 empty] | 0 | 0 | 0 |  | 0
6 | ALVENARIA | [5 empty] | 0 | 0 | 0 |  | 0
6.1 | ALVENARIA DE VEDAÇÃO DE BLOCOS VAZADOS DE CONCRETO DE 19x19x39cm (ESPESSURA 19 cm) E ARGAMASSA DE ASSENTAMENTO COM PREPARO MANUAL (CABINE - PAV. TÉRREO, DIQUE GERADOR E FECHAMENTO DE RAMPAS E ESCADAS) |  | M2 | 402.0071 |  |  | 0 | 0 | 0 | 0 | 0
6.2 | CHAPISCO EM ARGAMASSA DE CIMENTO E AREIA NO TRAÇO 1:3 OU ARGAMASSA PRÉ-FABRICADA DENTRO DAS ESPECIFICAÇÕES E PRECEITOS DA NORMA NBR 7200. |  | M2 | 804.0142 |  |  | 0 | 0 | 0 | 0 | 0
6.3 | EMBOÇO COMUM |  | M2 | 804.0142 |  |  | 0 | 0 | 0 | 0 | 0
6.4 | REBOCO COMUM |  | M2 | 804.0142 |  |  | 0 | 0 | 0 | 0 | 0
7 | PINTURA | [5 empty] | 0 | 0 | 0 |  | 0
7.1 | PINTURA DA PAREDE (INTERNA)
7.1.1 | MASSA CORRIDA À BASE DE RESINA ACRÍLICA FAB. CORAL, SUVINIL OU EQUIVALENTE TÉCNICO |  | M2 | 417.2274 |  |  | 0 | 0 | 0 | 0 | 0
7.1.2 | PINTURA DE ALVENARIA INTERNA COM PINTURA EM EPÓXI SEMI BRILHO NA COR: BRANCA RAL 9003 FAB. CORAL, SUVINIL OU EQUIVALENTE TÉCNICO. |  | M2 | 417.2274 |  |  | 0 | 0 | 0 | 0 | 0
7.2 | PINTURA DA PAREDE (EXTERNA)
7.2.1 | TEXTURA ACRÍLICA FOSCA REF. CORAL OU EQUIVALENTE TÉCNICO, NA COR BRANCO RAL 9003. |  | M2 | 334.891 |  |  | 0 | 0 | 0 | 0 | 0
7.2.2 | TEXTURA ACRÍLICA FOSCA REF. CORAL OU EQUIVALENTE TÉCNICO, NA COR VERDE RAL 6005 COM REGULARIZAÇÃO DE PAREDE E MASSA ACRÍLICA (LOCAL DE APLICAÇÃO: FECHAMENTO DAS RAMPAS E ESCADAS EXTERNAS) |  | M2 | 19.536 |  |  | 0 | 0 | 0 | 0 | 0
7.2.3 | PINTURA ACRÍLICA FOSCA REF. CORAL OU EQUIVALENTE TÉCNICO, NA COR VERDE RAL 6005 SOBRE ALVENARIA DE BLOCOS DE CONCRETO FRISADO (MURO EXISTENTE - VER INDICAÇÃO NA FOLHA DOP-00603-PE-AI-DE-1000 - IMPLANTAÇÃO) |  | M2 | 37.248 |  |  | 0 | 0 | 0 | 0 | 0
7.3 | PINTURA PISO
7.3.1 | PINTURA EM EPÓXI SOBRE PISO DE CONCRETO ARMADO, DESEMPENADO E POLIDO. COR CINZA CZ200. REF. SOLEPOXY, NSBRAZIL, READ OU EQUIVALENTE TÉCNICO. PINTURA EM EPÓXI BI-COMPONENTE, 100% SÓLIDOS PREMIUM, SOBRE PISO DE CONCRETO ARMADO, DESEMPENADO E POLIDO. COR CINZA RAL 9002, LINHA SOLEPAINT REF. SOLEPOXY OU EQUIVALENTE TÉCNICO. |  | M2 | 206.5 |  |  | 0 | 0 | 0 | 0 | 0
7.4 | PINTURA FORRO
7.4.1 | PINTURA EM EPÓXI SEMI BRILHO NA COR: BRANCA RAL 9003 FAB. CORAL, SUVINIL OU EQUIVALENTE TÉCNICO. |  | M2 | 360.7 |  |  | 0 | 0 | 0 | 0 | 0
8 | PORTAS | VÃO LUZ (m) LxA | L X A X C |  |  |  | 0 | 0 | 0 |  | 0
8.1 | DETALHAMENTO TÉCNICO PARA FABRICAÇÃO E MONTAGEM (A1 Equivalente) |  | UNID | 1 |  |  | 0 | 0 | 0 | 0 | 0
8.2 | PCF01 - PORTA CORTA FOGO, DUPLA DE ABRIR, COM BANDEIRA REMOVIVEL (H=0,60m) EM CHAPA DE AÇO GALVANIZADO, COM FACES PINTADAS NA COR BRANCO RAL 9003, NUCLEO EM MANTA DE FIBRA CERÂMICA DE ALTA DENSIDADE E PLACA DE GESSO P90, COM IMÃ NEODÍMEO; BARRA ANTIPÂNICO TRANSVERSAL MODELO PHA 2000 COM FECHADURA EXTERNA PHT 05 + PH 8998 NA COR CROMO ACETINADO; SISTEMA DE VEDAÇÃO COM REGULAGEM DE ALTURA; DOBRADIÇA TUBULAR REGULÁVEL POR MOLA PARA PORTA CORTA-FOGO. BATENTE PARA INSTALAÇÃO EM PAREDE DE ALVENARIA. | 1,70 x 2,10 1,70 x 0,60 | M2 | 4.59 |  |  | 0 | 0 | 0 | 0 | 0
8.3 | PCF02 - PORTA CORTA FOGO, SIMPLES DE ABRIR, EM CHAPA DE AÇO GALVANIZADO, COM FACES PINTADAS NA COR BRANCO RAL 9003, NUCLEO EM MANTA DE FIBRA CERÂMICA DE ALTA DENSIDADE E PLACA DE GESSO P90, COM IMÃ NEODÍMEO; BARRA ANTIPÂNICO TRANSVERSAL MODELO PHA 2000 COM FECHADURA EXTERNA PHT 05 + PH 8998 NA COR CROMO ACETINADO; SISTEMA DE VEDAÇÃO COM REGULAGEM DE ALTURA; DOBRADIÇA TUBULAR REGULÁVEL POR MOLA PARA PORTA CORTA-FOGO. BATENTE PARA INSTALAÇÃO EM PAREDE DE ALVENARIA | 0,90 x 2,10 | M2 | 3.78 |  |  | 0 | 0 | 0 | 0 | 0
8.4 | PCF03 - PORTA CORTA FOGO, DUPLA DE ABRIR, EM CHAPA DE AÇO GALVANIZADO, COM FACES PINTADAS NA COR BRANCO RAL 9003, NUCLEO EM MANTA DE FIBRA CERÂMICA DE ALTA DENSIDADE E PLACA DE GESSO P90, COM IMÃ NEODÍMEO; BARRA ANTIPÂNICO TRANSVERSAL MODELO PHA 2000 COM FECHADURA EXTERNA PHT 05 + PH 8998 NA COR CROMO ACETINADO; SISTEMA DE VEDAÇÃO COM REGULAGEM DE ALTURA; DOBRADIÇA TUBULAR REGULÁVEL POR MOLA PARA PORTA CORTA-FOGO. BATENTE PARA INSTALAÇÃO EM PAREDE DE ALVENARIA. | 1,70 x 2,10 | M2 | 3.57 |  |  | 0 | 0 | 0 | 0 | 0
9 | GUARDA CORPO E CORRIMÃO | [5 empty] | 0 | 0 | 0 |  | 0
TODOS OS GUARDA CORPOS E CORRIMÃOS DEVERÃO ATENDER A NBR 9050 E INSTRUÇÕES TÉCNICAS CORPO DE BOMBEIROS. DEVE SER FORNECIDO DETALHAMENTO TÉCNICO DOS ITENS PARA ANALISE E APROVAÇÃO DA FUNDAÇÃO BUTANTAN ANTES DA FABRICAÇÃO. DEVEM SER CONSIDERADOS TODOS OS ITENS DESCRITOS NO CAPITULO 9 DO MEMORIAL DESCRITIVO (DOP-00603-PE-AI-MD-0001) , PARA FORNECIMENTO E INSTALAÇÃO.
9.1 | DETALHAMENTO TÉCNICO PARA FABRICAÇÃO E MONTAGEM (A1 Equivalente) |  | UNID | 1 |  |  | 0 | 0 | 0 | 0 | 0
9.2 | INTERNO
9.2.1 | GC01 - GUARDA CORPO EM TUBO EM AÇO GALVANIZADO FORNECIDO DE FÁBRICA COM PINTURA ELETROSTÁTICA NA COR AMARELO RAL 1003, FIXADO EM CHAPA DE AÇO 10X10cm PARAFUSADA NO PISO RESISTINDO A 1200 Pa, COM LONGARINAS INFERIORES E SUPERIORES DE 2 POLEGADAS DISTRIBUÍDAS COM ESPAÇAMENTO MÁXIMO DE 11CM, LONGARINAS INTERMEDIÁRIAS DE 1 POLEGADA COM PILARETES PARA ESTRUTURAÇÃO A CADA 1,00M DE DISTÂNCIA E RODAPÉ COM ALTURA DE 25CM. | H = 1.10M | M | 9.4 |  |  | 0 | 0 | 0 | 0 | 0
9.2.2 | GC02 - CORRIMÃO EM TUBO EM AÇO CARBONO GALVANIZADO FORNECIDO DE FÁBRICA COM PINTURA ELETROSTÁTICA NA COR AMARELO RAL 1003, FIXADO NA PAREDE. | H = 0,92 | M | 4.1 |  |  | 0 | 0 | 0 | 0 | 0
9.2.3 | GC03 - GUARDA CORPO REMOVIVEL, EM TUBO EM AÇO CARBONO GALVANIZADO FORNECIDO DE FÁBRICA COM PINTURA ELETROSTÁTICA NA COR AMARELO RAL 1003, FIXADO EM CHAPA DE AÇO 10X10cm PARAFUSADA NO PISO RESISTINDO A 1200 Pa, COM LONGARINAS INFERIORES E SUPERIORES DE 2 POLEGADAS DISTRIBUÍDAS COM ESPAÇAMENTO MÁXIMO DE 11CM, LONGARINAS INTERMEDIÁRIAS DE 1 POLEGADA COM PILARETES PARA ESTRUTURAÇÃO A CADA 1,00M DE DISTÂNCIA E RODAPÉ COM ALTURA DE 25CM. | H = 1.10M | M | 5.81 |  |  | 0 | 0 | 0 | 0 | 0
9.3 | EXTERNO
9.3.1 | GC01/ GC04/GC05/GC07/GC08/GC09 - GUARDA CORPO EM TUBO EM AÇO GALVANIZADO FORNECIDO DE FÁBRICA COM PINTURA ELETROSTÁTICA NA COR PRETO RAL 9005, FIXADO EM CHAPA DE AÇO 10X10cm PARAFUSADA NO PISO RESISTINDO A 1200 Pa, COM LONGARINAS INFERIORES E SUPERIORES DE 2 POLEGADAS DISTRIBUÍDAS COM ESPAÇAMENTO MÁXIMO DE 11CM, LONGARINAS INTERMEDIÁRIAS DE 1 POLEGADA COM PILARETES PARA ESTRUTURAÇÃO A CADA 1,00M DE DISTÂNCIA E RODAPÉ COM ALTURA DE 25CM. | H = 1.30M | M | 22.9 |  |  | 0 | 0 | 0 | 0 | 0
9.3.2 | CC01/CC02 - CORRIMÃO EM TUBO EM AÇO GALVANIZADO FORNECIDO DE FÁBRICA COM PINTURA ELETROSTÁTICA NA COR PRETO RAL 9005, FIXADO EM CHAPA DE AÇO 10X10cm PARAFUSADA NO PISO. | H = 0,92 | M | 3.2 |  |  | 0 | 0 | 0 | 0 | 0
9.3.3 | GC03/GC06 - GUARDA CORPO E CORRIMÃO REMOVÍVEL, EM TUBO EM AÇO GALVANIZADO FORNECIDO DE FÁBRICA COM PINTURA ELETROSTÁTICA NA COR PRETO RAL 9005, FIXADO EM CHAPA DE AÇO 10X10cm PARAFUSADA NO PISO RESISTINDO A 1200 Pa, COM LONGARINAS INFERIORES E SUPERIORES DE 2 POLEGADAS DISTRIBUÍDAS COM ESPAÇAMENTO MÁXIMO DE 11CM, LONGARINAS INTERMEDIÁRIAS DE 1 POLEGADA COM PILARETES PARA ESTRUTURAÇÃO A CADA 1,00M DE DISTÂNCIA E RODAPÉ COM ALTURA DE 25CM. | H = 1.30M | M | 4.32 |  |  | 0 | 0 | 0 | 0 | 0
10 | PÓRTICOS | [5 empty] | 0 | 0 | 0 |  | 0
10.1 | DETALHAMENTO TÉCNICO PARA FABRICAÇÃO E MONTAGEM (A1 Equivalente) |  | UNID | 1 |  |  | 0 | 0 | 0 | 0 | 0
10.2 | PÓRTICO 1
10.2.1 | CHAPA METÁLICA E=2,5mm PINTADO NA COR PRETO RAL 9005, DETALHADO NO DOCUMENTO DOP-00603-PE-AI-DE-6000 DESTE PROJETO - COBERTURA | 1,17 x 0,70 | M2 | 1.638 |  |  | 0 | 0 | 0 | 0 | 0
10.2.2 | CHAPA METALICA E=2,5mm PINTADO NA COR PRETO RAL 9005, DETALHADO NO DOCUMENTO DOP-00603-PE-AI-DE-6000 DESTE PROJETO - LATERAIS | 2,21 x 0,70 | M2 | 6.188 |  |  | 0 | 0 | 0 | 0 | 0
10.2.3 | PERFIL "U" METÁLICO DE AÇO GALVANIZADO - ESTRUTURA DO PÓRTICO, PARA FIXAÇÃO DO PÓRTICO METÁLICO EM ALVENARIA E FECHAMENTO DAS CHAPAS, DETALHADO NO DOCUMENTO DOP-00603-PE-AI-DE-6000 DESTE PROJETO. | 45 X 17 mm | M | 11.18 |  |  | 0 | 0 | 0 | 0 | 0
10.3 | PÓRTICO 2
10.3.1 | CHAPA METÁLICA E=2,5mm PINTADO NA COR PRETO RAL 9005, DETALHADO NO DOCUMENTO DOP-00603-PE-AI-DE-6000 DESTE PROJETO - COBERTURA | 2,01 X 0,70 | M2 | 2.814 |  |  | 0 | 0 | 0 | 0 | 0
10.3.2 | CHAPA METALICA E=2,5mm PINTADO NA COR PRETO RAL 9005, DETALHADO NO DOCUMENTO DOP-00603-PE-AI-DE-6000 DESTE PROJETO - LATERAIS | 2,76 X 0,70 | M2 | 7.728 |  |  | 0 | 0 | 0 | 0 | 0
10.3.3 | PERFIL "U" METÁLICO DE AÇO GALVANIZADO - ESTRUTURA DO PÓRTICO, PARA FIXAÇÃO DO PÓRTICO METÁLICO EM ALVENARIA E FECHAMENTO DAS CHAPAS, DETALHADO NO DOCUMENTO DOP-00603-PE-AI-DE-6000 DESTE PROJETO. | 45 X 17 mm | M | 15.06 |  |  | 0 | 0 | 0 | 0 | 0
10.4 | PÓRTICO 3
10.4.1 | CHAPA METÁLICA E=2,5mm PINTADO NA COR PRETO RAL 9005, DETALHADO NO DOCUMENTO DOP-00603-PE-AI-DE-6000 DESTE PROJETO - COBERTURA | 2,01 X 0,70 | M2 | 2.814 |  |  | 0 | 0 | 0 | 0 | 0
10.4.2 | CHAPA METALICA E=2,5mm PINTADO NA COR PRETO RAL 9005, DETALHADO NO DOCUMENTO DOP-00603-PE-AI-DE-6000 DESTE PROJETO - LATERAIS | 2,21 X 0,70 | M2 | 6.188 |  |  | 0 | 0 | 0 | 0 | 0
10.4.3 | PERFIL "U" METÁLICO DE AÇO GALVANIZADO - ESTRUTURA DO PÓRTICO, PARA FIXAÇÃO DO PÓRTICO METÁLICO EM ALVENARIA E FECHAMENTO DAS CHAPAS, DETALHADO NO DOCUMENTO DOP-00603-PE-AI-DE-6000 DESTE PROJETO. | 45 X 17 mm | M | 6.43 |  |  | 0 | 0 | 0 | 0 | 0
10.5 | PINTURA PÓRTICO
10.5.1 | PINTURA EM TINTA A BASE DE POLIURETANO ACRÍLICO ALIFÁTICO (PU) NA COR PRETA RAL 9005, SEMI BRILHO OU BRILHANTE, INCLINAÇÃO DE 1% CONTRÁRIA AO EDIFÍCIO |  | M2 | 43.705 |  |  | 0 | 0 | 0 | 0 | 0
11 | GRADIL | C x A |  |  |  |  | 0 | 0 | 0 |  | 0
CONSIDERAR TODAS AS FERRAGENS, TRINCOS, CHUMBAMENTOS E DEMAIS ITENS NECESSARIOS AO PERFEITO FUNCIONAMENTO DO MESMO. AS MEDIDAS PARA FABRICAÇÃO DEVEM SER VERIFICADAS EM CAMPO PREVIAMENTE A FABRICAÇÃO DO MESMO.
11.1 | DETALHAMENTO TÉCNICO PARA FABRICAÇÃO E MONTAGEM (A1 Equivalente) |  | UNID | 1 |  |  | 0 | 0 | 0 | 0 | 0
11.2 | GR01 - GRADIL VERTICAL EM BARRA CHATA DE AÇO GALVANIZADO COM PINTURA ELETROSTÁTICA COR: PRETO RAL 9005, COM DIMENSÕES DE 25,4X3,17mm, COM MONTANTES FIXOS EM PERFIL DE 80x80mm, COM PORTÃO DE ACESSO DE 90cm DE VÃO LIVRE, COM PINTURA ELETROSTÁTICA COR: PRETO RAL 9005. | 3,54 x 2,00 | M2 | 7.08 |  |  | 0 | 0 | 0 | 0 | 0
11.3 | GR02 - GRADIL VERTICAL EM BARRA CHATA DE AÇO GALVANIZADO COM PINTURA ELETROSTÁTICA, COM DIMENSÕES DE 25,4X3,17mm, COM MONTANTES FIXOS EM PERFIL DE 80x80mm, COM PINTURA ELETROSTÁTICA COR: PRETO RAL 9005. | 6,88 x 2,00 | M2 | 13.76 |  |  | 0 | 0 | 0 | 0 | 0
11.4 | GR03 - GRADIL VERTICAL EM BARRA CHATA DE AÇO GALVANIZADO COM PINTURA ELETROSTÁTICA, COM DIMENSÕES DE 25,4X3,17mm, COM MONTANTES FIXOS EM PERFIL DE 80x80mm, COM PINTURA ELETROSTÁTICA COR: PRETO RAL 9005. | 3,54 x 2,00 | M2 | 7.08 |  |  | 0 | 0 | 0 | 0 | 0
11.5 | MONTANTES EM PERFIL TUBULAR DE AÇO GALVANIZADO 80x80mm. PINTURA ELETROSTÁTICA COR: PRETO RAL 9005. | 80 x 80 mm H=2,00m | UNID | 10 |  |  | 0 | 0 | 0 | 0 | 0
| TOTAL GERAL | [5 empty] | 0 | 0 | 0 |  | 0

## AUTOMAÇÃO
ESPAÇO PARA INSERÇÃO DO LOGOTIPO DA EMPRESA |  | PLANILHA PROPOSTA DE CUSTOS UNITÁRIOS
|  | EMPRESA LICITANTE: | [8 empty] | DATA:
|  | 0 | [8 empty] | 0
|  | ÁREA: |  |  |  | Nº DOCUMENTO (BUTANTAN): |  |  |  | REVISÃO: | PLANILHA Nº
|  | AUTOMAÇÃO - INFRAESTRUTURA |  |  |  | DOP-00603-PE-AT-GE-LI-0001_00 |  |  |  | 0 | 02/08
|  | PROJETO: | [7 empty] | VERIFICAÇÃO DE PREÇOS POR ITEM (UNITÁRIO E TOTAL)
PRÉDIO 00603 - CABINE 3
ITEM | DESCRIÇÃO | TAMANHO | UNIDADE | QTDADE | CUSTO UNIT. MAT/ EQUIP. | CUSTO UNITÁRIO MÃO DE OBRA | CUSTO TOTAL MAT/ EQUIP. | CUSTO TOTAL MÃO DE OBRA | CUSTO TOTAL MAT./EQUIP. + MÃO DE OBRA | PREÇO UNITÁRIO TOTAL MAT./EQUIP. + MÃO DE OBRA (INCLUSIVE BDI) | PREÇO TOTAL MAT./EQUIP. + MÃO DE OBRA (INCLUSIVE BDI)
AUTOMAÇÃO - INFRAESTRUTURA - PRÉDIO 00603 - CABINE 3
1 | MATERIAL E MÃO DE OBRA DE INFRAESTRUTURA DEVE-SE CONSIDERAR MÃO DE OBRA DE MONTAGEM DE TODA INFRAESTRUTURA, LANÇAMENTO DE CABOS E INSTALAÇÃO / INTERLIGAÇÃO DOS EQUIPAMENTOS EM CAMPO E PARTE DO ESCOPO DE AUTOMAÇÃO. | [5 empty] | 0 | 0 | 0 |  | 0
1.1 | MONITORAMENTO DE ENERGIA - CABINE Nº03
1.1.1 | ELETROCALHAS E ACESSÓRIOS (ME)
1.1.1.1 | ELETROCALHA PERFURADA GALVANIZADA A FOGO, 100X100 MM, COM ACESSÓRIOS |  | M | 204 |  |  | 0 | 0 | 0 | 0 | 0
1.1.1.2 | TAMPA DE ENCAIXE PARA ELETROCALHA, GALVANIZADA A FOGO, L= 100 MM |  | M | 204 |  |  | 0 | 0 | 0 | 0 | 0
1.1.1.3 | SUPORTE PARA ELETROCALHA, GALVANIZADO A FOGO, 100X100 MM |  | UNID | 122 |  |  | 0 | 0 | 0 | 0 | 0
1.1.2 | PARAFUSOS, SUPORTAÇÕES E ACESSÓRIOS (ME)
1.1.2.1 | VERGALHÃO COM ROSCA, PORCA E ARRUELA DE DIÂMETRO 1/4´ (TIRANTE) |  | M | 183 |  |  | 0 | 0 | 0 | 0 | 0
1.1.2.2 | CHUMBADOR COM PARAFUSO CABEÇA SEXTAVADA Ø1/4'' |  | UNID | 244 |  |  | 0 | 0 | 0 | 0 | 0
1.1.2.3 | PERFILADO PERFURADO 38 X 38 MM EM CHAPA 14 PRÉ-ZINCADA, COM ACESSÓRIOS |  | M | 61 |  |  | 0 | 0 | 0 | 0 | 0
1.1.2.4 | MÃO FRANCESA SIMPLES, GALVANIZADA A FOGO, L= 100 MM |  | UNID | 244 |  |  | 0 | 0 | 0 | 0 | 0
1.1.2.5 | GRAMPO TIPO ´C´ DIÂMETRO 3/8`, COM BALANCIM TAMANHO GRANDE |  | UNID | 244 |  |  | 0 | 0 | 0 | 0 | 0
1.1.3 | ELETRODUTO E ACESSÓRIOS (ME)
1.1.3.1 | ELETRODUTO GALVANIZADO A QUENTE CONFORME NBR5598 - 3/4´ COM ACESSÓRIOS |  | M | 11 |  |  | 0 | 0 | 0 | 0 | 0
1.1.3.2 | ELETRODUTO GALVANIZADO A QUENTE CONFORME NBR5598 - 1´ COM ACESSÓRIOS |  | M | 27 |  |  | 0 | 0 | 0 | 0 | 0
1.1.3.3 | BRAÇADEIRA PARA FIXAÇÃO DE ELETRODUTO, ATÉ 4´ |  | UNID | 23 |  |  | 0 | 0 | 0 | 0 | 0
1.1.3.4 | CONDULETE METÁLICO DE 3/4´ |  | UNID | 3 |  |  | 0 | 0 | 0 | 0 | 0
1.1.3.5 | CONDULETE METÁLICO DE 1´ |  | UNID | 10 |  |  | 0 | 0 | 0 | 0 | 0
1.1.4 | CABOS E ACESSÓRIOS (ME)
1.1.4.1 | CABO FLEXÍVEL PVC-750V - 3 CONDUTORES - 2,5MM2 |  | M | 5 |  |  | 0 | 0 | 0 | 0 | 0
1.1.4.2 | CABO PARA REDE 23AWG (F/UTP-CAT6) COM 4 PARES, CATEGORIA 6, COR VERMELHO |  | M | 1260 |  |  | 0 | 0 | 0 | 0 | 0
1.1.4.3 | CONECTOR RJ-45 MACHO - (F/UTP-CAT6) CATEGORIA 6 |  | UNID | 140 |  |  | 0 | 0 | 0 | 0 | 0
1.1.4.4 | MULTICABO DE INSTRUMENTAÇÃO, ENCORDOAMENTO CLASSE 2, ISOLAÇÃO EM PVC/E, COM BLINDAGEM ELETROSTÁTICA TOTAL, COM ARMAÇÃO DE TRANÇA DE FIOS DE AÇO GALVANIZADO OU FITAS DE AÇO, CLASSE DE TENSÃO 300V - 1C(#2x1,00MM²) + SHIELD - FABRICANTE: POLIRON OU SIMILAR |  | M | 70 |  |  | 0 | 0 | 0 | 0 | 0
1.1.4.5 | FIBRA ÓPTICA TIPO MONOMODO - CABO ÓPTICO CFOA-SM-DD-S 02F (ABNT); Cabo Óptico Dielétrico com Fibra Monomodo (SM G.652) para Aplicação Subterrânea em Duto e Aérea Espinado em Redes de Distribuição/Backbone. Construção: Tubo Loose, Núcleo Seco, conforme NBR 14566; Número de fibras: 2. - FABRICANTE: FURUKAWA. |  | M | 360 |  |  | 0 | 0 | 0 | 0 | 0
1.2 | MONITORAMENTO DE ENERGIA - CABINE Nº14 (EXISTENTE)
1.2.1 | ELETROCALHAS E ACESSÓRIOS (ME)
1.2.1.1 | ELETROCALHA PERFURADA GALVANIZADA A FOGO, 100X100 MM, COM ACESSÓRIOS |  | M | 41 |  |  | 0 | 0 | 0 | 0 | 0
1.2.1.2 | TAMPA DE ENCAIXE PARA ELETROCALHA, GALVANIZADA A FOGO, L= 100 MM |  | M | 41 |  |  | 0 | 0 | 0 | 0 | 0
1.2.1.3 | SUPORTE PARA ELETROCALHA, GALVANIZADO A FOGO, 100X100 MM |  | UNID | 17 |  |  | 0 | 0 | 0 | 0 | 0
1.2.2 | PARAFUSOS, SUPORTAÇÕES E ACESSÓRIOS (ME)
1.2.2.1 | VERGALHÃO COM ROSCA, PORCA E ARRUELA DE DIÂMETRO 1/4´ (TIRANTE) |  | M | 26 |  |  | 0 | 0 | 0 | 0 | 0
1.2.2.2 | CHUMBADOR COM PARAFUSO CABEÇA SEXTAVADA Ø1/4'' |  | UNID | 34 |  |  | 0 | 0 | 0 | 0 | 0
1.2.2.3 | PERFILADO PERFURADO 38 X 38 MM EM CHAPA 14 PRÉ-ZINCADA, COM ACESSÓRIOS |  | M | 9 |  |  | 0 | 0 | 0 | 0 | 0
1.2.2.4 | MÃO FRANCESA SIMPLES, GALVANIZADA A FOGO, L= 100 MM |  | UNID | 34 |  |  | 0 | 0 | 0 | 0 | 0
1.2.2.5 | GRAMPO TIPO ´C´ DIÂMETRO 3/8`, COM BALANCIM TAMANHO GRANDE |  | UNID | 34 |  |  | 0 | 0 | 0 | 0 | 0
1.2.3 | ELETRODUTO E ACESSÓRIOS (ME)
1.2.3.1 | ELETRODUTO GALVANIZADO A QUENTE CONFORME NBR5598 - 3/4´ COM ACESSÓRIOS |  | M | 10 |  |  | 0 | 0 | 0 | 0 | 0
1.2.3.2 | ELETRODUTO GALVANIZADO A QUENTE CONFORME NBR5598 - 1´ COM ACESSÓRIOS |  | M | 25 |  |  | 0 | 0 | 0 | 0 | 0
1.2.3.3 | BRAÇADEIRA PARA FIXAÇÃO DE ELETRODUTO, ATÉ 4´ |  | UNID | 21 |  |  | 0 | 0 | 0 | 0 | 0
1.2.3.4 | CONDULETE METÁLICO DE 3/4´ |  | UNID | 3 |  |  | 0 | 0 | 0 | 0 | 0
1.2.3.5 | CONDULETE METÁLICO DE 1´ |  | UNID | 10 |  |  | 0 | 0 | 0 | 0 | 0
1.2.4 | CABOS E ACESSÓRIOS (ME)
1.2.4.1 | CABO PARA REDE 23AWG (F/UTP-CAT6) COM 4 PARES, CATEGORIA 6, COR VERMELHO |  | M | 470 |  |  | 0 | 0 | 0 | 0 | 0
1.2.4.2 | CONECTOR RJ-45 MACHO - (F/UTP-CAT6) CATEGORIA 6 |  | UNID | 40 |  |  | 0 | 0 | 0 | 0 | 0
1.2.4.3 | MULTICABO DE INSTRUMENTAÇÃO, ENCORDOAMENTO CLASSE 2, ISOLAÇÃO EM PVC/E, COM BLINDAGEM ELETROSTÁTICA TOTAL, COM ARMAÇÃO DE TRANÇA DE FIOS DE AÇO GALVANIZADO OU FITAS DE AÇO, CLASSE DE TENSÃO 300V - 1C(#2x1,00MM²) + SHIELD - FABRICANTE: POLIRON OU SIMILAR |  | M | 55 |  |  | 0 | 0 | 0 | 0 | 0
1.3 | MONITORAMENTO DE ENERGIA - CABINE Nº20 (EXISTENTE)
1.3.1 | ELETROCALHAS E ACESSÓRIOS (ME)
1.3.1.1 | ELETROCALHA PERFURADA GALVANIZADA A FOGO, 100X100 MM, COM ACESSÓRIOS |  | M | 70 |  |  | 0 | 0 | 0 | 0 | 0
1.3.1.2 | TAMPA DE ENCAIXE PARA ELETROCALHA, GALVANIZADA A FOGO, L= 100 MM |  | M | 70 |  |  | 0 | 0 | 0 | 0 | 0
1.3.1.3 | SUPORTE PARA ELETROCALHA, GALVANIZADO A FOGO, 100X100 MM |  | UNID | 34 |  |  | 0 | 0 | 0 | 0 | 0
1.3.2 | PARAFUSOS, SUPORTAÇÕES E ACESSÓRIOS (ME)
1.3.2.1 | VERGALHÃO COM ROSCA, PORCA E ARRUELA DE DIÂMETRO 1/4´ (TIRANTE) |  | M | 51 |  |  | 0 | 0 | 0 | 0 | 0
1.3.2.2 | CHUMBADOR COM PARAFUSO CABEÇA SEXTAVADA Ø1/4'' |  | UNID | 68 |  |  | 0 | 0 | 0 | 0 | 0
1.3.2.3 | PERFILADO PERFURADO 38 X 38 MM EM CHAPA 14 PRÉ-ZINCADA, COM ACESSÓRIOS |  | M | 17 |  |  | 0 | 0 | 0 | 0 | 0
1.3.2.4 | MÃO FRANCESA SIMPLES, GALVANIZADA A FOGO, L= 100 MM |  | UNID | 68 |  |  | 0 | 0 | 0 | 0 | 0
1.3.2.5 | GRAMPO TIPO ´C´ DIÂMETRO 3/8`, COM BALANCIM TAMANHO GRANDE |  | UNID | 68 |  |  | 0 | 0 | 0 | 0 | 0
1.3.3 | ELETRODUTO E ACESSÓRIOS (ME)
1.3.3.1 | ELETRODUTO GALVANIZADO A QUENTE CONFORME NBR5598 - 3/4´ COM ACESSÓRIOS |  | M | 25 |  |  | 0 | 0 | 0 | 0 | 0
1.3.3.2 | ELETRODUTO GALVANIZADO A QUENTE CONFORME NBR5598 - 1´ COM ACESSÓRIOS |  | M | 55 |  |  | 0 | 0 | 0 | 0 | 0
1.3.3.3 | BRAÇADEIRA PARA FIXAÇÃO DE ELETRODUTO, ATÉ 4´ |  | UNID | 45 |  |  | 0 | 0 | 0 | 0 | 0
1.3.3.4 | CONDULETE METÁLICO DE 3/4´ |  | UNID | 10 |  |  | 0 | 0 | 0 | 0 | 0
1.3.3.5 | CONDULETE METÁLICO DE 1´ |  | UNID | 20 |  |  | 0 | 0 | 0 | 0 | 0
1.3.4 | CABOS E ACESSÓRIOS (ME)
1.3.4.1 | CABO FLEXÍVEL PVC-750V - 3 CONDUTORES - 2,5MM2 |  | M | 10 |  |  | 0 | 0 | 0 | 0 | 0
1.3.4.2 | CABO PARA REDE 23AWG (F/UTP-CAT6) COM 4 PARES, CATEGORIA 6, COR VERMELHO |  | M | 800 |  |  | 0 | 0 | 0 | 0 | 0
1.3.4.3 | CONECTOR RJ-45 MACHO - (F/UTP-CAT6) CATEGORIA 6 |  | UNID | 70 |  |  | 0 | 0 | 0 | 0 | 0
1.3.4.4 | MULTICABO DE INSTRUMENTAÇÃO, ENCORDOAMENTO CLASSE 2, ISOLAÇÃO EM PVC/E 105ºC, TENSÃO 300V, COM BLINDAGEM ELETROSTÁTICA TOTAL EM FITA DE ALUMÍNIO + POLIÉSTER COM CONDUTOR DRENO EM COBRE ESTANHADO - 1C(#2x1,00MM²)+ SHIELD - FABRICANTE: POLIRON OU SIMILAR |  | M | 85 |  |  | 0 | 0 | 0 | 0 | 0
1.3.4.5 | FIBRA ÓPTICA TIPO MONOMODO - CFOI-EO FIBER-LAN INDOOR EZ!LUX BLI 12F G-657A1 LSZH AZ (ABNT); Cabo Óptico Dielétrico com Fibra Monomodo (SM G.652) para Aplicação Subterrânea em Duto e Aérea Espinado em Redes de Distribuição/Backbone. Construção: Tubo Loose, Núcleo Seco, conforme NBR 14566; Número de fibras: 2. - FABRICANTE: FURUKAWA. |  | M | 300 |  |  | 0 | 0 | 0 | 0 | 0
1.4 | MONITORAMENTO DE ENERGIA - CABINE Nº21 (EXISTENTE)
1.4.1 | ELETROCALHAS E ACESSÓRIOS (ME)
1.4.1.1 | ELETROCALHA PERFURADA GALVANIZADA A FOGO, 100X100 MM, COM ACESSÓRIOS |  | M | 90 |  |  | 0 | 0 | 0 | 0 | 0
1.4.1.2 | TAMPA DE ENCAIXE PARA ELETROCALHA, GALVANIZADA A FOGO, L= 100 MM |  | M | 90 |  |  | 0 | 0 | 0 | 0 | 0
1.4.1.3 | SUPORTE PARA ELETROCALHA, GALVANIZADO A FOGO, 100X100 MM |  | UNID | 45 |  |  | 0 | 0 | 0 | 0 | 0
1.4.2 | PARAFUSOS, SUPORTAÇÕES E ACESSÓRIOS (ME)
1.4.2.1 | VERGALHÃO COM ROSCA, PORCA E ARRUELA DE DIÂMETRO 1/4´ (TIRANTE) |  | M | 65 |  |  | 0 | 0 | 0 | 0 | 0
1.4.2.2 | CHUMBADOR COM PARAFUSO CABEÇA SEXTAVADA Ø1/4'' |  | UNID | 80 |  |  | 0 | 0 | 0 | 0 | 0
1.4.2.3 | PERFILADO PERFURADO 38 X 38 MM EM CHAPA 14 PRÉ-ZINCADA, COM ACESSÓRIOS |  | M | 25 |  |  | 0 | 0 | 0 | 0 | 0
1.4.2.4 | MÃO FRANCESA SIMPLES, GALVANIZADA A FOGO, L= 100 MM |  | UNID | 90 |  |  | 0 | 0 | 0 | 0 | 0
1.4.2.5 | GRAMPO TIPO ´C´ DIÂMETRO 3/8`, COM BALANCIM TAMANHO GRANDE |  | UNID | 90 |  |  | 0 | 0 | 0 | 0 | 0
1.4.3 | ELETRODUTO E ACESSÓRIOS (ME)
1.4.3.1 | ELETRODUTO GALVANIZADO A QUENTE CONFORME NBR5598 - 3/4´ COM ACESSÓRIOS |  | M | 20 |  |  | 0 | 0 | 0 | 0 | 0
1.4.3.2 | ELETRODUTO GALVANIZADO A QUENTE CONFORME NBR5598 - 1´ COM ACESSÓRIOS |  | M | 35 |  |  | 0 | 0 | 0 | 0 | 0
1.4.3.3 | BRAÇADEIRA PARA FIXAÇÃO DE ELETRODUTO, ATÉ 4´ |  | UNID | 30 |  |  | 0 | 0 | 0 | 0 | 0
1.4.3.4 | CONDULETE METÁLICO DE 3/4´ |  | UNID | 12 |  |  | 0 | 0 | 0 | 0 | 0
1.4.3.5 | CONDULETE METÁLICO DE 1´ |  | UNID | 25 |  |  | 0 | 0 | 0 | 0 | 0
1.4.4 | CABOS E ACESSÓRIOS (ME)
1.4.4.1 | CABO FLEXÍVEL PVC-750V - 3 CONDUTORES - 2,5MM2 |  | M | 10 |  |  | 0 | 0 | 0 | 0 | 0
1.4.4.2 | CABO PARA REDE 23AWG (F/UTP-CAT6) COM 4 PARES, CATEGORIA 6, COR VERMELHO |  | M | 305 |  |  | 0 | 0 | 0 | 0 | 0
1.4.4.3 | CONECTOR RJ-45 MACHO - (F/UTP-CAT6) CATEGORIA 6 |  | UNID | 30 |  |  | 0 | 0 | 0 | 0 | 0
1.4.4.4 | MULTICABO DE INSTRUMENTAÇÃO, ENCORDOAMENTO CLASSE 2, ISOLAÇÃO EM PVC/E 105ºC, TENSÃO 300V, COM BLINDAGEM ELETROSTÁTICA TOTAL EM FITA DE ALUMÍNIO + POLIÉSTER COM CONDUTOR DRENO EM COBRE ESTANHADO - 1C(#2x1,00MM²)+ SHIELD - FABRICANTE: POLIRON OU SIMILAR |  | M | 100 |  |  | 0 | 0 | 0 | 0 | 0
1.4.4.5 | FIBRA ÓPTICA TIPO MONOMODO - CFOI-EO FIBER-LAN INDOOR EZ!LUX BLI 12F G-657A1 LSZH AZ (ABNT); Cabo Óptico Dielétrico com Fibra Monomodo (SM G.652) para Aplicação Subterrânea em Duto e Aérea Espinado em Redes de Distribuição/Backbone. Construção: Tubo Loose, Núcleo Seco, conforme NBR 14566; Número de fibras: 2. - FABRICANTE: FURUKAWA. |  | M | 300 |  |  | 0 | 0 | 0 | 0 | 0
1.5 | MONITORAMENTO DE ENERGIA - CABINE Nº24 (EXISTENTE)
1.5.1 | ELETROCALHAS E ACESSÓRIOS (ME)
1.5.1.1 | ELETROCALHA PERFURADA GALVANIZADA A FOGO, 100X100 MM, COM ACESSÓRIOS |  | M | 32 |  |  | 0 | 0 | 0 | 0 | 0
1.5.1.2 | TAMPA DE ENCAIXE PARA ELETROCALHA, GALVANIZADA A FOGO, L= 100 MM |  | M | 32 |  |  | 0 | 0 | 0 | 0 | 0
1.5.1.5 | SUPORTE PARA ELETROCALHA, GALVANIZADO A FOGO, 100X100 MM |  | UNID | 10 |  |  | 0 | 0 | 0 | 0 | 0
1.5.2 | PARAFUSOS, SUPORTAÇÕES E ACESSÓRIOS (ME)
1.5.2.1 | VERGALHÃO COM ROSCA, PORCA E ARRUELA DE DIÂMETRO 1/4´ (TIRANTE) |  | M | 15 |  |  | 0 | 0 | 0 | 0 | 0
1.5.2.2 | CHUMBADOR COM PARAFUSO CABEÇA SEXTAVADA Ø1/4'' |  | UNID | 20 |  |  | 0 | 0 | 0 | 0 | 0
1.5.2.3 | PERFILADO PERFURADO 38 X 38 MM EM CHAPA 14 PRÉ-ZINCADA, COM ACESSÓRIOS |  | M | 5 |  |  | 0 | 0 | 0 | 0 | 0
1.5.2.4 | MÃO FRANCESA SIMPLES, GALVANIZADA A FOGO, L= 100 MM |  | UNID | 20 |  |  | 0 | 0 | 0 | 0 | 0
1.5.2.5 | GRAMPO TIPO ´C´ DIÂMETRO 3/8`, COM BALANCIM TAMANHO GRANDE |  | UNID | 20 |  |  | 0 | 0 | 0 | 0 | 0
1.5.3 | ELETRODUTO E ACESSÓRIOS (ME)
1.5.3.1 | ELETRODUTO GALVANIZADO A QUENTE CONFORME NBR5598 - 3/4´ COM ACESSÓRIOS |  | M | 4 |  |  | 0 | 0 | 0 | 0 | 0
1.5.3.2 | ELETRODUTO GALVANIZADO A QUENTE CONFORME NBR5598 - 1´ COM ACESSÓRIOS |  | M | 9 |  |  | 0 | 0 | 0 | 0 | 0
1.5.3.3 | BRAÇADEIRA PARA FIXAÇÃO DE ELETRODUTO, ATÉ 4´ |  | UNID | 7 |  |  | 0 | 0 | 0 | 0 | 0
1.5.3.4 | CONDULETE METÁLICO DE 3/4´ |  | UNID | 3 |  |  | 0 | 0 | 0 | 0 | 0
1.5.3.5 | CONDULETE METÁLICO DE 1´ |  | UNID | 5 |  |  | 0 | 0 | 0 | 0 | 0
1.5.4 | CABOS E ACESSÓRIOS (ME)
1.5.4.1 | CABO PARA REDE 23AWG (F/UTP-CAT6) COM 4 PARES, CATEGORIA 6, COR VERMELHO |  | M | 240 |  |  | 0 | 0 | 0 | 0 | 0
1.5.4.2 | CONECTOR RJ-45 MACHO - (F/UTP-CAT6) CATEGORIA 6 |  | UNID | 20 |  |  | 0 | 0 | 0 | 0 | 0
1.5.4.3 | MULTICABO DE INSTRUMENTAÇÃO, ENCORDOAMENTO CLASSE 2, ISOLAÇÃO EM PVC/E, COM BLINDAGEM ELETROSTÁTICA TOTAL, COM ARMAÇÃO DE TRANÇA DE FIOS DE AÇO GALVANIZADO OU FITAS DE AÇO, CLASSE DE TENSÃO 300V - 1C(#2x1,00MM²) + SHIELD - FABRICANTE: POLIRON OU SIMILAR |  | M | 45 |  |  | 0 | 0 | 0 | 0 | 0
1.6 | MONITORAMENTO DE ENERGIA - CABINE Nº25 (EXISTENTE)
1.6.1 | ELETROCALHAS E ACESSÓRIOS (ME)
1.6.1.1 | ELETROCALHA PERFURADA GALVANIZADA A FOGO, 100X100 MM, COM ACESSÓRIOS |  | M | 25 |  |  | 0 | 0 | 0 | 0 | 0
1.6.1.2 | TAMPA DE ENCAIXE PARA ELETROCALHA, GALVANIZADA A FOGO, L= 100 MM |  | M | 25 |  |  | 0 | 0 | 0 | 0 | 0
1.6.1.3 | SUPORTE PARA ELETROCALHA, GALVANIZADO A FOGO, 100X100 MM |  | UNID | 6 |  |  | 0 | 0 | 0 | 0 | 0
1.6.2 | PARAFUSOS, SUPORTAÇÕES E ACESSÓRIOS (ME)
1.6.2.1 | VERGALHÃO COM ROSCA, PORCA E ARRUELA DE DIÂMETRO 1/4´ (TIRANTE) |  | M | 9 |  |  | 0 | 0 | 0 | 0 | 0
1.6.2.2 | CHUMBADOR COM PARAFUSO CABEÇA SEXTAVADA Ø1/4'' |  | UNID | 12 |  |  | 0 | 0 | 0 | 0 | 0
1.6.2.3 | PERFILADO PERFURADO 38 X 38 MM EM CHAPA 14 PRÉ-ZINCADA, COM ACESSÓRIOS |  | M | 3 |  |  | 0 | 0 | 0 | 0 | 0
1.6.2.4 | MÃO FRANCESA SIMPLES, GALVANIZADA A FOGO, L= 100 MM |  | UNID | 12 |  |  | 0 | 0 | 0 | 0 | 0
1.6.2.5 | GRAMPO TIPO ´C´ DIÂMETRO 3/8`, COM BALANCIM TAMANHO GRANDE |  | UNID | 12 |  |  | 0 | 0 | 0 | 0 | 0
1.6.3 | ELETRODUTO E ACESSÓRIOS (ME)
1.6.3.1 | ELETRODUTO GALVANIZADO A QUENTE CONFORME NBR5598 - 3/4´ COM ACESSÓRIOS |  | M | 3 |  |  | 0 | 0 | 0 | 0 | 0
1.6.3.2 | ELETRODUTO GALVANIZADO A QUENTE CONFORME NBR5598 - 1´ COM ACESSÓRIOS |  | M | 8 |  |  | 0 | 0 | 0 | 0 | 0
1.6.3.3 | BRAÇADEIRA PARA FIXAÇÃO DE ELETRODUTO, ATÉ 4´ |  | UNID | 7 |  |  | 0 | 0 | 0 | 0 | 0
1.6.3.4 | CONDULETE METÁLICO DE 3/4´ |  | UNID | 2 |  |  | 0 | 0 | 0 | 0 | 0
1.6.3.5 | CONDULETE METÁLICO DE 1´ |  | UNID | 3 |  |  | 0 | 0 | 0 | 0 | 0
1.6.4 | CABOS E ACESSÓRIOS (ME)
1.6.4.1 | CABO PARA REDE 23AWG (F/UTP-CAT6) COM 4 PARES, CATEGORIA 6, COR VERMELHO |  | M | 330 |  |  | 0 | 0 | 0 | 0 | 0
1.6.4.2 | CONECTOR RJ-45 MACHO - (F/UTP-CAT6) CATEGORIA 6 |  | UNID | 50 |  |  | 0 | 0 | 0 | 0 | 0
1.7 | MONITORAMENTO DE ENERGIA - CABINE Nº26
1.7.1 | ELETROCALHAS E ACESSÓRIOS (ME)
1.7.1.1 | ELETROCALHA PERFURADA GALVANIZADA A FOGO, 100X100 MM, COM ACESSÓRIOS |  | M | 70 |  |  | 0 | 0 | 0 | 0 | 0
1.7.1.2 | TAMPA DE ENCAIXE PARA ELETROCALHA, GALVANIZADA A FOGO, L= 100 MM |  | M | 70 |  |  | 0 | 0 | 0 | 0 | 0
1.7.1.3 | SUPORTE PARA ELETROCALHA, GALVANIZADO A FOGO, 100X100 MM |  | UNID | 34 |  |  | 0 | 0 | 0 | 0 | 0
1.7.2 | PARAFUSOS, SUPORTAÇÕES E ACESSÓRIOS (ME)
1.7.2.1 | VERGALHÃO COM ROSCA, PORCA E ARRUELA DE DIÂMETRO 1/4´ (TIRANTE) |  | M | 51 |  |  | 0 | 0 | 0 | 0 | 0
1.7.2.2 | CHUMBADOR COM PARAFUSO CABEÇA SEXTAVADA Ø1/4'' |  | UNID | 68 |  |  | 0 | 0 | 0 | 0 | 0
1.7.2.3 | PERFILADO PERFURADO 38 X 38 MM EM CHAPA 14 PRÉ-ZINCADA, COM ACESSÓRIOS |  | M | 17 |  |  | 0 | 0 | 0 | 0 | 0
1.7.2.4 | MÃO FRANCESA SIMPLES, GALVANIZADA A FOGO, L= 100 MM |  | UNID | 68 |  |  | 0 | 0 | 0 | 0 | 0
1.7.2.5 | GRAMPO TIPO ´C´ DIÂMETRO 3/8`, COM BALANCIM TAMANHO GRANDE |  | UNID | 68 |  |  | 0 | 0 | 0 | 0 | 0
1.7.3 | ELETRODUTO E ACESSÓRIOS (ME)
1.7.3.1 | ELETRODUTO GALVANIZADO A QUENTE CONFORME NBR5598 - 3/4´ COM ACESSÓRIOS |  | M | 20 |  |  | 0 | 0 | 0 | 0 | 0
1.7.3.2 | ELETRODUTO GALVANIZADO A QUENTE CONFORME NBR5598 - 1´ COM ACESSÓRIOS |  | M | 50 |  |  | 0 | 0 | 0 | 0 | 0
1.7.3.3 | BRAÇADEIRA PARA FIXAÇÃO DE ELETRODUTO, ATÉ 4´ |  | UNID | 41 |  |  | 0 | 0 | 0 | 0 | 0
1.7.3.4 | CONDULETE METÁLICO DE 3/4´ |  | UNID | 7 |  |  | 0 | 0 | 0 | 0 | 0
1.7.3.5 | CONDULETE METÁLICO DE 1´ |  | UNID | 17 |  |  | 0 | 0 | 0 | 0 | 0
1.7.4 | CABOS E ACESSÓRIOS (ME)
1.7.4.1 | CABO FLEXÍVEL PVC-750V - 3 CONDUTORES - 2,5MM2 |  | M | 10 |  |  | 0 | 0 | 0 | 0 | 0
1.7.4.2 | CABO PARA REDE 23AWG (F/UTP-CAT6) COM 4 PARES, CATEGORIA 6, COR VERMELHO |  | M | 140 |  |  | 0 | 0 | 0 | 0 | 0
1.7.4.3 | CONECTOR RJ-45 MACHO - (F/UTP-CAT6) CATEGORIA 6 |  | UNID | 20 |  |  | 0 | 0 | 0 | 0 | 0
1.7.4.4 | MULTICABO DE INSTRUMENTAÇÃO, ENCORDOAMENTO CLASSE 2, ISOLAÇÃO EM PVC/E, COM BLINDAGEM ELETROSTÁTICA TOTAL, COM ARMAÇÃO DE TRANÇA DE FIOS DE AÇO GALVANIZADO OU FITAS DE AÇO, CLASSE DE TENSÃO 300V - 1C(#2x1,00MM²) + SHIELD - FABRICANTE: POLIRON OU SIMILAR |  | M | 40 |  |  | 0 | 0 | 0 | 0 | 0
1.7.4.5 | FIBRA ÓPTICA TIPO MONOMODO - CABO ÓPTICO CFOA-SM-DD-S 02F (ABNT); Cabo Óptico Dielétrico com Fibra Monomodo (SM G.652) para Aplicação Subterrânea em Duto e Aérea Espinado em Redes de Distribuição/Backbone. Construção: Tubo Loose, Núcleo Seco, conforme NBR 14566; Número de fibras: 2. - FABRICANTE: FURUKAWA. |  | M | 130 |  |  | 0 | 0 | 0 | 0 | 0
2 | PAINÉIS, HARDWARE E ACESSÓRIOS MATERIAL E SERVIÇOS - MONTAGEM (MÃO DE OBRA) | [5 empty] | 0 | 0 | 0 |  | 0
2.1 | MONITORAMENTO ENERGIA - CABINE Nº03
2.1.1 | RACK TA RACK AUTOMAÇÃO - RACK01-00603-1001 - FORNECIMENTO PACOTE TELECOM Mão de obra de montagem de acessórios necessários para o funcionamento do sistema. CONFORME MEMORIAL DESCRITIVO DOP-00603-PE-AT-GE-MD-0001
2.1.1.1 | GATEWAY - Duas (2) portas Ethernet para comunicação Modbus TCP/IP e IEC 61850. SCSM: IEC 61850 8.1(MMS) usado, Conector RJ45 full-duplex e half-duplex 10/100 Base-T e indicadores de LED de atividade. 24 VCC nominal, Entrada de energia de 10 a 36 VCC permitida, Terminais positivos, negativos e GND PLX82-MNET-61850. FABRICANTE: PROSOFT |  | UNID | 1 |  |  | 0 | 0 | 0 | 0 | 0
2.1.1.2 | DETALHAMENTO E COMPATIBILIZAÇÃO DO PROJETO DE AUTOMAÇÃO CONFORME OBRA Detalhamento e compatibilização dos projetos de automação conforme obra. O detalhamento deve contemplar todos os sistemas objetos do escopo. Conforme memorial descritivo DOP-00603-PE-AT-GE-MD-0001 |  | H | 100 |  |  | 0 | 0 | 0 | 0 | 0
2.1.1.3 | TESTES E COMISSIONAMENTO DO SISTEMA. Considerar testes e comissionamentos individuais para cada sistema objeto do escopo de fornecimento Conforme memorial descritivo DOP-00603-PE-AT-GE-MD-0001 |  | H | 120 |  |  | 0 | 0 | 0 | 0 | 0
2.1.1.4 | START UP DO SISTEMA Considerar start up individuais para cada sistema obejto do escopo de fornecimento Conforme memorial descritivo DOP-00603-PE-AT-GE-MD-0001 |  | H | 80 |  |  | 0 | 0 | 0 | 0 | 0
2.1.1.5 | TREINAMENTOS DOS OPERADORES DO SISTEMA Considerar treinamentos individuais para cada sistema objeto do escopo de fornecimento. Considerar ACOMPANHAMENTO E TREINAMENTO para cada sistema. Conforme memorial descritivo DOP-00603-PE-AT-GE-MD-0001 |  | H | 5 |  |  | 0 | 0 | 0 | 0 | 0
2.1.1.6 | CONFIGURAÇÃO DOS DISPOSITIVOS ELÉTRICOS PARA ESTABELECER COMUNICAÇÃO COM O SWITCH Seguindo os padrões utilizados no IB Conforme memorial descritivo DOP-00603-PE-AT-GE-MD-0001 |  | H | 30 |  |  | 0 | 0 | 0 | 0 | 0
2.1.1.7 | CONFIGURAÇÃO DO SOFTWARE - SUPERVISÓRIO ELIPSE POWER Seguindo os padrões de telas, blocos, e funções utilizados no IB Conforme memorial descritivo DOP-00603-PE-AT-GE-MD-0001 |  | H | 220 |  |  | 0 | 0 | 0 | 0 | 0
2.1.2 | MONITORAMENTO TEMPERATURA E UMIDADE Mão de obra de montagem dos instrumentos e acessórios necessários para o funcionamento do sistema. CONFORME MEMORIAL DESCRITIVO DOP-00603-PE-AT-GE-MD-0001
2.1.2.1 | TRANSMISSOR DE TEMPERATURA E UMIDADE REF: RHT-WM-485-LCD Fabricante: NOVUS |  | UNID | 3 |  |  | 0 | 0 | 0 | 0 | 0
2.1.2.2 | CONFIGURAÇÃO DOS TRANSMISSORES DOS INSTRUMENTOS CONFORME MEMORIAL DESCRITIVO DOP-00603-PE-AT-GE-MD-0001 |  | H | 15 |  |  | 0 | 0 | 0 | 0 | 0
2.2 | MONITORAMENTO ENERGIA - CABINE Nº02 (EXISTENTE)
2.2.1 | RACK TA RACK AUTOMAÇÃO - 00312-RACK01-TA-1000 - EXISTENTE E EM OPERAÇÃO Mão de obra de montagem de acessórios necessários para o funcionamento do sistema. CONFORME MEMORIAL DESCRITIVO DOP-00603-PE-AT-GE-MD-0001
2.2.1.1 | READEQUAÇÃO DO RACK EXISTENTE: CONFORME MEMORIAL DESCRITIVO - DOP-00603-PE-AT-GE-MD-0001. |  | UNID | 1 |  |  | 0 | 0 | 0 | 0 | 0
2.2.1.2 | ADEQUAÇÃO E COMPATIBILIZAÇÃO DOS PROJETOS DE AUTOMAÇÃO EXISTENTES Readequação e compatibilização dos projetos de automação conforme alterações a serem realizadas nos sistemas existentes. O detalhamento deve contemplar todos os sistemas objetos do escopo. Conforme memorial descritivo DOP-00603-PE-AT-GE-MD-0001 |  | H | 5 |  |  | 0 | 0 | 0 | 0 | 0
2.2.1.3 | TESTES E COMISSIONAMENTO DO SISTEMA. Considerar testes e comissionamentos individuais para cada sistema objeto do escopo de fornecimento Conforme memorial descritivo DOP-00603-PE-AT-GE-MD-0001 |  | H | 80 |  |  | 0 | 0 | 0 | 0 | 0
2.2.1.4 | START UP DO SISTEMA Considerar start up individuais para cada sistema obejto do escopo de fornecimento Conforme memorial descritivo DOP-00603-PE-AT-GE-MD-0001 |  | H | 60 |  |  | 0 | 0 | 0 | 0 | 0
2.2.1.5 | TREINAMENTOS DOS OPERADORES DO SISTEMA Considerar treinamentos individuais para cada sistema objeto do escopo de fornecimento. Considerar ACOMPANHAMENTO E TREINAMENTO para cada sistema. Conforme memorial descritivo DOP-00603-PE-AT-GE-MD-0001 |  | H | 5 |  |  | 0 | 0 | 0 | 0 | 0
2.2.1.6 | CONFIGURAÇÃO DOS DISPOSITIVOS ELÉTRICOS PARA ESTABELECER COMUNICAÇÃO COM O SWITCH Seguindo os padrões utilizados no IB Conforme memorial descritivo DOP-00603-PE-AT-GE-MD-0001 |  | H | 15 |  |  | 0 | 0 | 0 | 0 | 0
2.2.1.7 | CONFIGURAÇÃO DO SOFTWARE - SUPERVISÓRIO ELIPSE POWER Seguindo os padrões de telas, blocos, e funções utilizados no IB Conforme memorial descritivo DOP-00603-PE-AT-GE-MD-0001 |  | H | 80 |  |  | 0 | 0 | 0 | 0 | 0
2.3 | MONITORAMENTO ENERGIA - CABINE Nº14 (EXISTENTE)
2.3.1 | RACK TA RACK AUTOMAÇÃO - 01449-RACK01-TA-1000 - EXISTENTE E EM OPERAÇÃO Mão de obra de montagem de acessórios necessários para o funcionamento do sistema. CONFORME MEMORIAL DESCRITIVO DOP-00603-PE-AT-GE-MD-0001
2.3.1.1 | READEQUAÇÃO DO RACK EXISTENTE: CONFORME MEMORIAL DESCRITIVO - DOP-00603-PE-AT-GE-MD-0001. |  | UNID | 1 |  |  | 0 | 0 | 0 | 0 | 0
2.3.1.2 | ADEQUAÇÃO E COMPATIBILIZAÇÃO DOS PROJETOS DE AUTOMAÇÃO EXISTENTES Readequação e compatibilização dos projetos de automação conforme alterações a serem realizadas nos sistemas existentes. O detalhamento deve contemplar todos os sistemas objetos do escopo. Conforme memorial descritivo DOP-00603-PE-AT-GE-MD-0001 |  | H | 5 |  |  | 0 | 0 | 0 | 0 | 0
2.3.1.3 | TESTES E COMISSIONAMENTO DO SISTEMA. Considerar testes e comissionamentos individuais para cada sistema objeto do escopo de fornecimento Conforme memorial descritivo DOP-00603-PE-AT-GE-MD-0001 |  | H | 80 |  |  | 0 | 0 | 0 | 0 | 0
2.3.1.4 | START UP DO SISTEMA Considerar start up individuais para cada sistema obejto do escopo de fornecimento Conforme memorial descritivo DOP-00603-PE-AT-GE-MD-0001 |  | H | 60 |  |  | 0 | 0 | 0 | 0 | 0
2.3.1.5 | TREINAMENTOS DOS OPERADORES DO SISTEMA Considerar treinamentos individuais para cada sistema objeto do escopo de fornecimento. Considerar ACOMPANHAMENTO E TREINAMENTO para cada sistema. Conforme memorial descritivo DOP-00603-PE-AT-GE-MD-0001 |  | H | 5 |  |  | 0 | 0 | 0 | 0 | 0
2.3.1.6 | CONFIGURAÇÃO DOS DISPOSITIVOS ELÉTRICOS PARA ESTABELECER COMUNICAÇÃO COM O SWITCH Seguindo os padrões utilizados no IB Conforme memorial descritivo DOP-00603-PE-AT-GE-MD-0001 |  | H | 15 |  |  | 0 | 0 | 0 | 0 | 0
2.3.1.7 | CONFIGURAÇÃO DO SOFTWARE - SUPERVISÓRIO ELIPSE POWER Seguindo os padrões de telas, blocos, e funções utilizados no IB Conforme memorial descritivo DOP-00603-PE-AT-GE-MD-0001 |  | H | 80 |  |  | 0 | 0 | 0 | 0 | 0
2.3.2 | MONITORAMENTO TEMPERATURA E UMIDADE Mão de obra de montagem dos instrumentos e acessórios necessários para o funcionamento do sistema. CONFORME MEMORIAL DESCRITIVO DOP-00603-PE-AT-GE-MD-0001
2.3.2.1 | TRANSMISSOR DE TEMPERATURA E UMIDADE REF: RHT-WM-485-LCD Fabricante: NOVUS |  | UNID | 3 |  |  | 0 | 0 | 0 | 0 | 0
2.3.2.2 | CONFIGURAÇÃO DOS TRANSMISSORES DOS INSTRUMENTOS CONFORME MEMORIAL DESCRITIVO DOP-00603-PE-AT-GE-MD-0001 |  | H | 15 |  |  | 0 | 0 | 0 | 0 | 0
2.4 | MONITORAMENTO ENERGIA - CABINE Nº20 (EXISTENTE)
2.4.1 | RACK TA RACK AUTOMAÇÃO - RACK01-620-1000 - FORNECIMENTO PACOTE TELECOM Mão de obra de montagem de acessórios necessários para o funcionamento do sistema. CONFORME MEMORIAL DESCRITIVO DOP-00603-PE-AT-GE-MD-0001
2.4.1.1 | TESTES E COMISSIONAMENTO DO SISTEMA. Considerar testes e comissionamentos individuais para cada sistema objeto do escopo de fornecimento Conforme memorial descritivo DOP-00603-PE-AT-GE-MD-0001 |  | H | 120 |  |  | 0 | 0 | 0 | 0 | 0
2.4.1.2 | START UP DO SISTEMA Considerar start up individuais para cada sistema obejto do escopo de fornecimento Conforme memorial descritivo DOP-00603-PE-AT-GE-MD-0001 |  | H | 80 |  |  | 0 | 0 | 0 | 0 | 0
2.4.1.3 | TREINAMENTOS DOS OPERADORES DO SISTEMA Considerar treinamentos individuais para cada sistema objeto do escopo de fornecimento. Considerar ACOMPANHAMENTO E TREINAMENTO para cada sistema. Conforme memorial descritivo DOP-00603-PE-AT-GE-MD-0001 |  | H | 5 |  |  | 0 | 0 | 0 | 0 | 0
2.4.1.4 | CONFIGURAÇÃO DOS DISPOSITIVOS ELÉTRICOS PARA ESTABELECER COMUNICAÇÃO COM O SWITCH Seguindo os padrões utilizados no IB Conforme memorial descritivo DOP-00603-PE-AT-GE-MD-0001 |  | H | 30 |  |  | 0 | 0 | 0 | 0 | 0
2.4.1.5 | CONFIGURAÇÃO DO SOFTWARE - SUPERVISÓRIO ELIPSE POWER Seguindo os padrões de telas, blocos, e funções utilizados no IB Conforme memorial descritivo DOP-00603-PE-AT-GE-MD-0001 |  | H | 220 |  |  | 0 | 0 | 0 | 0 | 0
2.4.2 | MONITORAMENTO TEMPERATURA E UMIDADE Mão de obra de montagem dos instrumentos e acessórios necessários para o funcionamento do sistema. CONFORME MEMORIAL DESCRITIVO DOP-00603-PE-AT-GE-MD-0001
2.4.2.1 | TRANSMISSOR DE TEMPERATURA E UMIDADE REF: RHT-WM-485-LCD Fabricante: NOVUS |  | UNID | 2 |  |  | 0 | 0 | 0 | 0 | 0
2.4.2.2 | CONFIGURAÇÃO DOS TRANSMISSORES DOS INSTRUMENTOS CONFORME MEMORIAL DESCRITIVO DOP-00603-PE-AT-GE-MD-0001 |  | H | 15 |  |  | 0 | 0 | 0 | 0 | 0
2.4.3 | ADEQUAÇÃO - QTA01-620-1000 (EXISTENTE) Mão de obra de montagem dos instrumentos e acessórios necessários para o funcionamento do sistema. CONFORME MEMORIAL DESCRITIVO DOP-00603-PE-AT-GE-MD-0001
2.4.3.1 | GATEWAY MODBUS RTU / MODBUS TCP/IP LINK 150 - EGX150 Fabricante: SCHNEIDER ELETRIC |  | UNID | 1 |  |  | 0 | 0 | 0 | 0 | 0
2.4.3.2 | CONFIGURAÇÃO DOS DISPOSITIVOS ELÉTRICOS PARA ESTABELECER COMUNICAÇÃO COM O SWITCH Seguindo os padrões utilizados no IB Conforme memorial descritivo DOP-00603-PE-AT-GE-MD-0001 |  | H | 15 |  |  | 0 | 0 | 0 | 0 | 0
2.4.4 | ADEQUAÇÃO - CJMT01-620-1000 (EXISTENTE) Mão de obra de montagem dos equipamentos e acessórios necessários para o funcionamento do sistema. CONFORME MEMORIAL DESCRITIVO DOP-00603-PE-AT-GE-MD-0001
2.4.4.1 | MÓDULO DE COMUNICAÇÃO IEC 61850 PARA RELÉS SEPAM (S40/S60/S80) Protocolo: IEC 61850 (Servidor MMS/GOOSE), Modbus TCP/IP, DNP3. 2x Portas Ethernet 100BASE-TX (Cobre RJ45). Suporte a Redundância de Rede RSTP. Permite a integração dos relés Sepam na rede de automação digital, oferecendo isolamento galvânico. Montagem: Trilho DIN ou Fixação Lateral, conectado ao módulo principal do Sepam. MODELO: ACE850 / Módulo de Comunicação IEC 61850 Fabricante: SCHNEIDER ELECTRIC |  | UNID | 1 |  |  | 0 | 0 | 0 | 0 | 0
2.4.4.2 | CONFIGURAÇÃO DOS DISPOSITIVOS ELÉTRICOS PARA ESTABELECER COMUNICAÇÃO COM O SUPERVISÓRIO Seguindo os padrões utilizados no IB Conforme memorial descritivo DOP-00603-PE-AT-GE-MD-0001 |  | H | 15 |  |  | 0 | 0 | 0 | 0 | 0
2.4.5 | ADEQUAÇÃO - CJMT02-620-1000 (EXISTENTE) Mão de obra de montagem dos equipamentos e acessórios necessários para o funcionamento do sistema. CONFORME MEMORIAL DESCRITIVO DOP-00603-PE-AT-GE-MD-0001
2.4.5.1 | MÓDULO DE COMUNICAÇÃO IEC 61850 PARA RELÉS SEPAM (S40/S60/S80) Protocolo: IEC 61850 (Servidor MMS/GOOSE), Modbus TCP/IP, DNP3. 2x Portas Ethernet 100BASE-TX (Cobre RJ45). Suporte a Redundância de Rede RSTP. Permite a integração dos relés Sepam na rede de automação digital, oferecendo isolamento galvânico. Montagem: Trilho DIN ou Fixação Lateral, conectado ao módulo principal do Sepam. MODELO: ACE850 / Módulo de Comunicação IEC 61850 Fabricante: SCHNEIDER ELECTRIC |  | UNID | 1 |  |  | 0 | 0 | 0 | 0 | 0
2.4.5.2 | CONFIGURAÇÃO DOS DISPOSITIVOS ELÉTRICOS PARA ESTABELECER COMUNICAÇÃO COM O SUPERVISÓRIO Seguindo os padrões utilizados no IB Conforme memorial descritivo DOP-00603-PE-AT-GE-MD-0001 |  | H | 15 |  |  | 0 | 0 | 0 | 0 | 0
2.4.6 | ADEQUAÇÃO - TR01-620-1000 / TR02-620-1000 / TR03-620-1000 / TR04-620-1000 (EXISTENTES) Mão de obra de montagem dos equipamentos e acessórios necessários para o funcionamento do sistema. CONFORME MEMORIAL DESCRITIVO DOP-00603-PE-AT-GE-MD-0001
2.4.6.1 | RELÉ DE PROTEÇÃO E SUPERVISÃO TÉRMICA DE TRANSFORMADORES. Entradas: 4x PT100 (3 fios), Faixa de medição de 0 a 250ºC. Relé de saída para alarmes. COMUNICAÇÃO MODBUS RTU (RS-485). Alimentação: 24 a 240Vca/Vcc. Montagem em Painel. MODELO: TH104BUS Fabricante: THERMTRONIC |  | UNID | 4 |  |  | 0 | 0 | 0 | 0 | 0
2.4.6.2 | CONFIGURAÇÃO DOS DISPOSITIVOS ELÉTRICOS PARA ESTABELECER COMUNICAÇÃO COM O SUPERVISÓRIO Seguindo os padrões utilizados no IB Conforme memorial descritivo DOP-00603-PE-AT-GE-MD-0001 |  | H | 10 |  |  | 0 | 0 | 0 | 0 | 0
2.5 | MONITORAMENTO ENERGIA - CABINE Nº21 (EXISTENTE)
2.5.1 | RACK TA RACK AUTOMAÇÃO - RACK01-621-1000 - FORNECIMENTO PACOTE TELECOM Mão de obra de montagem de acessórios necessários para o funcionamento do sistema. CONFORME MEMORIAL DESCRITIVO DOP-00603-PE-AT-GE-MD-0001
2.5.1.1 | TESTES E COMISSIONAMENTO DO SISTEMA. Considerar testes e comissionamentos individuais para cada sistema objeto do escopo de fornecimento Conforme memorial descritivo DOP-00603-PE-AT-GE-MD-0001 |  | H | 120 |  |  | 0 | 0 | 0 | 0 | 0
2.5.1.2 | START UP DO SISTEMA Considerar start up individuais para cada sistema obejto do escopo de fornecimento Conforme memorial descritivo DOP-00603-PE-AT-GE-MD-0001 |  | H | 80 |  |  | 0 | 0 | 0 | 0 | 0
2.5.1.3 | TREINAMENTOS DOS OPERADORES DO SISTEMA Considerar treinamentos individuais para cada sistema objeto do escopo de fornecimento. Considerar ACOMPANHAMENTO E TREINAMENTO para cada sistema. Conforme memorial descritivo DOP-00603-PE-AT-GE-MD-0001 |  | H | 5 |  |  | 0 | 0 | 0 | 0 | 0
2.5.1.4 | CONFIGURAÇÃO DOS DISPOSITIVOS ELÉTRICOS PARA ESTABELECER COMUNICAÇÃO COM O SWITCH Seguindo os padrões utilizados no IB Conforme memorial descritivo DOP-00603-PE-AT-GE-MD-0001 |  | H | 30 |  |  | 0 | 0 | 0 | 0 | 0
2.5.1.5 | CONFIGURAÇÃO DO SOFTWARE - SUPERVISÓRIO ELIPSE POWER Seguindo os padrões de telas, blocos, e funções utilizados no IB Conforme memorial descritivo DOP-00603-PE-AT-GE-MD-0001 |  | H | 220 |  |  | 0 | 0 | 0 | 0 | 0
2.5.2 | MONITORAMENTO TEMPERATURA E UMIDADE Mão de obra de montagem dos instrumentos e acessórios necessários para o funcionamento do sistema. CONFORME MEMORIAL DESCRITIVO DOP-00603-PE-AT-GE-MD-0001
2.5.2.1 | TRANSMISSOR DE TEMPERATURA E UMIDADE REF: RHT-WM-485-LCD Fabricante: NOVUS |  | UNID | 2 |  |  | 0 | 0 | 0 | 0 | 0
2.5.2.2 | CONFIGURAÇÃO DOS TRANSMISSORES DOS INSTRUMENTOS CONFORME MEMORIAL DESCRITIVO DOP-00603-PE-AT-GE-MD-0001 |  | H | 15 |  |  | 0 | 0 | 0 | 0 | 0
2.5.3 | ADEQUAÇÃO - QTA01-621-1000 (EXISTENTE) Mão de obra de montagem dos instrumentos e acessórios necessários para o funcionamento do sistema. CONFORME MEMORIAL DESCRITIVO DOP-00603-PE-AT-GE-MD-0001
2.5.3.1 | GATEWAY MODBUS RTU / MODBUS TCP/IP LINK 150 - EGX150 Fabricante: SCHNEIDER ELETRIC |  | UNID | 1 |  |  | 0 | 0 | 0 | 0 | 0
2.5.3.2 | CONFIGURAÇÃO DOS DISPOSITIVOS ELÉTRICOS PARA ESTABELECER COMUNICAÇÃO COM O SWITCH Seguindo os padrões utilizados no IB Conforme memorial descritivo DOP-00603-PE-AT-GE-MD-0001 |  | H | 30 |  |  | 0 | 0 | 0 | 0 | 0
2.5.4 | ADEQUAÇÃO - TR38-621-1000 / TR039-621-1000 (EXISTENTES) Mão de obra de montagem dos instrumentos e acessórios necessários para o funcionamento do sistema. CONFORME MEMORIAL DESCRITIVO DOP-00603-PE-AT-GE-MD-0001
2.5.4.1 | RELÉ DE PROTEÇÃO E SUPERVISÃO TÉRMICA DE TRANSFORMADORES. Entradas: 4x PT100 (3 fios), Faixa de medição de 0 a 250ºC. Relé de saída para alarmes. COMUNICAÇÃO MODBUS RTU (RS-485). Alimentação: 24 a 240Vca/Vcc. Montagem em Painel. MODELO: TH104BUS Fabricante: THERMTRONIC |  | UNID | 2 |  |  | 0 | 0 | 0 | 0 | 0
2.5.4.2 | CONFIGURAÇÃO DOS DISPOSITIVOS ELÉTRICOS PARA ESTABELECER COMUNICAÇÃO COM O SUPERVISÓRIO Seguindo os padrões utilizados no IB Conforme memorial descritivo DOP-00603-PE-AT-GE-MD-0001 |  | H | 10 |  |  | 0 | 0 | 0 | 0 | 0
2.6 | MONITORAMENTO ENERGIA - CABINE Nº24 (EXISTENTE)
2.6.1 | RACK TA RACK AUTOMAÇÃO - 1022-RACK01-TA-1000 - EXISTENTE E EM OPERAÇÃO Mão de obra de montagem de acessórios necessários para o funcionamento do sistema. CONFORME MEMORIAL DESCRITIVO DOP-00603-PE-AT-GE-MD-0001
2.6.1.1 | READEQUAÇÃO DO RACK EXISTENTE: CONFORME MEMORIAL DESCRITIVO - DOP-00603-PE-AT-GE-MD-0001. |  | UNID | 1 |  |  | 0 | 0 | 0 | 0 | 0
2.6.1.2 | ADEQUAÇÃO E COMPATIBILIZAÇÃO DOS PROJETOS DE AUTOMAÇÃO EXISTENTES Readequação e compatibilização dos projetos de automação conforme alterações a serem realizadas nos sistemas existentes. O detalhamento deve contemplar todos os sistemas objetos do escopo. Conforme memorial descritivo DOP-00603-PE-AT-GE-MD-0001 |  | H | 5 |  |  | 0 | 0 | 0 | 0 | 0
2.6.1.3 | TESTES E COMISSIONAMENTO DO SISTEMA. Considerar testes e comissionamentos individuais para cada sistema objeto do escopo de fornecimento Conforme memorial descritivo DOP-00603-PE-AT-GE-MD-0001 |  | H | 80 |  |  | 0 | 0 | 0 | 0 | 0
2.6.1.4 | START UP DO SISTEMA Considerar start up individuais para cada sistema obejto do escopo de fornecimento Conforme memorial descritivo DOP-00603-PE-AT-GE-MD-0001 |  | H | 60 |  |  | 0 | 0 | 0 | 0 | 0
2.6.1.5 | TREINAMENTOS DOS OPERADORES DO SISTEMA Considerar treinamentos individuais para cada sistema objeto do escopo de fornecimento. Considerar ACOMPANHAMENTO E TREINAMENTO para cada sistema. Conforme memorial descritivo DOP-00603-PE-AT-GE-MD-0001 |  | H | 5 |  |  | 0 | 0 | 0 | 0 | 0
2.6.1.6 | CONFIGURAÇÃO DOS DISPOSITIVOS ELÉTRICOS PARA ESTABELECER COMUNICAÇÃO COM O SWITCH Seguindo os padrões utilizados no IB Conforme memorial descritivo DOP-00603-PE-AT-GE-MD-0001 |  | H | 15 |  |  | 0 | 0 | 0 | 0 | 0
2.6.1.7 | CONFIGURAÇÃO DO SOFTWARE - SUPERVISÓRIO ELIPSE POWER Seguindo os padrões de telas, blocos, e funções utilizados no IB Conforme memorial descritivo DOP-00603-PE-AT-GE-MD-0001 |  | H | 80 |  |  | 0 | 0 | 0 | 0 | 0
2.6.2 | MONITORAMENTO TEMPERATURA E UMIDADE Mão de obra de montagem dos instrumentos e acessórios necessários para o funcionamento do sistema. CONFORME MEMORIAL DESCRITIVO DOP-00603-PE-AT-GE-MD-0001
2.6.2.1 | TRANSMISSOR DE TEMPERATURA E UMIDADE REF: RHT-WM-485-LCD Fabricante: NOVUS |  | UNID | 3 |  |  | 0 | 0 | 0 | 0 | 0
2.6.2.2 | CONFIGURAÇÃO DOS TRANSMISSORES DOS INSTRUMENTOS CONFORME MEMORIAL DESCRITIVO DOP-00603-PE-AT-GE-MD-0001 |  | H | 15 |  |  | 0 | 0 | 0 | 0 | 0
2.7 | MONITORAMENTO ENERGIA - CABINE Nº25 (EXISTENTE)
2.7.1 | RACK TA RACK AUTOMAÇÃO - 01447-RACK01-TA-1001 - EXISTENTE E EM OPERAÇÃO Mão de obra de montagem de acessórios necessários para o funcionamento do sistema. CONFORME MEMORIAL DESCRITIVO DOP-00603-PE-AT-GE-MD-0001
2.7.1.1 | READEQUAÇÃO DO RACK EXISTENTE: CONFORME MEMORIAL DESCRITIVO - DOP-00603-PE-AT-GE-MD-0001. |  | UNID | 1 |  |  | 0 | 0 | 0 | 0 | 0
2.7.1.2 | ADEQUAÇÃO E COMPATIBILIZAÇÃO DOS PROJETOS DE AUTOMAÇÃO EXISTENTES Readequação e compatibilização dos projetos de automação conforme alterações a serem realizadas nos sistemas existentes. O detalhamento deve contemplar todos os sistemas objetos do escopo. Conforme memorial descritivo DOP-00603-PE-AT-GE-MD-0001 |  | H | 5 |  |  | 0 | 0 | 0 | 0 | 0
2.7.1.3 | TESTES E COMISSIONAMENTO DO SISTEMA. Considerar testes e comissionamentos individuais para cada sistema objeto do escopo de fornecimento Conforme memorial descritivo DOP-00603-PE-AT-GE-MD-0001 |  | H | 80 |  |  | 0 | 0 | 0 | 0 | 0
2.7.1.4 | START UP DO SISTEMA Considerar start up individuais para cada sistema obejto do escopo de fornecimento Conforme memorial descritivo DOP-00603-PE-AT-GE-MD-0001 |  | H | 60 |  |  | 0 | 0 | 0 | 0 | 0
2.7.1.5 | TREINAMENTOS DOS OPERADORES DO SISTEMA Considerar treinamentos individuais para cada sistema objeto do escopo de fornecimento. Considerar ACOMPANHAMENTO E TREINAMENTO para cada sistema. Conforme memorial descritivo DOP-00603-PE-AT-GE-MD-0001 |  | H | 5 |  |  | 0 | 0 | 0 | 0 | 0
2.7.1.6 | CONFIGURAÇÃO DOS DISPOSITIVOS ELÉTRICOS PARA ESTABELECER COMUNICAÇÃO COM O SWITCH Seguindo os padrões utilizados no IB Conforme memorial descritivo DOP-00603-PE-AT-GE-MD-0001 |  | H | 15 |  |  | 0 | 0 | 0 | 0 | 0
2.7.1.7 | CONFIGURAÇÃO DO SOFTWARE - SUPERVISÓRIO ELIPSE POWER Seguindo os padrões de telas, blocos, e funções utilizados no IB Conforme memorial descritivo DOP-00603-PE-AT-GE-MD-0001 |  | H | 80 |  |  | 0 | 0 | 0 | 0 | 0
2.7.2 | TELAS E ACESSÓRIOS PARA VIDEO WALL HVAC-MNT01-00603-1000 Mão de obra de montagem dos equipamentos conforme padrões especificados. CONFORME MEMORIAL DESCRITIVO DOP-00603-PE-AT-GE-MD-0001
2.7.2.1 | Intel® Core™ i7 (ultima geraççao); Memória de 16GB, DDR54; Expansível até 32GB (2 slots UDIMM, 1 slot livre); SSD de 1TB; PLACA VÍDEO 8GB MEMÓRIA DDR6, 04 SAÍDAS DISPLAY PORT. Windows 11 Professional 64 bits - em Português (Brasil). FABRICANTE: DELL |  | UNID | 1 |  |  | 0 | 0 | 0 | 0 | 0
2.7.2.2 | MONITOR PARA VIDEOWALL 49” TELA COM BORDA ULTRAFINA DE 0,44 MM, RESOLUÇÃO 1920 X 1080 FULL HD, COM ENTRADA HDMI, 100 – 240 VAC, 50/60Hz. FABRICANTE: LG / SAMSUNG / AOC. |  | UNID | 4 |  |  | 0 | 0 | 0 | 0 | 0
2.7.2.3 | ADAPTADOR DISPLAY PORT - HDMI |  | UNID | 4 |  |  | 0 | 0 | 0 | 0 | 0
2.7.2.4 | CABO HDMI 10 METROS |  | UNID | 5 |  |  | 0 | 0 | 0 | 0 | 0
2.7.2.7 | SUPORTE PARA MONITORES COM MOLDURA PARA VIDEO WALL E INSTALAÇÃO DE VIDEO WALL |  | UNID | 1 |  |  | 0 | 0 | 0 | 0 | 0
2.7.2.6 | TESTES E COMISSIONAMENTO DO SISTEMA. Considerar testes e comissionamentos individuais para cada sistema objeto do escopo de fornecimento Conforme memorial descritivo DOP-00603-PE-AT-GE-MD-0001 |  | H | 80 |  |  | 0 | 0 | 0 | 0 | 0
2.7.2.7 | START UP DO SISTEMA Considerar start up individuais para cada sistema obejto do escopo de fornecimento Conforme memorial descritivo DOP-00603-PE-AT-GE-MD-0001 |  | H | 60 |  |  | 0 | 0 | 0 | 0 | 0
2.7.2.8 | TREINAMENTOS DOS OPERADORES DO SISTEMA Considerar treinamentos individuais para cada sistema objeto do escopo de fornecimento. Considerar ACOMPANHAMENTO E TREINAMENTO para cada sistema. Conforme memorial descritivo DOP-00603-PE-AT-GE-MD-0001 |  | H | 5 |  |  | 0 | 0 | 0 | 0 | 0
2.7.2.9 | CONFIGURAÇÃO DOS COMPUTADORES E MONITORES CONFORME MEMORIAL DESCRITIVO DOP-00603-PE-AT-GE-MD-0001 |  | H | 16 |  |  | 0 | 0 | 0 | 0 | 0
2.8 | MONITORAMENTO ENERGIA - CABINE Nº26
2.8.1 | RACK TA RACK AUTOMAÇÃO - RACK01-01403-1002 - FORNECIMENTO PACOTE TELECOM Mão de obra de montagem de acessórios necessários para o funcionamento do sistema. CONFORME MEMORIAL DESCRITIVO DOP-00603-PE-AT-GE-MD-0001
2.8.1.1 | TESTES E COMISSIONAMENTO DO SISTEMA. Considerar testes e comissionamentos individuais para cada sistema objeto do escopo de fornecimento Conforme memorial descritivo DOP-00603-PE-AT-GE-MD-0001 |  | H | 120 |  |  | 0 | 0 | 0 | 0 | 0
2.8.1.2 | START UP DO SISTEMA Considerar start up individuais para cada sistema obejto do escopo de fornecimento Conforme memorial descritivo DOP-00603-PE-AT-GE-MD-0001 |  | H | 80 |  |  | 0 | 0 | 0 | 0 | 0
2.8.1.3 | TREINAMENTOS DOS OPERADORES DO SISTEMA Considerar treinamentos individuais para cada sistema objeto do escopo de fornecimento. Considerar ACOMPANHAMENTO E TREINAMENTO para cada sistema. Conforme memorial descritivo DOP-00603-PE-AT-GE-MD-0001 |  | H | 5 |  |  | 0 | 0 | 0 | 0 | 0
2.8.1.4 | CONFIGURAÇÃO DOS DISPOSITIVOS ELÉTRICOS PARA ESTABELECER COMUNICAÇÃO COM O SWITCH Seguindo os padrões utilizados no IB Conforme memorial descritivo DOP-00603-PE-AT-GE-MD-0001 |  | H | 30 |  |  | 0 | 0 | 0 | 0 | 0
2.8.1.5 | CONFIGURAÇÃO DO SOFTWARE - SUPERVISÓRIO ELIPSE POWER Seguindo os padrões de telas, blocos, e funções utilizados no IB Conforme memorial descritivo DOP-00603-PE-AT-GE-MD-0001 |  | H | 220 |  |  | 0 | 0 | 0 | 0 | 0
2.8.2 | MONITORAMENTO TEMPERATURA E UMIDADE Mão de obra de montagem dos instrumentos e acessórios necessários para o funcionamento do sistema. CONFORME MEMORIAL DESCRITIVO DOP-00603-PE-AT-GE-MD-0001
2.8.2.1 | TRANSMISSOR DE TEMPERATURA E UMIDADE REF: RHT-WM-485-LCD Fabricante: NOVUS |  | UNID | 2 |  |  | 0 | 0 | 0 | 0 | 0
2.8.2.2 | CONFIGURAÇÃO DOS TRANSMISSORES DOS INSTRUMENTOS CONFORME MEMORIAL DESCRITIVO DOP-00603-PE-AT-GE-MD-0001 |  | H | 15 |  |  | 0 | 0 | 0 | 0 | 0
2.8.3 | ADEQUAÇÃO - QGMT-1403-1000 (EXISTENTE) Mão de obra de montagem dos instrumentos e acessórios necessários para o funcionamento do sistema. CONFORME MEMORIAL DESCRITIVO DOP-00603-PE-AT-GE-MD-0001
2.8.3.1 | MÓDULO DE EXPANSÃO DE REDE (SWITCH) TM4ES4 Fabricante: SCHNEIDER ELETRIC |  | UNID | 1 |  |  | 0 | 0 | 0 | 0 | 0
2.8.3.2 | CONFIGURAÇÃO DOS DISPOSITIVOS ELÉTRICOS PARA ESTABELECER COMUNICAÇÃO COM O SWITCH Seguindo os padrões utilizados no IB Conforme memorial descritivo DOP-00603-PE-AT-GE-MD-0001 |  | H | 30 |  |  | 0 | 0 | 0 | 0 | 0
2.8.4 | ADEQUAÇÃO - QTA01-1403-1000 (EXISTENTE) Mão de obra de montagem dos instrumentos e acessórios necessários para o funcionamento do sistema. CONFORME MEMORIAL DESCRITIVO DOP-00603-PE-AT-GE-MD-0001
2.8.4.1 | GATEWAY MODBUS RTU / MODBUS TCP/IP LINK 150 - EGX150 Fabricante: SCHNEIDER ELETRIC |  | UNID | 1 |  |  | 0 | 0 | 0 | 0 | 0
2.8.4.2 | CONFIGURAÇÃO DOS DISPOSITIVOS ELÉTRICOS PARA ESTABELECER COMUNICAÇÃO COM O SWITCH Seguindo os padrões utilizados no IB Conforme memorial descritivo DOP-00603-PE-AT-GE-MD-0001 |  | H | 30 |  |  | 0 | 0 | 0 | 0 | 0
2.9 | MONITORAMENTO ENERGIA - CABINE Nº27 - 28/10 (EXISTENTE)
2.9.1 | RACK TA RACK AUTOMAÇÃO - 01401-RACK01-TA-1000 - EXISTENTE E EM OPERAÇÃO Mão de obra de montagem de acessórios necessários para o funcionamento do sistema. CONFORME MEMORIAL DESCRITIVO DOP-00603-PE-AT-GE-MD-0001
2.9.1.1 | READEQUAÇÃO DO RACK EXISTENTE: CONFORME MEMORIAL DESCRITIVO - DOP-00603-PE-AT-GE-MD-0001. |  | UNID | 1 |  |  | 0 | 0 | 0 | 0 | 0
2.9.1.2 | ADEQUAÇÃO E COMPATIBILIZAÇÃO DOS PROJETOS DE AUTOMAÇÃO EXISTENTES Readequação e compatibilização dos projetos de automação conforme alterações a serem realizadas nos sistemas existentes. O detalhamento deve contemplar todos os sistemas objetos do escopo. Conforme memorial descritivo DOP-00603-PE-AT-GE-MD-0001 |  | H | 5 |  |  | 0 | 0 | 0 | 0 | 0
2.9.1.3 | TESTES E COMISSIONAMENTO DO SISTEMA. Considerar testes e comissionamentos individuais para cada sistema objeto do escopo de fornecimento Conforme memorial descritivo DOP-00603-PE-AT-GE-MD-0001 |  | H | 80 |  |  | 0 | 0 | 0 | 0 | 0
2.9.1.4 | START UP DO SISTEMA Considerar start up individuais para cada sistema obejto do escopo de fornecimento Conforme memorial descritivo DOP-00603-PE-AT-GE-MD-0001 |  | H | 60 |  |  | 0 | 0 | 0 | 0 | 0
2.9.1.5 | TREINAMENTOS DOS OPERADORES DO SISTEMA Considerar treinamentos individuais para cada sistema objeto do escopo de fornecimento. Considerar ACOMPANHAMENTO E TREINAMENTO para cada sistema. Conforme memorial descritivo DOP-00603-PE-AT-GE-MD-0001 |  | H | 5 |  |  | 0 | 0 | 0 | 0 | 0
2.9.1.6 | CONFIGURAÇÃO DOS DISPOSITIVOS ELÉTRICOS PARA ESTABELECER COMUNICAÇÃO COM O SWITCH Seguindo os padrões utilizados no IB Conforme memorial descritivo DOP-00603-PE-AT-GE-MD-0001 |  | H | 15 |  |  | 0 | 0 | 0 | 0 | 0
2.9.1.7 | CONFIGURAÇÃO DO SOFTWARE - SUPERVISÓRIO ELIPSE POWER Seguindo os padrões de telas, blocos, e funções utilizados no IB Conforme memorial descritivo DOP-00603-PE-AT-GE-MD-0001 |  | H | 80 |  |  | 0 | 0 | 0 | 0 | 0
2.9.2 | RACK TA RACK AUTOMAÇÃO - 610-RACK01-TA-1000 Mão de obra de montagem do rack e acessórios necessários para o funcionamento do sistema. CONFORME MEMORIAL DESCRITIVO DOP-00603-PE-AT-GE-MD-0001
2.9.2.1 | READEQUAÇÃO DO RACK EXISTENTE: CONFORME MEMORIAL DESCRITIVO - DOP-00603-PE-AT-GE-MD-0001. |  | UNID | 1 |  |  | 0 | 0 | 0 | 0 | 0
2.9.2.2 | ADEQUAÇÃO E COMPATIBILIZAÇÃO DOS PROJETOS DE AUTOMAÇÃO EXISTENTES Readequação e compatibilização dos projetos de automação conforme alterações a serem realizadas nos sistemas existentes. O detalhamento deve contemplar todos os sistemas objetos do escopo. Conforme memorial descritivo DOP-00603-PE-AT-GE-MD-0001 |  | H | 5 |  |  | 0 | 0 | 0 | 0 | 0
2.9.2.3 | TESTES E COMISSIONAMENTO DO SISTEMA. Considerar testes e comissionamentos individuais para cada sistema objeto do escopo de fornecimento Conforme memorial descritivo DOP-00603-PE-AT-GE-MD-0001 |  | H | 80 |  |  | 0 | 0 | 0 | 0 | 0
2.9.2.4 | START UP DO SISTEMA Considerar start up individuais para cada sistema obejto do escopo de fornecimento Conforme memorial descritivo DOP-00603-PE-AT-GE-MD-0001 |  | H | 60 |  |  | 0 | 0 | 0 | 0 | 0
2.9.2.5 | TREINAMENTOS DOS OPERADORES DO SISTEMA Considerar treinamentos individuais para cada sistema objeto do escopo de fornecimento. Considerar ACOMPANHAMENTO E TREINAMENTO para cada sistema. Conforme memorial descritivo DOP-00603-PE-AT-GE-MD-0001 |  | H | 5 |  |  | 0 | 0 | 0 | 0 | 0
2.9.2.6 | CONFIGURAÇÃO DOS DISPOSITIVOS ELÉTRICOS PARA ESTABELECER COMUNICAÇÃO COM O SWITCH Seguindo os padrões utilizados no IB Conforme memorial descritivo DOP-00603-PE-AT-GE-MD-0001 |  | H | 15 |  |  | 0 | 0 | 0 | 0 | 0
2.9.2.9 | CONFIGURAÇÃO DO SOFTWARE - SUPERVISÓRIO ELIPSE POWER Seguindo os padrões de telas, blocos, e funções utilizados no IB Conforme memorial descritivo DOP-00603-PE-AT-GE-MD-0001 |  | H | 80 |  |  | 0 | 0 | 0 | 0 | 0
2.10 | MONITORAMENTO ENERGIA - SUBESTAÇÃO E COGERAÇÃO (EXISTENTE)
2.10.1 | SUBESTAÇÃO GERAL / COGERAÇÃO Mão de obra e acessórios necessários para o funcionamento do sistema. CONFORME MEMORIAL DESCRITIVO DOP-00603-PE-AT-GE-MD-0001
2.10.1.1 | ADEQUAÇÃO E COMPATIBILIZAÇÃO DOS PROJETOS DE AUTOMAÇÃO EXISTENTES Readequação e compatibilização dos projetos de automação conforme alterações a serem realizadas nos sistemas existentes. O detalhamento deve contemplar todos os sistemas objetos do escopo. Conforme memorial descritivo DOP-00603-PE-AT-GE-MD-0001 |  | H | 5 |  |  | 0 | 0 | 0 | 0 | 0
2.10.1.2 | TESTES E COMISSIONAMENTO DO SISTEMA. Considerar testes e comissionamentos individuais para cada sistema objeto do escopo de fornecimento Conforme memorial descritivo DOP-00603-PE-AT-GE-MD-0001 |  | H | 80 |  |  | 0 | 0 | 0 | 0 | 0
2.10.1.3 | START UP DO SISTEMA Considerar start up individuais para cada sistema obejto do escopo de fornecimento Conforme memorial descritivo DOP-00603-PE-AT-GE-MD-0001 |  | H | 60 |  |  | 0 | 0 | 0 | 0 | 0
2.10.1.4 | TREINAMENTOS DOS OPERADORES DO SISTEMA Considerar treinamentos individuais para cada sistema objeto do escopo de fornecimento. Considerar ACOMPANHAMENTO E TREINAMENTO para cada sistema. Conforme memorial descritivo DOP-00603-PE-AT-GE-MD-0001 |  | H | 5 |  |  | 0 | 0 | 0 | 0 | 0
2.10.1.5 | CONFIGURAÇÃO DOS DISPOSITIVOS ELÉTRICOS PARA ESTABELECER COMUNICAÇÃO COM O SWITCH Seguindo os padrões utilizados no IB Conforme memorial descritivo DOP-00603-PE-AT-GE-MD-0001 |  | H | 15 |  |  | 0 | 0 | 0 | 0 | 0
2.10.1.6 | CONFIGURAÇÃO DO SOFTWARE - SUPERVISÓRIO ELIPSE POWER Seguindo os padrões de telas, blocos, e funções utilizados no IB Conforme memorial descritivo DOP-00603-PE-AT-GE-MD-0001 |  | H | 80 |  |  | 0 | 0 | 0 | 0 | 0
2.11 | MONITORAMENTO ENERGIA - FOLLOW ENERGY (EXISTENTE)
2.11.1 | CABINE Nº02 / CABINE Nº03 / CABINE Nº14 / CABINE Nº24 / CABINE Nº03 / CABINE Nº25 / CABINE Nº26 / CABINE Nº20 / CABINE Nº21 / CABINE Nº27-28/10 Mão de obra e acessórios necessários para o funcionamento do sistema. CONFORME MEMORIAL DESCRITIVO DOP-00603-PE-AT-GE-MD-0001
2.11.1.1 | ADEQUAÇÃO E COMPATIBILIZAÇÃO DOS PROJETOS DE AUTOMAÇÃO EXISTENTES Readequação e compatibilização dos projetos de automação conforme alterações a serem realizadas nos sistemas existentes. O detalhamento deve contemplar todos os sistemas objetos do escopo. Conforme memorial descritivo DOP-00603-PE-AT-GE-MD-0001 |  | H | 5 |  |  | 0 | 0 | 0 | 0 | 0
2.11.1.2 | TESTES E COMISSIONAMENTO DO SISTEMA. Considerar testes e comissionamentos individuais para cada sistema objeto do escopo de fornecimento Conforme memorial descritivo DOP-00603-PE-AT-GE-MD-0001 |  | H | 90 |  |  | 0 | 0 | 0 | 0 | 0
2.11.1.3 | START UP DO SISTEMA Considerar start up individuais para cada sistema obejto do escopo de fornecimento Conforme memorial descritivo DOP-00603-PE-AT-GE-MD-0001 |  | H | 100 |  |  | 0 | 0 | 0 | 0 | 0
2.11.1.4 | TREINAMENTOS DOS OPERADORES DO SISTEMA Considerar treinamentos individuais para cada sistema objeto do escopo de fornecimento. Considerar ACOMPANHAMENTO E TREINAMENTO para cada sistema. Conforme memorial descritivo DOP-00603-PE-AT-GE-MD-0001 |  | H | 8 |  |  | 0 | 0 | 0 | 0 | 0
2.11.1.5 | CONFIGURAÇÃO DOS DISPOSITIVOS ELÉTRICOS PARA ESTABELECER COMUNICAÇÃO COM O SWITCH Seguindo os padrões utilizados no IB Conforme memorial descritivo DOP-00603-PE-AT-GE-MD-0001 |  | H | 25 |  |  | 0 | 0 | 0 | 0 | 0
2.11.1.6 | CONFIGURAÇÃO DO SOFTWARE - SUPERVISÓRIO ELIPSE POWER Seguindo os padrões de telas, blocos, e funções utilizados no IB Conforme memorial descritivo DOP-00603-PE-AT-GE-MD-0001 |  | H | 120 |  |  | 0 | 0 | 0 | 0 | 0
3 | LICENÇAS DE SOFTWARES | [5 empty] | 0 | 0 | 0 |  | 0
3.1 | MONITORAMENTO ELÉTRICA
3.1.1 | UPGRADE - Licença Elipse Power EMS 1000 - ELIPSE. FABRICANTE: ELIPSE Número da Chave: HL2A1AA53B |  | UNID | 2 |  |  | 0 | 0 | 0 | 0 | 0
3.1.2 | UPGRADE - Licença Elipse Power Viewer. FABRICANTE: ELIPSE Número da Chave: HL2A1AA53B |  | UNID | 7 |  |  | 0 | 0 | 0 | 0 | 0
3.1.3 | UPGRADE - Licença Driver Modicon Modbus Master (ASC/RTU/TCP). FABRICANTE: ELIPSE Número da Chave: HL2A1AA53B |  | UNID | 1 |  |  | 0 | 0 | 0 | 0 | 0
3.1.4 | UPGRADE - Licença Driver Modicon Modbus Master (ASC/RTU/TCP) (connection). FABRICANTE: ELIPSE Número da Chave: HL2A1AA53B |  | UNID | 30 |  |  | 0 | 0 | 0 | 0 | 0
3.1.5 | UPGRADE - Licença Driver IEC 61850 (25 connections). FABRICANTE: ELIPSE Número da Chave: HL2A1AA53B |  | UNID | 5 |  |  | 0 | 0 | 0 | 0 | 0
3.1.6 | UPGRADE - LICENÇAS DO DRIVER ALLEN-BRADLEY ETHERNET/IP (ABCIP). FABRICANTE: ELIPSE Número da Chave: HL2A1AA53B |  | UNID | 1 |  |  | 0 | 0 | 0 | 0 | 0
3.1.7 | UPGRADE - LICENÇAS DO DRIVER ALLEN-BRADLEY ETHERNET/IP (ABCIP) (CONNECTION). FABRICANTE: ELIPSE Número da Chave: HL2A1AA53B |  | UNID | 5 |  |  | 0 | 0 | 0 | 0 | 0
3.1.8 | UPGRADE - LICENÇAS DO DRIVER MODBUS/TCP. FABRICANTE: ELIPSE Número da Chave: HL2A1AA53B |  | UNID | 5 |  |  | 0 | 0 | 0 | 0 | 0
3.1.9 | UPGRADE - LICENÇAS SERVIDOR OPC UA, FABRICANTE: ELIPSE Número da Chave: HL2A1AA53B |  | UNID | 1 |  |  | 0 | 0 | 0 | 0 | 0
3.1.10 | UPGRADE - LICENÇAS DO DRIVER OPC UA.FABRICANTE: ELIPSE Número da Chave: HL2A1AA53B |  | UNID | 1 |  |  | 0 | 0 | 0 | 0 | 0
3.1.11 | LICENÇA ARCSERVE UDP PREMIUM PLUS EDITION V7 OU MAIS ATUAL- SOCKET FIVE YEARS ENTERPRISE MAINTENANCE - LICENCIADO NO FABRICANTE EM NOME DA INSTITUIÇÃO BUTANTAN (FB OU IB) tibutantan.onmicrosoft.com |  | UNID | 1 |  |  | 0 | 0 | 0 | 0 | 0
3.1.12 | LICENÇA USERFUL CONTROL CENTER - FABRICANTE: USERFUL tibutantan.onmicrosoft.com |  | UNID | 1 |  |  | 0 | 0 | 0 | 0 | 0
4 | SERVIÇOS | [5 empty] | 0 | 0 | 0 |  | 0
4.1 | GERAL
4.1.1 | FUSÃO FIBRA ÓPTICA MÃO DE OBRA E FORNECIMENTO DE ACESSÓRIOS PARA REALIZAÇÃO DE FUSÃO DA FIBRA ÓPTICA. Considerar para cada sistema obejto do escopo de fornecimento (onde aplicável conforme memorial descritivo e projeto detalhado). Conforme memorial descritivo DOP-00603-PE-AT-GE-MD-0001 |  | CJ | 10 |  |  | 0 | 0 | 0 | 0 | 0
| TOTAL GERAL | [5 empty] | 0 | 0 | 0 |  | 0

## CIVIL
ESPAÇO PARA INSERÇÃO DO LOGOTIPO DA EMPRESA |  | PLANILHA PROPOSTA DE CUSTOS UNITÁRIOS
|  | EMPRESA LICITANTE: | [8 empty] | DATA:
|  | 0 | [8 empty] | 0
|  | ÁREA: |  |  |  | Nº DOCUMENTO (BUTANTAN): |  |  |  | REVISÃO: | PLANILHA Nº
|  | CIVIL |  |  |  | DOP-00603-PE-CV-LI-0001-R00 |  |  |  | 0 | 03/08
|  | PROJETO: | [7 empty] | VERIFICAÇÃO DE PREÇOS POR ITEM (UNITÁRIO E TOTAL)
PRÉDIO 00603 - CABINE 3
ITEM | DESCRIÇÃO | TAMANHO | UNIDADE | QTDADE | CUSTO UNIT. MAT/ EQUIP. | CUSTO UNITÁRIO MÃO DE OBRA | CUSTO TOTAL MAT/ EQUIP. | CUSTO TOTAL MÃO DE OBRA | CUSTO TOTAL MAT./EQUIP. + MÃO DE OBRA | PREÇO UNITÁRIO TOTAL MAT./EQUIP. + MÃO DE OBRA (INCLUSIVE BDI) | PREÇO TOTAL MAT./EQUIP. + MÃO DE OBRA (INCLUSIVE BDI)
CIVIL - PRÉDIO 00603 - CABINE 3
1 | MOBILIZAÇÃO E SERVIÇOS PRELIMINARES | [5 empty] | 0 | 0 | 0 |  | 0
1.1 | INSTALAÇÕES DE CANTEIRO DE OBRA
1.1.1 | MOBILIZAÇÃO E ADMINISTRAÇÃO LOCAL PARA OBRA DE PEQUENO PORTE |  | MÊS | 10 |  |  | 0 | 0 | 0 | 0 | 0
1.2 | ADMINISTRAÇÃO LOCAL
1.2.1 | EQUIPE DE ADMINISTRAÇÃO LOCAL |  | UNIDxMÊS | 10 |  |  | 0 | 0 | 0 | 0 | 0
1.3 | DEMOLIÇÃO
1.3.1 | DEMOLIÇÃO MECANIZADA DE CONCRETO ARMADO, INCLUSIVE FRAGMENTAÇÃO E ACOMODAÇÃO DO MATERIAL |  | M3 | 144.109 |  |  | 0 | 0 | 0 | 0 | 0
1.3.2 | DEMOLIÇÃO DE ALVENARIA DE BLOCO FURADO, DE FORMA MANUAL, SEM REAPROVEITAMENTO - DEMOLIÇÃO DE ALVENARIA EM GERAL (TIJOLOS OU BLOCOS) |  | M3 | 31.12 |  |  | 0 | 0 | 0 | 0 | 0
1.3.3 | RETIRADA DE ESTRUTURA METÁLICA |  | KG | 6200 |  |  | 0 | 0 | 0 | 0 | 0
1.3.4 | CARGA, MANOBRA E DESCARGA DE ENTULHO EM CAMINHÃO BASCULANTE 6 M³ - CARGA COM ESCAVADEIRA HIDRÁULICA (CAÇAMBA DE 0,80 M³ / 111 HP) E DESCARGA LIVRE (UNIDADE: M3) - REMOÇÃO DE ENTULHO COM CAÇAMBA METÁLICA, INCLUSIVE CARGA MANUAL E DESCARGA EM BOTA-FORA |  | M3 | 206.229 |  |  | 0 | 0 | 0 | 0 | 0
1.3.5 | TAXA DE DESTINAÇÃO DE RESÍDUO SÓLIDO EM ATERRO, TIPO INERTE |  | T | 515.5725 |  |  | 0 | 0 | 0 | 0 | 0
2 | TERRAPLENAGEM E PAVIMENTAÇÃO | [5 empty] | 0 | 0 | 0 |  | 0
2.1 | LOCAÇÃO DE OBRAS
2.1.1 | LOCAÇÃO DE OBRA DE EDIFICAÇÃO |  | M2 | 767 |  |  | 0 | 0 | 0 | 0 | 0
2.2 | LIMPEZA DO TERRENO
2.2.1 | LIMPEZA MECANIZADA GERAL, INCLUSIVE REMOÇÃO DA COBERTURA VEGETAL - TRONCOS COM DIÂMETRO ATÉ 10CM - SEM TRANSPORTE |  | M2 | 767 |  |  | 0 | 0 | 0 | 0 | 0
2.2.2 | REMOÇÃO DE ENTULHO SEPARADO DE OBRA COM CAÇAMBA METÁLICA - TERRA, ALVENARIA, CONCRETO, ARGAMASSA, MADEIRA, PAPEL, PLÁSTICO OU METAL |  | M3 | 76.7 |  |  | 0 | 0 | 0 | 0 | 0
2.2.3 | TAXA DE DESTINAÇÃO DE RESÍDUO SÓLIDO EM ATERRO, TIPO INERTE |  | T | 191.75 |  |  | 0 | 0 | 0 | 0 | 0
2.3 | ESCAVAÇÕES
2.3.1 | ESCAVAÇÃO E CARGA MECANIZADA EM SOLO DE 1ª CATEGORIA, EM CAMPO ABERTO |  | M3 | 582.1 |  |  | 0 | 0 | 0 | 0 | 0
2.3.3 | TRANSPORTE COM CAMINHÃO BASCULANTE DE 10 M³, EM VIA URBANA PAVIMENTADA, DMT ATÉ 30 KM (UNIDADE: M3XKM) - TRANSPORTE DE TERRA POR CAMINHÃO BASCULANTE, A PARTIR DE 1KM (BOTA-FORA) |  | M3xKM | 14552.5 |  |  | 0 | 0 | 0 | 0 | 0
2.3.4 | TAXA DE DESTINAÇÃO DE RESÍDUO SÓLIDO EM ATERRO, TIPO SOLO/TERRA |  | M3 | 582.1 |  |  | 0 | 0 | 0 | 0 | 0
2.3.5 | TAXA DE MOBILIZAÇÃO E DESMOBILIZAÇÃO DE EQUIPAMENTOS PARA EXECUÇÃO DE REBAIXAMENTO DE LENÇOL FREÁTICO |  | TX | 1 |  |  | 0 | 0 | 0 | 0 | 0
3 | CALÇADA | [5 empty] | 0 | 0 | 0 |  | 0
3.1 | REATERRO MECANIZADO DE VALA COM MINICARREGADEIRA, COM PLACA VIBRATÓRIA - REATERRO COMPACTADO MECANIZADO DE VALA OU CAVA COM COMPACTADOR |  | M3 | 18.9 |  |  | 0 | 0 | 0 | 0 | 0
3.2 | COMPACTAÇÃO DE ATERRO MECANIZADO MÍNIMO DE 95% PN, SEM FORNECIMENTO DE SOLO EM CAMPO ABERTO |  | M3 | 18.9 |  |  | 0 | 0 | 0 | 0 | 0
3.3 | LONA PLÁSTICA |  | M2 | 63 |  |  | 0 | 0 | 0 | 0 | 0
3.4 | BASE DE BRITA GRADUADA |  | M3 | 6.3 |  |  | 0 | 0 | 0 | 0 | 0
3.5 | CONCRETO USINADO, FCK = 25 MPA |  | M3 | 6.93 |  |  | 0 | 0 | 0 | 0 | 0
3.6 | ARMADURA DE TELA SOLDADA DE AÇO (TELAS E TRELIÇA) CA-60 |  | KG | 170.92 |  |  | 0 | 0 | 0 | 0 | 0
3.7 | ALVENARIA DE VEDAÇÃO DE BLOCOS VAZADOS DE CONCRETO DE 14X19X39 CM (ESPESSURA 14 CM) E ARGAMASSA DE ASSENTAMENTO COM PREPARO EM BETONEIRA. - ALVENARIA DE BLOCO DE CONCRETO DE VEDAÇÃO DE 14 CM - CLASSE C |  | M2 | 2 |  |  | 0 | 0 | 0 | 0 | 0
3.8 | CORTE VERTICAL EM CONCRETO ARMADO, ESPESSURA DE 15 CM |  | M | 16.5 |  |  | 0 | 0 | 0 | 0 | 0
3.9 | ACABAMENTO DE PISO DE CONCRETO TIPO BAMBOLÊ |  | M2 | 63 |  |  | 0 | 0 | 0 | 0 | 0
4 | FUNDAÇÃO | [5 empty] | 0 | 0 | 0 |  | 0
4.1 | ESTACAS
4.1.1 | TAXA DE MOBILIZAÇÃO E DESOBILIZAÇÃO DE EQUIPAMENTOS PARA EXECUÇÃO DE ESTACA |  | TX | 1 |  |  | 0 | 0 | 0 | 0 | 0
4.1.2 | ESCAVAÇÃO MECANIZADA DE VALA COM PROF. MAIOR QUE 1,5 M ATÉ 3,0 M (MÉDIA MONTANTE E JUSANTE/UMA COMPOSIÇÃO POR TRECHO), ESCAVADEIRA (0,8 M3), LARG. ATÉ 1,5 M, EM SOLO DE 2A CATEGORIA, EM LOCAIS COM ALTO NÍVEL DE INTERFERÊNCIA - ESCAVAÇÃO MECANIZADA DE VALAS OU CAVAS COM PROFUNDIDADE DE ATÉ 3 M |  | M3 | 19.383 |  |  | 0 | 0 | 0 | 0 | 0
4.1.3 | ESTACA TIPO HÉLICE CONTÍNUA, DIÂMETRO DE 30 CM EM SOLO |  | M | 260 |  |  | 0 | 0 | 0 | 0 | 0
4.1.4 | CONCRETO USINADO, FCK = 30 MPA - PARA BOMBEAMENTO |  | M3 | 20.306 |  |  | 0 | 0 | 0 | 0 | 0
4.1.5 | LANÇAMENTO COM USO DE BOMBA, ADENSAMENTO E ACABAMENTO DE CONCRETO EM ESTRUTURAS - LANÇAMENTO E ADENSAMENTO DE CONCRETO OU MASSA POR BOMBEAMENTO |  | M3 | 20.306 |  |  | 0 | 0 | 0 | 0 | 0
4.1.6 | CONCRETO - ENSAIO DE RUPTURA A COMPRESSÃO - CORPO DE PROVA |  | UNID | 16 |  |  | 0 | 0 | 0 | 0 | 0
4.1.7 | CONTROLE TECNOLÓGICO DE CONCRETO - MOBILIZAÇÃO PARA MOLDAGEM E/OU COLETA DOS CORPOS DE PROVA DE CONCRETO |  | VIAGEM | 1 |  |  | 0 | 0 | 0 | 0 | 0
4.1.8 | CONTROLE TECNOLÓGICO DE CONCRETO - MOLDAGEM DE CORPO DE PROVA |  | PERÍODO 4H | 1 |  |  | 0 | 0 | 0 | 0 | 0
4.1.9 | ARMAÇÃO DE PILAR OU VIGA DE ESTRUTURA CONVENCIONAL DE CONCRETO ARMADO UTILIZANDO AÇO CA-50 DE 10,0 MM - MONTAGEM - ARMADURA EM BARRA DE AÇO CA-50 (A OU B) FYK=500 MPA (ESTACAS) |  | KG | 829.2 |  |  | 0 | 0 | 0 | 0 | 0
4.1.10 | ARRASAMENTO DE ESTACA |  | UNID | 26 |  |  | 0 | 0 | 0 | 0 | 0
4.1.11 | CARGA, MANOBRA E DESCARGA DE SOLOS E MATERIAIS GRANULARES EM CAMINHÃO BASCULANTE 10 M³ - CARGA COM PÁ CARREGADEIRA (CAÇAMBA DE 1,7 A 2,8 M³ / 128 HP) E DESCARGA LIVRE (UNIDADE: M3) - CARGA E REMOÇÃO DE TERRA ATÉ A DISTÂNCIA MÉDIA DE 1 KM |  | M3 | 19.383 |  |  | 0 | 0 | 0 | 0 | 0
4.1.12 | TRANSPORTE COM CAMINHÃO BASCULANTE DE 10 M³, EM VIA URBANA PAVIMENTADA, DMT ATÉ 30 KM (UNIDADE: M3XKM) - TRANSPORTE DE TERRA POR CAMINHÃO BASCULANTE, A PARTIR DE 1KM (BOTA-FORA) |  | M3xKM | 484.575 |  |  | 0 | 0 | 0 | 0 | 0
4.1.13 | TAXA DE DESTINAÇÃO DE RESÍDUO SÓLIDO EM ATERRO, TIPO SOLO/TERRA |  | M3 | 19.383 |  |  | 0 | 0 | 0 | 0 | 0
4.2 | EXECUÇÃO DA FUNDAÇÃO EM BLOCOS E VIGAS
4.2.1 | BLOCOS E VIGAS
4.2.2 | ESCAVAÇÃO MECANIZADA DE VALA COM PROF. MAIOR QUE 1,5 M ATÉ 3,0 M (MÉDIA MONTANTE E JUSANTE/UMA COMPOSIÇÃO POR TRECHO), ESCAVADEIRA (0,8 M3), LARG. ATÉ 1,5 M, EM SOLO DE 2A CATEGORIA, EM LOCAIS COM ALTO NÍVEL DE INTERFERÊNCIA - ESCAVAÇÃO MECANIZADA DE VALAS OU CAVAS COM PROFUNDIDADE DE ATÉ 3 M |  | M3 | 24.12 |  |  | 0 | 0 | 0 | 0 | 0
4.2.3 | APILOAMENTO DO FUNDO DE VALAS, PARA SIMPLES REGULARIZAÇÃO |  | M2 | 16.8 |  |  | 0 | 0 | 0 | 0 | 0
4.2.4 | LASTRO DE CONCRETO MAGRO, APLICADO EM PISOS, LAJES SOBRE SOLO OU RADIERS - LASTRO DE CONCRETO - 150KG CIM/M3 |  | M3 | 0.84 |  |  | 0 | 0 | 0 | 0 | 0
4.2.5 | FORMA EM MADEIRAMENTO COMUM PARA A FUNDAÇÃO |  | M2 | 68.64 |  |  | 0 | 0 | 0 | 0 | 0
4.2.6 | ARMAÇÃO DE PILAR OU VIGA DE ESTRUTURA CONVENCIONAL DE CONCRETO ARMADO UTILIZANDO AÇO CA-50 DE 10,0 MM - MONTAGEM - ARMADURA EM BARRA DE AÇO CA-50 (A OU B) FYK = 500 MPA |  | KG | 748.07 |  |  | 0 | 0 | 0 | 0 | 0
4.2.7 | CONCRETO USINADO, FCK = 30 MPA - PARA BOMBEAMENTO |  | M3 | 8.904 |  |  | 0 | 0 | 0 | 0 | 0
4.2.8 | LANÇAMENTO COM USO DE BOMBA, ADENSAMENTO E ACABAMENTO DE CONCRETO EM ESTRUTURAS - LANÇAMENTO E ADENSAMENTO DE CONCRETO OU MASSA POR BOMBEAMENTO |  | M3 | 8.904 |  |  | 0 | 0 | 0 | 0 | 0
4.2.9 | CONCRETO - ENSAIO DE RUPTURA A COMPRESSÃO - CORPO DE PROVA |  | UNID | 7 |  |  | 0 | 0 | 0 | 0 | 0
4.2.10 | CONTROLE TECNOLÓGICO DE CONCRETO - MOBILIZAÇÃO PARA MOLDAGEM E/OU COLETA DOS CORPOS DE PROVA DE CONCRETO |  | VIAGEM | 1 |  |  | 0 | 0 | 0 | 0 | 0
4.2.11 | CONTROLE TECNOLÓGICO DE CONCRETO MOLDAGEM DE CORPO DE PROVA |  | PERÍODO 4H | 1 |  |  | 0 | 0 | 0 | 0 | 0
4.2.12 | REATERRO MECANIZADO DE VALA COM MINICARREGADEIRA, COM PLACA VIBRATÓRIA - REATERRO COMPACTADO MECANIZADO DE VALA OU CAVA COM COMPACTADOR |  | M3 | 15.216 |  |  | 0 | 0 | 0 | 0 | 0
4.2.13 | CARGA, MANOBRA E DESCARGA DE SOLOS E MATERIAIS GRANULARES EM CAMINHÃO BASCULANTE 10 M³ - CARGA COM PÁ CARREGADEIRA (CAÇAMBA DE 1,7 A 2,8 M³ / 128 HP) E DESCARGA LIVRE (UNIDADE: M3) - CARGA E REMOÇÃO DE TERRA ATÉ A DISTÂNCIA MÉDIA DE 1 KM |  | M3 | 8.904 |  |  | 0 | 0 | 0 | 0 | 0
4.2.14 | TRANSPORTE COM CAMINHÃO BASCULANTE DE 10 M³, EM VIA URBANA PAVIMENTADA, DMT ATÉ 30 KM (UNIDADE: M3XKM) - TRANSPORTE DE TERRA POR CAMINHÃO BASCULANTE, A PARTIR DE 1KM (BOTA-FORA) |  | M3xKM | 222.6 |  |  | 0 | 0 | 0 | 0 | 0
4.2.15 | TAXA DE DESTINAÇÃO DE RESÍDUO SÓLIDO EM ATERRO, TIPO SOLO/TERRA |  | M3 | 8.904 |  |  | 0 | 0 | 0 | 0 | 0
4.2.16 | IMPERMEABILIZAÇÃO DE SUPERFÍCIE COM EMULSÃO ASFÁLTICA, 2 DEMÃOS. AF_09/2023 |  | M2 | 68.64 |  |  | 0 | 0 | 0 | 0 | 0
4.3 | PISO ESTRUTURAL
4.3.1 | COMPACTAÇÃO DE ATERRO MECANIZADO MÍNIMO DE 95% PN, SEM FORNECIMENTO DE SOLO EM CAMPO ABERTO |  | M3 | 58 |  |  | 0 | 0 | 0 | 0 | 0
4.3.2 | ARMADURA DE TELA SOLDADA DE AÇO (TELAS E TRELIÇA) CA-60 |  | KG | 738.33 |  |  | 0 | 0 | 0 | 0 | 0
4.3.3 | ARMAÇÃO DE PILAR OU VIGA DE ESTRUTURA CONVENCIONAL DE CONCRETO ARMADO UTILIZANDO AÇO CA-50 DE 10,0 MM - MONTAGEM - ARMADURA EM BARRA DE AÇO CA-50 (A OU B) FYK = 500 MPA |  | KG | 325.88 |  |  | 0 | 0 | 0 | 0 | 0
4.3.4 | BASE DE BRITA GRADUADA |  | M3 | 14.43 |  |  | 0 | 0 | 0 | 0 | 0
4.3.5 | CONCRETO USINADO, FCK = 30 MPA - PARA BOMBEAMENTO |  | M3 | 28.86 |  |  | 0 | 0 | 0 | 0 | 0
4.3.6 | LANÇAMENTO COM USO DE BOMBA, ADENSAMENTO E ACABAMENTO DE CONCRETO EM ESTRUTURAS - LANÇAMENTO E ADENSAMENTO DE CONCRETO OU MASSA POR BOMBEAMENTO |  | M3 | 28.86 |  |  | 0 | 0 | 0 | 0 | 0
4.3.7 | LONA PLÁSTICA |  | M2 | 145 |  |  | 0 | 0 | 0 | 0 | 0
4.3.8 | ACABAMENTO DE PISO DE CONCRETO TIPO BAMBOLÊ |  | M2 | 145 |  |  | 0 | 0 | 0 | 0 | 0
4.3.9 | CONCRETO - ENSAIO DE RUPTURA A COMPRESSÃO- CORPO DE PROVA |  | UNID | 22 |  |  | 0 | 0 | 0 | 0 | 0
4.3.10 | CONTROLE TECNOLÓGICO DE CONCRETO - MOBILIZAÇÃO PARA MOLDAGEM E/OU COLETA DOS CORPOS DE PROVA DE CONCRETO |  | VIAGEM | 1 |  |  | 0 | 0 | 0 | 0 | 0
4.3.11 | CONTROLE TECNOLÓGICO DE CONCRETO MOLDAGEM DE CORPO DE PROVA |  | PERÍODO 4H | 5 |  |  | 0 | 0 | 0 | 0 | 0
4.3.12 | IMPERMEABILIZAÇÃO DE SUPERFÍCIE COM ARGAMASSA POLIMÉRICA / MEMBRANA ACRÍLICA, 3 DEMÃOS. AF_09/2023 |  | M2 | 145 |  |  | 0 | 0 | 0 | 0 | 0
4.4 | PEREDE CONCRETO
4.4.1 | FORMA ESPECIAL DE CHAPAS PLASTIFICADAS (10MM) - PLANA |  | M2 | 328.5 |  |  | 0 | 0 | 0 | 0 | 0
4.4.2 | IMPERMEABILIZAÇÃO DE SUPERFÍCIE COM EMULSÃO ASFÁLTICA, 2 DEMÃOS. AF_09/2023 |  | M2 | 164.25 |  |  | 0 | 0 | 0 | 0 | 0
4.4.3 | IMPERMEABILIZAÇÃO DE SUPERFÍCIE COM ARGAMASSA POLIMÉRICA / MEMBRANA ACRÍLICA, 3 DEMÃOS. AF_09/2023 |  | M2 | 164.25 |  |  | 0 | 0 | 0 | 0 | 0
4.4.4 | ARMAÇÃO DE PILAR OU VIGA DE ESTRUTURA CONVENCIONAL DE CONCRETO ARMADO UTILIZANDO AÇO CA-50 DE 10,0 MM - MONTAGEM - ARMADURA EM BARRA DE AÇO CA-50 (A OU B) FYK = 500 MPA |  | KG | 3010.44 |  |  | 0 | 0 | 0 | 0 | 0
4.4.5 | CONCRETO USINADO, FCK = 30 MPA - PARA BOMBEAMENTO |  | M3 | 32.85 |  |  | 0 | 0 | 0 | 0 | 0
4.4.6 | LANÇAMENTO COM USO DE BOMBA, ADENSAMENTO E ACABAMENTO DE CONCRETO EM ESTRUTURAS - LANÇAMENTO E ADENSAMENTO DE CONCRETO OU MASSA POR BOMBEAMENTO |  | M3 | 32.85 |  |  | 0 | 0 | 0 | 0 | 0
4.4.7 | CONCRETO - ENSAIO DE RUPTURA A COMPRESSÃO - CORPO DE PROVA |  | UNID | 25 |  |  | 0 | 0 | 0 | 0 | 0
4.4.8 | CONTROLE TECNOLÓGICO DE CONCRETO - MOBILIZAÇÃO PARA MOLDAGEM E/OU COLETA DOS CORPOS DE PROVA DE CONCRETO |  | VIAGEM | 1 |  |  | 0 | 0 | 0 | 0 | 0
4.4.9 | CONTROLE TECNOLÓGICO DE CONCRETO MOLDAGEM DE CORPO DE PROVA |  | PERÍODO 4H | 2 |  |  | 0 | 0 | 0 | 0 | 0
4.5 | PISO DO GERADOR
4.5.1 | REFORÇO DE SUB-LEITO/SUB-BASE DE SOLO MELHORADO COM CIMENTO 4,0% EM PESO |  | M3 | 10.12 |  |  | 0 | 0 | 0 | 0 | 0
4.5.2 | ARMADURA DE TELA SOLDADA DE AÇO (TELAS E TRELIÇA) CA-60 |  | KG | 170.24 |  |  | 0 | 0 | 0 | 0 | 0
4.5.3 | ARMAÇÃO DE PILAR OU VIGA DE ESTRUTURA CONVENCIONAL DE CONCRETO ARMADO UTILIZANDO AÇO CA-50 DE 10,0 MM - MONTAGEM - ARMADURA EM BARRA DE AÇO CA-50 (A OU B) FYK = 500 MPA |  | KG | 103.32 |  |  | 0 | 0 | 0 | 0 | 0
4.5.4 | BASE DE BRITA GRADUADA |  | M3 | 2.53 |  |  | 0 | 0 | 0 | 0 | 0
4.5.5 | CONCRETO USINADO, FCK = 30 MPA - PARA BOMBEAMENTO |  | M3 | 5.06 |  |  | 0 | 0 | 0 | 0 | 0
4.5.6 | LANÇAMENTO COM USO DE BOMBA, ADENSAMENTO E ACABAMENTO DE CONCRETO EM ESTRUTURAS - LANÇAMENTO E ADENSAMENTO DE CONCRETO OU MASSA POR BOMBEAMENTO |  | M3 | 5.06 |  |  | 0 | 0 | 0 | 0 | 0
4.5.7 | LONA PLÁSTICA |  | M2 | 26 |  |  | 0 | 0 | 0 | 0 | 0
4.5.8 | ACABAMENTO DE PISO DE CONCRETO TIPO BAMBOLÊ |  | M2 | 26 |  |  | 0 | 0 | 0 | 0 | 0
4.5.9 | CONCRETO - ENSAIO DE RUPTURA A COMPRESSÃO- CORPO DE PROVA |  | UNID | 4 |  |  | 0 | 0 | 0 | 0 | 0
4.5.10 | CONTROLE TECNOLÓGICO DE CONCRETO - MOBILIZAÇÃO PARA MOLDAGEM E/OU COLETA DOS CORPOS DE PROVA DE CONCRETO |  | VIAGEM | 1 |  |  | 0 | 0 | 0 | 0 | 0
4.5.11 | CONTROLE TECNOLÓGICO DE CONCRETO MOLDAGEM DE CORPO DE PROVA |  | PERÍODO 4H | 1 |  |  | 0 | 0 | 0 | 0 | 0
4.5.12 | ALVENARIA DE VEDAÇÃO DE BLOCOS VAZADOS DE CONCRETO DE 19X19X39 CM (ESPESSURA 19 CM) E ARGAMASSA DE ASSENTAMENTO COM PREPARO EM BETONEIRA - ALVENARIA DE BLOCO DE CONCRETO DE VEDAÇÃO DE 19 X 19 X 39 CM - CLASSE C |  | M2 | 2.8 |  |  | 0 | 0 | 0 | 0 | 0
4.5.13 | CHAPISCO EM ARGAMASSA DE CIMENTO E AREIA NO TRAÇO 1:3 OU ARGAMASSA PRÉ-FABRICADA DENTRO DAS ESPECIFICAÇÕES E PRECEITOS DA NORMA NBR 7200. |  | M2 | 5.6 |  |  | 0 | 0 | 0 | 0 | 0
4.5.14 | EMBOÇO COMUM |  | M2 | 5.6 |  |  | 0 | 0 | 0 | 0 | 0
4.5.15 | REBOCO |  | M2 | 5.6 |  |  | 0 | 0 | 0 | 0 | 0
4.5.16 | TINTA ACRÍLICA ANTIMOFO EM MASSA, INCLUSIVE PREPARO |  | M2 | 5.6 |  |  | 0 | 0 | 0 | 0 | 0
4.6 | BRITA FUNDO TERRENO
4.6.1 | BASE DE BRITA GRADUADA |  | M3 | 5.8 |  |  | 0 | 0 | 0 | 0 | 0
5 | ELEMENTOS DE CONCRETO - SUPERESTRUTURA | [5 empty] | 0 | 0 | 0 |  | 0
5.1 | PILARES
5.1.1 | FORMA EM MADEIRA COMUM PARA A ESTRUTURA |  | M2 | 78.12 |  |  | 0 | 0 | 0 | 0 | 0
5.1.2 | ARMAÇÃO DE PILAR OU VIGA DE ESTRUTURA CONVENCIONAL DE CONCRETO ARMADO UTILIZANDO AÇO CA-50 DE 10,0 MM - MONTAGEM - ARMADURA EM BARRA DE AÇO CA-50 (A OU B) FYK = 500 MPA |  | KG | 567.88 |  |  | 0 | 0 | 0 | 0 | 0
5.1.3 | CONCRETO USINADO, FCK = 30 MPA - PARA BOMBEAMENTO |  | M3 | 5.4162 |  |  | 0 | 0 | 0 | 0 | 0
5.1.4 | LANÇAMENTO COM USO DE BOMBA, ADENSAMENTO E ACABAMENTO DE CONCRETO EM ESTRUTURAS - LANÇAMENTO E ADENSAMENTO DE CONCRETO OU MASSA POR BOMBEAMENTO |  | M3 | 5.4162 |  |  | 0 | 0 | 0 | 0 | 0
5.1.5 | DESMONTAGEM DE FORMA EM MADEIRA PARA ESTRUTURA DE LAJE, COM TÁBUAS |  | M2 | 78.12 |  |  | 0 | 0 | 0 | 0 | 0
5.1.6 | CONCRETO - ENSAIO DE RUPTURA A COMPRESSÃO- CORPO DE PROVA |  | UNID | 5 |  |  | 0 | 0 | 0 | 0 | 0
5.1.7 | CONTROLE TECNOLÓGICO DE CONCRETO - MOBILIZAÇÃO PARA MOLDAGEM E/OU COLETA DOS CORPOS DE PROVA DE CONCRETO |  | VIAGEM | 1 |  |  | 0 | 0 | 0 | 0 | 0
5.1.8 | CONTROLE TECNOLÓGICO DE CONCRETO MOLDAGEM DE CORPO DE PROVA |  | PERÍODO 4H | 1 |  |  | 0 | 0 | 0 | 0 | 0
5.2 | VIGAS TÉRREO
5.2.1 | FORMA EM MADEIRA COMUM PARA A ESTRUTURA |  | M2 | 128.84 |  |  | 0 | 0 | 0 | 0 | 0
5.2.2 | ARMAÇÃO DE PILAR OU VIGA DE ESTRUTURA CONVENCIONAL DE CONCRETO ARMADO UTILIZANDO AÇO CA-50 DE 10,0 MM - MONTAGEM - ARMADURA EM BARRA DE AÇO CA-50 (A OU B) FYK = 500 MPA |  | KG | 1559.11 |  |  | 0 | 0 | 0 | 0 | 0
5.2.3 | CONCRETO USINADO, FCK = 30 MPA - PARA BOMBEAMENTO |  | M3 | 13.808 |  |  | 0 | 0 | 0 | 0 | 0
5.2.4 | LANÇAMENTO COM USO DE BOMBA, ADENSAMENTO E ACABAMENTO DE CONCRETO EM ESTRUTURAS - LANÇAMENTO E ADENSAMENTO DE CONCRETO OU MASSA POR BOMBEAMENTO |  | M3 | 13.808 |  |  | 0 | 0 | 0 | 0 | 0
5.2.5 | DESMONTAGEM DE FORMA EM MADEIRA PARA ESTRUTURA DE LAJE, COM TÁBUAS |  | M2 | 128.84 |  |  | 0 | 0 | 0 | 0 | 0
5.3 | LAJE TÉRREO
5.3.1 | FORMA EM MADEIRA COMUM PARA A ESTRUTURA |  | M2 | 200.6 |  |  | 0 | 0 | 0 | 0 | 0
5.3.2 | ARMAÇÃO DE PILAR OU VIGA DE ESTRUTURA CONVENCIONAL DE CONCRETO ARMADO UTILIZANDO AÇO CA-50 DE 10,0 MM - MONTAGEM - ARMADURA EM BARRA DE AÇO CA-50 (A OU B) FYK = 500 MPA |  | KG | 3148.98 |  |  | 0 | 0 | 0 | 0 | 0
5.3.3 | CONCRETO USINADO, FCK = 30 MPA - PARA BOMBEAMENTO |  | M3 | 30.09 |  |  | 0 | 0 | 0 | 0 | 0
5.3.4 | LANÇAMENTO COM USO DE BOMBA, ADENSAMENTO E ACABAMENTO DE CONCRETO EM ESTRUTURAS - LANÇAMENTO E ADENSAMENTO DE CONCRETO OU MASSA POR BOMBEAMENTO |  | M3 | 30.09 |  |  | 0 | 0 | 0 | 0 | 0
5.3.5 | ACABAMENTO DE PISO DE CONCRETO TIPO BAMBOLÊ |  | M2 | 225 |  |  | 0 | 0 | 0 | 0 | 0
5.3.6 | DESMONTAGEM DE FORMA EM MADEIRA PARA ESTRUTURA DE LAJE, COM TÁBUAS |  | M2 | 200.6 |  |  | 0 | 0 | 0 | 0 | 0
5.3.7 | CONCRETO - ENSAIO DE RUPTURA A COMPRESSÃO- CORPO DE PROVA | VIGAS + LAJE (TÉRREO) | UNID | 33 |  |  | 0 | 0 | 0 | 0 | 0
5.3.8 | CONTROLE TECNOLÓGICO DE CONCRETO - MOBILIZAÇÃO PARA MOLDAGEM E/OU COLETA DOS CORPOS DE PROVA DE CONCRETO | VIGAS + LAJE (TÉRREO) | VIAGEM | 2 |  |  | 0 | 0 | 0 | 0 | 0
5.3.9 | CONTROLE TECNOLÓGICO DE CONCRETO MOLDAGEM DE CORPO DE PROVA | VIGAS + LAJE (TÉRREO) | PERÍODO 4H | 1 |  |  | 0 | 0 | 0 | 0 | 0
5.4 | VIGAS COBERTURA
5.4.1 | FORMA EM MADEIRA COMUM PARA A ESTRUTURA |  | M2 | 133.105 |  |  | 0 | 0 | 0 | 0 | 0
5.4.2 | ARMAÇÃO DE PILAR OU VIGA DE ESTRUTURA CONVENCIONAL DE CONCRETO ARMADO UTILIZANDO AÇO CA-50 DE 10,0 MM - MONTAGEM - ARMADURA EM BARRA DE AÇO CA-50 (A OU B) FYK = 500 MPA |  | KG | 1121.99 |  |  | 0 | 0 | 0 | 0 | 0
5.4.3 | CONCRETO USINADO, FCK = 30 MPA - PARA BOMBEAMENTO |  | M3 | 11.478 |  |  | 0 | 0 | 0 | 0 | 0
5.4.4 | LANÇAMENTO COM USO DE BOMBA, ADENSAMENTO E ACABAMENTO DE CONCRETO EM ESTRUTURAS - LANÇAMENTO E ADENSAMENTO DE CONCRETO OU MASSA POR BOMBEAMENTO |  | M3 | 11.478 |  |  | 0 | 0 | 0 | 0 | 0
5.4.5 | DESMONTAGEM DE FORMA EM MADEIRA PARA ESTRUTURA DE LAJE, COM TÁBUAS |  | M2 | 133.105 |  |  | 0 | 0 | 0 | 0 | 0
5.5 | LAJE COBERTURA
5.5.1 | PRÉ-LAJE EM PAINEL PRÉ-FABRICADO TRELIÇADO, COM EPS, H= 14 CM |  | M2 | 224 |  |  | 0 | 0 | 0 | 0 | 0
5.5.2 | ARMAÇÃO DE PILAR OU VIGA DE ESTRUTURA CONVENCIONAL DE CONCRETO ARMADO UTILIZANDO AÇO CA-50 DE 10,0 MM - MONTAGEM - ARMADURA EM BARRA DE AÇO CA-50 (A OU B) FYK = 500 MPA |  | KG | 646.66 |  |  | 0 | 0 | 0 | 0 | 0
5.5.3 | ARMADURA EM TELA SOLDADA DE AÇO |  | KG | 608.01 |  |  | 0 | 0 | 0 | 0 | 0
5.5.4 | CONCRETO USINADO, FCK = 30 MPA - PARA BOMBEAMENTO |  | M3 | 8.96 |  |  | 0 | 0 | 0 | 0 | 0
5.5.5 | LANÇAMENTO COM USO DE BOMBA, ADENSAMENTO E ACABAMENTO DE CONCRETO EM ESTRUTURAS - LANÇAMENTO E ADENSAMENTO DE CONCRETO OU MASSA POR BOMBEAMENTO |  | M3 | 8.96 |  |  | 0 | 0 | 0 | 0 | 0
5.5.6 | CONCRETO - ENSAIO DE RUPTURA A COMPRESSÃO- CORPO DE PROVA | VIGAS + LAJE (COBERTURA) | UNID | 16 |  |  | 0 | 0 | 0 | 0 | 0
5.5.7 | CONTROLE TECNOLÓGICO DE CONCRETO - MOBILIZAÇÃO PARA MOLDAGEM E/OU COLETA DOS CORPOS DE PROVA DE CONCRETO | VIGAS + LAJE (COBERTURA) | VIAGEM | 1 |  |  | 0 | 0 | 0 | 0 | 0
5.5.8 | CONTROLE TECNOLÓGICO DE CONCRETO MOLDAGEM DE CORPO DE PROVA | VIGAS + LAJE (COBERTURA) | PERÍODO 4H | 1 |  |  | 0 | 0 | 0 | 0 | 0
6 | COBERTURA METÁLICA | [5 empty] | 0 | 0 | 0 |  | 0
6.1 | COBERTURA METÁLICA
6.1.1 | FORNECIMENTO E MONTAGEM DE ESTRUTURA METÁLICA VERTICAL - NÃO PATINÁVEL |  | KG | 4623.19 |  |  | 0 | 0 | 0 | 0 | 0
6.1.2 | GALVANIZAÇÃO EM ESTRUTURA METÁLICA |  | KG | 4623.19 |  |  | 0 | 0 | 0 | 0 | 0
6.1.3 | PINTURA EPÓXI BICOMPONENTE EM ESTRUTURAS METÁLICAS |  | KG | 4623.19 |  |  | 0 | 0 | 0 | 0 | 0
5.2 | ESCADA
5.2.1 | FORNECIMENTO E MONTAGEM DE ESTRUTURA METÁLICA VERTICAL - NÃO PATINÁVEL |  | KG | 428.054 |  |  | 0 | 0 | 0 | 0 | 0
5.2.2 | GALVANIZAÇÃO EM ESTRUTURA METÁLICA |  | KG | 428.054 |  |  | 0 | 0 | 0 | 0 | 0
5.2.3 | PINTURA EPÓXI BICOMPONENTE EM ESTRUTURAS METÁLICAS |  | KG | 428.054 |  |  | 0 | 0 | 0 | 0 | 0
7 | INSTALAÇÕES HIDRÁULICAS E INFRAESTRUTURA | [5 empty] | 0 | 0 | 0 |  | 0
7.1 | REDE DE DRENAGEM DE EQUIPAMENTOS DE AR CONDICIONADO (HVAC)
7.1.1 | TUBO DE AÇO INOX SCH 40S AISI 304 COM ACABAMENTO POLIDO DN=1.1/2", SEM CONSTURAS, INCLUSIVE CONEXÕES |  | M | 63 |  |  | 0 | 0 | 0 | 0 | 0
7.1.2 | ISOLAMENTO TÉRMICO DE TUBULAÇÃO COM ESPUMA ELASTOMÉRICA AUTO EXTINGUÍVEL E ACABAMENTO EM FOLHA DE ALUMÍNIO CORRUGADA |  | M | 39 |  |  | 0 | 0 | 0 | 0 | 0
7.1.3 | VÁLVULA DE RETENÇÃO HORIZONTAL EM BRONZE, DN 1.1/2' |  | UNID | 2 |  |  | 0 | 0 | 0 | 0 | 0
7.2 | REDE DE DRENAGEM DE ÁGUAS PLUVIAIS
7.2.1 | TUBO DE PVC RÍGIDO SOLDÁVEL MARROM, DN=50mm, (1 1/2'),INCLUSIVE CONEXÕES |  | M | 12 |  |  | 0 | 0 | 0 | 0 | 0
7.2.2 | TUBO DE PVC RÍGIDO BRANCO PxB COM VIROLA E ANEL DE BORRACHA, LINHA ESGOTO SÉRIE NORMAL, DN=100 mm, INCLUSIVE CONEXÕES |  | M | 51 |  |  | 0 | 0 | 0 | 0 | 0
7.2.3 | TUBO DE PVC RÍGIDO PxB COM VIROLA E ANEL DE BORRACHA, LINHA ESGOTO SÉRIE REFORÇADA 'R', DN=150mm, INCLUSIVE CONEXÕES |  | M | 9 |  |  | 0 | 0 | 0 | 0 | 0
7.2.4 | TUBO EM POLIETILENO DE ALTA DENSIDADE CORRUGADO PERFURADO, DN=6', INCLUSIVE CONEXÕES |  | M | 119 |  |  | 0 | 0 | 0 | 0 | 0
7.2.5 | BASE DE BRITA GRADUADA |  | M3 | 45 |  |  | 0 | 0 | 0 | 0 | 0
7.2.6 | MANTA GEOTÊXTIL |  | M2 | 206 |  |  | 0 | 0 | 0 | 0 | 0
7.2.7 | GRELHA EM ALUMÍNIO FUNDIDO PARA CAIXAS E CANALETAS | 150mmx500mm | M2 | 9.6 |  |  | 0 | 0 | 0 | 0 | 0
7.2.8 | CALHA, RUFO, AFINS EM CHAPA GALVANIZADA Nº 24 - CORTE 0,50M |  | M | 84 |  |  | 0 | 0 | 0 | 0 | 0
7.2.9 | DEMOLIÇÃO MECANIZADA DE SARJETA OU SARJETÃO, INCLUSIVE FRAGMENTAÇÃO, CARREGAMENTO, TRANSPORTE ATÉ 1 QUILÔMETRO E DESCARREGAMENTO |  | M3 | 0.1 |  |  | 0 | 0 | 0 | 0 | 0
7.2.10 | DEMOLIÇÃO MECANIZADA DE PAVIMENTO OU PISO DE CONCRETO, INCLUSIVE FRAGMENTAÇÃO, CARREGAMENTO, TRANSPORTE ATÉ 1 QUILÔMETRO E DESCARREGAMENTO |  | M2 | 4.2 |  |  | 0 | 0 | 0 | 0 | 0
7.3 | REDE DE RECALQUE DE ÁGUAS PLUVIAIS
7.3.1 | BOMBA DE RECALQUE SUBMERSÍVEL - ESTAÇÃO ELEVATÓRIA 01 E 05 (DRENAGEM SUBSOLO) VAZÃO: 7 M³/H A.M.T.: 5 M.C.A POTÊNCIA: 0,5 CV |  | UNID | 2 |  |  | 0 | 0 | 0 | 0 | 0
7.3.2 | REGISTRO DE GAVETA EM LATÃO FUNDIDO SEM ACABAMENTO, DN=1 1/2' |  | UNID | 2 |  |  | 0 | 0 | 0 | 0 | 0
7.3.3 | VÁLVULA DE RETENÇÃO HORIZONTAL EM BRONZE, DN 1.1/2' |  | UNID | 2 |  |  | 0 | 0 | 0 | 0 | 0
7.4 | CAIXA DE INSPEÇÃO EM ALVENARIA COM TAMPA E FUNDO EM CONCRETO ARMADO FCK=30 MPA, COM TAMPÃO EM FERRO FUNDIDO CLASSE D400, FACE INTERNA ACABADA COM ARGAMASSA IMPERMEABILIZANTE, COM PROFUNDIDADE DE ATÉ 1,50 METROS
7.4.1 | CAIXA DE LIGAÇÃO OU INSPEÇÃO - ESCAVAÇÃO E APILOAMENTO |  | M3 | 1.5 |  |  | 0 | 0 | 0 | 0 | 0
7.4.2 | CAIXA DE LIGAÇÃO OU INSPEÇÃO - LASTRO DE CONCRETO (FUNDO) |  | M3 | 0.1 |  |  | 0 | 0 | 0 | 0 | 0
7.4.3 | CAIXA DE LIGAÇÃO OU INSPEÇÃO - ALVENARIA DE 1 TIJOLO, REVESTIDA |  | M2 | 1.7 |  |  | 0 | 0 | 0 | 0 | 0
7.4.4 | CAIXA DE LIGAÇÃO OU INSPEÇÃO - TAMPA DE CONCRETO |  | M2 | 0.7 |  |  | 0 | 0 | 0 | 0 | 0
7.4.5 | TAMPÃO EM FERRO FUNDIDO, DIÂMETRO DE 600mm, CLASSE D400 (RUPTURA>400Kn) |  | UNID | 1 |  |  | 0 | 0 | 0 | 0 | 0
7.5 | CAIXA SEPARADORA DE ÁGUA E ÓLEO EM ALVENARIA MEDIDAS INTERNAS 0,75 M X 1,50 M, COM TAMPA E FUNDO EM CONCRETO ARMADO FCK=30 MPA, COM TAMPÃO EM FERRO FUNDIDO CLASSE D400, FACE INTERNA ACABADA COM ARGAMASSA IMPERMEABILIZANTE, COM PROFUNDIDADE DE 1,53 METROS
7.5.1 | CAIXA DE LIGAÇÃO OU INSPEÇÃO - ESCAVAÇÃO E APILOAMENTO |  | M3 | 6 |  |  | 0 | 0 | 0 | 0 | 0
7.5.2 | CAIXA DE LIGAÇÃO OU INSPEÇÃO - LASTRO DE CONCRETO (FUNDO) |  | M3 | 0.2 |  |  | 0 | 0 | 0 | 0 | 0
7.5.3 | CAIXA DE LIGAÇÃO OU INSPEÇÃO - ALVENARIA DE 1 TIJOLO, REVESTIDA |  | M2 | 9 |  |  | 0 | 0 | 0 | 0 | 0
7.5.4 | CAIXA DE LIGAÇÃO OU INSPEÇÃO - TAMPA DE CONCRETO |  | M2 | 1.3 |  |  | 0 | 0 | 0 | 0 | 0
7.5.5 | LASTRO COM MATERIAL GRANULAR (AREIA MÉDIA), APLICADO EM PISOS OU LAJES SOBRE SOLO, ESPESSURA DE *10 CM* - LASTRO DE AREIA |  | M3 | 0.1 |  |  | 0 | 0 | 0 | 0 | 0
7.5.6 | VÁLVULA DE ESFERA EM AÇO CARBONO FUNDIDO, PASSAGEM PLENA, EXTREMIDADES ROSQUEÁVEIS, CLASSE 600 LIBRAS PARA ÁGUA, ÓLEO E GÁS DN= 4" |  | UNID | 1 |  |  | 0 | 0 | 0 | 0 | 0
7.5.7 | RECOMPOSIÇÃO DE REVESTIMENTO EM CONCRETO ASFÁLTICO (AQUISIÇÃO EM USINA), PARA FECHAMENTO DE VALAS - INCLUSO DEMOLIÇÃO DO PAVIMENTO. AF_12/2020 |  | M3 | 0.3 |  |  | 0 | 0 | 0 | 0 | 0
7.5.8 | RECOMPOSIÇÃO DE BASE E OU SUB-BASE PARA FECHAMENTO DE VALAS DE SOLO BRITA (50/50) COM CIMENTO (TEOR DE 4%) - INCLUSO RETIRADA E COLOCAÇÃO DO MATERIAL. AF_12/2020 |  | M3 | 1.3 |  |  | 0 | 0 | 0 | 0 | 0
7.5.9 | GUIA PRÉ-MOLDADA RETA TIPO PMSP 100 - FCK=25MPa |  | M | 2.5 |  |  | 0 | 0 | 0 | 0 | 0
11.2.9 | BASE EM CONCRETO COM FCK DE 25MPA, PARA GUIAS, SARJETAS OU SARJETÕES |  | M3 | 0.1 |  |  | 0 | 0 | 0 | 0 | 0
11.2.10 | SARJETA OU SARJETÃO MOLDADO NO LOCAL, TIPO PMSP, EM CONCRETO COM FCK 25MPA |  | M3 | 0.1 |  |  | 0 | 0 | 0 | 0 | 0
7.5.10 | ESCAVAÇÃO E CARGA MECANIZADA EM SOLO DE 1ª CATEGORIA, EM CAMPO ABERTO |  | M3 | 17.3 |  |  | 0 | 0 | 0 | 0 | 0
7.5.11 | REATERRO MANUAL DE VALAS, COM PLACA VIBRATÓRIA - REATERRO DE VALAS, INCLUSIVE COMPACTAÇÃO |  | M3 | 20 |  |  | 0 | 0 | 0 | 0 | 0
7.5.12 | TRANSPORTE COM CAMINHÃO BASCULANTE DE 10 M³, EM VIA URBANA PAVIMENTADA, DMT ATÉ 30 KM (UNIDADE: M3XKM) - TRANSPORTE DE TERRA POR CAMINHÃO BASCULANTE, ALEM DE 1KM (BOTA-FORA) |  | M3xKM | 120 |  |  | 0 | 0 | 0 | 0 | 0
11.2.12 | TRANSPORTE COM CAMINHÃO BASCULANTE DE 10 M³, EM VIA URBANA PAVIMENTADA, DMT ATÉ 30 KM (UNIDADE: M3XKM) - TRANSPORTE DE TERRA POR CAMINHÃO BASCULANTE, A PARTIR DE 1KM |  | M3xKM | 107.5 |  |  | 0 | 0 | 0 | 0 | 0
11.2.13 | TAXA DE DESTINAÇÃO DE RESÍDUO SÓLIDO EM ATERRO, TIPO INERTE |  | T | 10.32 |  |  | 0 | 0 | 0 | 0 | 0
7.5.13 | TAXA DE DESTINAÇÃO DE RESÍDUO SÓLIDO EM ATERRO, TIPO SOLO/TERRA |  | M3 | 7 |  |  | 0 | 0 | 0 | 0 | 0
8 | LIMPEZA GERAL DA OBRA E DESMOBILIZAÇÃO | [5 empty] | 0 | 0 | 0 |  | 0
8.1 | LIMPEZA FINAL DA OBRA |  | M2 | 767 |  |  | 0 | 0 | 0 | 0 | 0
| TOTAL GERAL | [5 empty] | 0 | 0 | 0 |  | 0

## ELÉTRICA
ESPAÇO PARA INSERÇÃO DO LOGOTIPO DA EMPRESA |  | PLANILHA PROPOSTA DE CUSTOS UNITÁRIOS
|  | EMPRESA LICITANTE: | [8 empty] | DATA:
|  | 0 | [8 empty] | 0
|  | ÁREA: |  |  |  | Nº DOCUMENTO (BUTANTAN): |  |  |  | REVISÃO: | PLANILHA Nº
|  | ELÉTRICA |  |  |  | DOP-00603-PE-EL-LM-0001_00 |  |  |  | 0 | 04/08
|  | PROJETO: | [7 empty] | VERIFICAÇÃO DE PREÇOS POR ITEM (UNITÁRIO E TOTAL)
PRÉDIO 00603 - CABINE 3
ITEM | DESCRIÇÃO | TAMANHO | UNIDADE | QTDADE | CUSTO UNIT. MAT/ EQUIP. | CUSTO UNITÁRIO MÃO DE OBRA | CUSTO TOTAL MAT/ EQUIP. | CUSTO TOTAL MÃO DE OBRA | CUSTO TOTAL MAT./EQUIP. + MÃO DE OBRA | PREÇO UNITÁRIO TOTAL MAT./EQUIP. + MÃO DE OBRA (INCLUSIVE BDI) | PREÇO TOTAL MAT./EQUIP. + MÃO DE OBRA (INCLUSIVE BDI)
ELÉTRICA - PRÉDIO 00603 - CABINE 3
1 | SERVIÇOS DE ENGENHARIA | [5 empty] | 0 | 0 | 0 |  | 0
1.1 | PRONTUÁRIO DE INSTALAÇÕES ELÉTRICAS - ITEM 11 DO MEMORIAL DESCRITIVO DOP-00603-PE-EL-MD-0001. |  | H | 40 |  |  | 0 | 0 | 0 | 0 | 0
2 | ILUMINAÇÃO E TOMADAS | [5 empty] | 0 | 0 | 0 |  | 0
2.1 | ELETROCALHA E ACESSÓRIOS
2.1.1 | ELETROCALHA PERFURADA GALVANIZADA A FOGO, 200X100 MM, COM ACESSÓRIOS |  | M | 9 |  |  | 0 | 0 | 0 | 0 | 0
2.1.2 | TAMPA DE ENCAIXE PARA ELETROCALHA, GALVANIZADA A FOGO, L= 200 MM |  | M | 9 |  |  | 0 | 0 | 0 | 0 | 0
2.1.3 | MÃO FRANCESA SIMPLES, GALVANIZADA A FOGO, L=200MM |  | UNID | 3 |  |  | 0 | 0 | 0 | 0 | 0
2.2 | PERFILADO E ACESSÓRIOS
2.2.1 | PERFILADO PERFURADO 38 X 38 MM EM CHAPA 14 PRÉ-ZINCADA, COM ACESSÓRIOS |  | M | 158 |  |  | 0 | 0 | 0 | 0 | 0
2.2.2 | SUPORTE PARA PERFILADO 100X38MM GE |  | UNID | 83 |  |  | 0 | 0 | 0 | 0 | 0
2.2.2 | CAIXA EM ALUMÍNIO P/ TOMADA FIXAÇÃO EM PERFILADO |  | UNID | 49 |  |  | 0 | 0 | 0 | 0 | 0
2.2.3 | TOMADA SIMPLES, 2P+T, 20A |  | UNID | 49 |  |  | 0 | 0 | 0 | 0 | 0
2.2.4 | SUPORTE CURTO PARA LUMINÁRIA 100X38MM GE |  | UNID | 90 |  |  | 0 | 0 | 0 | 0 | 0
2.3 | ELETRODUTOS E ACESSÓRIOS
2.3.1 | ELETRODUTO GALVANIZADO A QUENTE CONFORME NBR5598 - 1´ COM ACESSÓRIOS |  | M | 139 |  |  | 0 | 0 | 0 | 0 | 0
2.3.2 | CONDULETE METÁLICO DE 1´ |  | CJ | 39 |  |  | 0 | 0 | 0 | 0 | 0
2.3.3 | CAIXA DE PASSAGEM E TAMPA PRÉ-MOLDADAS EM CONCRETO, SEM FUNDO, 30X30CM |  | UNID | 4 |  |  | 0 | 0 | 0 | 0 | 0
2.4 | PARAFUSOS, SUPORTAÇÕES E ACESSÓRIOS
2.4.1 | VERGALHÃO COM ROSCA, PORCA E ARRUELA DE DIÂMETRO 1/4´ (TIRANTE) |  | M | 58.1 |  |  | 0 | 0 | 0 | 0 | 0
2.4.2 | CHUMBADOR COM PARAFUSO CABEÇA SEXTAVADA Ø1/4'' |  | UNID | 143 |  |  | 0 | 0 | 0 | 0 | 0
2.4.3 | BRAÇADEIRA PARA FIXAÇÃO DE ELETRODUTO, ATÉ 4´ |  | UNID | 70 |  |  | 0 | 0 | 0 | 0 | 0
2.5 | TOMADAS INTERRUPTORES E ACESSÓRIOS - REF.: MÓDULO LIZ - EM CODUTELE
2.5.1 | CONJUNTO 01 INTERRUPTOR MONOPOLAR SIMPLES COM 1 TECLA E PLACA - REF: TRAMONTINA |  | UNID | 3 |  |  | 0 | 0 | 0 | 0 | 0
2.5.2 | CONJUNTO 01 INTERRUPTOR MONOPOLAR PARALELO COM 1 TECLA E PLACA - REF: TRAMONTINA |  | UNID | 2 |  |  | 0 | 0 | 0 | 0 | 0
2.5.3 | CONJUNTO 1 TOMADA 2P+T DE 20 A, COR BRANCA - REF: TRAMONTINA |  | UNID | 5 |  |  | 0 | 0 | 0 | 0 | 0
2.5.4 | CONJUNTO 1 TOMADAS 2P+T DE 20 A COR BRANCA E 1 TOMADAS 2P+T DE 20 A COR VERMELHA - REF: TRAMONTINA |  | UNID | 9 |  |  | 0 | 0 | 0 | 0 | 0
2.5.5 | CONJUNTO 1 TOMADAS 2P+T DE 20 A COR BRANCA E 1 TOMADAS 2P+T DE 20 A COR VERMELHA - REF: TRAMONTINA |  | UNID | 9 |  |  | 0 | 0 | 0 | 0 | 0
2.6 | TOMADAS STECK
2.6.1 | TOMADA 3P+T DE 32 A, BLINDADA INDUSTRIAL DE SOBREPOR NEGATIVA |  | CJ | 10 |  |  | 0 | 0 | 0 | 0 | 0
2.7 | CABOS E ACESSÓRIOS
2.7.1 | CABO DE COBRE DE 2,5 MM², ISOLAMENTO 750 V - ISOLAÇÃO EM PVC 70°C - COR PRETA |  | M | 70 |  |  | 0 | 0 | 0 | 0 | 0
2.7.2 | CABO DE COBRE DE 4 MM², ISOLAMENTO 750 V - ISOLAÇÃO EM PVC 70°C - COR PRETA |  | M | 750 |  |  | 0 | 0 | 0 | 0 | 0
2.7.3 | CABO DE COBRE DE 6 MM², ISOLAMENTO 750 V - ISOLAÇÃO EM PVC 70°C - COR PRETA |  | M | 340 |  |  | 0 | 0 | 0 | 0 | 0
2.7.4 | CABO DE COBRE DE 10 MM², ISOLAMENTO 750 V - ISOLAÇÃO EM PVC 70°C - COR PRETA |  | M | 150 |  |  | 0 | 0 | 0 | 0 | 0
2.7.5 | CABO DE COBRE DE 4 MM², ISOLAMENTO 750 V - ISOLAÇÃO EM PVC 70°C - COR AZUL |  | M | 350 |  |  | 0 | 0 | 0 | 0 | 0
2.7.6 | CABO DE COBRE DE 2,5 MM², ISOLAMENTO 750 V - ISOLAÇÃO EM PVC 70°C - COR VERDE |  | M | 150 |  |  | 0 | 0 | 0 | 0 | 0
2.7.7 | CABO DE COBRE DE 4 MM², ISOLAMENTO 750 V - ISOLAÇÃO EM PVC 70°C - COR VERDE |  | M | 500 |  |  | 0 | 0 | 0 | 0 | 0
2.7.8 | CABO DE COBRE DE 6 MM², ISOLAMENTO 750 V - ISOLAÇÃO EM PVC 70°C - COR VERDE |  | M | 120 |  |  | 0 | 0 | 0 | 0 | 0
2.7.9 | CABO DE COBRE DE 2,5 MM², ISOLAMENTO 750 V - ISOLAÇÃO EM PVC 70°C - COR AMARELO |  | M | 205 |  |  | 0 | 0 | 0 | 0 | 0
2.7.10 | CABO DE COBRE FLEXÍVEL DE 3 X 2,5 MM², ISOLAMENTO 500 V - ISOLAÇÃO PP 70°C |  | M | 70 |  |  | 0 | 0 | 0 | 0 | 0
2.7.11 | CABO DE COBRE FLEXÍVEL DE 2 x 2,5 MM², ISOLAMENTO 0,6/1kV - ISOLAÇÃO HEPR 90°C |  | M | 20 |  |  | 0 | 0 | 0 | 0 | 0
2.8 | LUMINÁRIAS E ACESSÓRIOS
2.8.1 | LUMINÁRIA HERMÉTICA PARA 2 LÂMPADAS TUBELED DE 18W - 4000K, INSTALAÇÃO DE SOBREPOR/PENDENTE, COMPLETA COM RABICHO (1x3/C#1,5mm²) COM 1,5m DE COMPRIMENTO E PLUGUE 2P+T, LÂMPADAS E DRIVER 127V - 60Hz. REF. LHT24-S4000840 DA LUMICENTER |  | UNID | 45 |  |  | 0 | 0 | 0 | 0 | 0
2.8.2 | LUMINÁRIA ARANDELA TIPO MEIA LUA, DE SOBREPOR, COM 1 LÂMPADA FLUORESCENTE DE 15 W, SEM REATOR - FORNECIMENTO E INSTALAÇÃO. |  | UNID | 7 |  |  | 0 | 0 | 0 | 0 | 0
2.8.3 | BLOCO AUTÔNOMO DE ILUMINAÇÃO DE EMERGÊNCIA COM IDICAÇÃO DE "SAIDA" COM AUTONOMIA MÍNIMA DE 1 HORA, EQUIPADO COM 2 LÂMPADAS DE 11 W |  | UNID | 4 |  |  | 0 | 0 | 0 | 0 | 0
2.8.4 | BLOCO AUTÔNOMO DE ILUMINAÇÃO DE EMERGÊNCIA, 110/220V, MONTADA COM 2 LÂMPADAS LÂMPADAS LED DE 11W, FORNECIDO COM CABO FLEXÍVEL #3x1,5mm² E PLUG 2P+T-10A. |  | UNID | 7 |  |  | 0 | 0 | 0 | 0 | 0
2.8.5 | LUMINÁRIA PUBLICA LED 100W COM RELE FOTOELETRICO INDIVIDUAL ACOPLADO, PRODUZIDO EM LIGA DE ALUMÍNIO INJETADO SOB ALTA PRESSÃO; PLACA DE LED, IP66, RESISTÊNCIA À RADIAÇÃO ULTRAVIOLETA E, FORNECIDO COM TOMADA (BASE) PARA ACOPLAMENTO E LIGAÇÃO DO RELÉ FOTOELÉTRICO (BASE BRM-1 L). ref: LPL MAESTRA |  | UNID | 2 |  |  | 0 | 0 | 0 | 0 | 0
3 | FORÇA | [5 empty] | 0 | 0 | 0 |  | 0
3.1 | LEITO E ACESSÓRIOS
3.1.1 | LEITO PARA CABOS, TIPO PESADO, EM AÇO GALVANIZADO DE 300 X 100 MM - COM ACESSÓRIOS |  | M | 12 |  |  | 0 | 0 | 0 | 0 | 0
3.1.2 | LEITO PARA CABOS, TIPO PESADO, EM AÇO GALVANIZADO DE 500 X 100 MM - COM ACESSÓRIOS |  | M | 5 |  |  | 0 | 0 | 0 | 0 | 0
3.1.3 | LEITO PARA CABOS, TIPO PESADO, EM AÇO GALVANIZADO DE 900 X 100 MM - COM ACESSÓRIOS |  | M | 205 |  |  | 0 | 0 | 0 | 0 | 0
3.1.4 | LEITO PARA CABOS, TIPO PESADO, EM AÇO GALVANIZADO DE 1000 X 100 MM - COM ACESSÓRIOS |  | M | 91 |  |  | 0 | 0 | 0 | 0 | 0
3.2 | ELETRODUTOS E ACESSÓRIOS
3.2.1 | ELETRODUTO GALVANIZADO A QUENTE CONFORME NBR5598 - 4´ COM ACESSÓRIOS |  | M | 5.1 |  |  | 0 | 0 | 0 | 0 | 0
3.2.2 | ELETRODUTO CORRUGADO EM POLIETILENO DE ALTA DENSIDADE, DN=100 MM, COM ACESSÓRIOS |  | M | 26 |  |  | 0 | 0 | 0 | 0 | 0
3.2.3 | CONDULETE METÁLICO DE 4´ |  | CJ | 2 |  |  | 0 | 0 | 0 | 0 | 0
3.2.4 | CONDULETE METÁLICO DE 6´ |  | CJ | 2 |  |  | 0 | 0 | 0 | 0 | 0
3.3 | PARAFUSOS, SUPORTAÇÕES E ACESSÓRIOS
3.3.1 | VERGALHÃO COM ROSCA, PORCA E ARRUELA DE DIÂMETRO 1/4 (TIRANTE) |  | M | 4 |  |  | 0 | 0 | 0 | 0 | 0
3.3.2 | VERGALHÃO COM ROSCA, PORCA E ARRUELA DE DIÂMETRO 3/8´ (TIRANTE) |  | M | 50.8 |  |  | 0 | 0 | 0 | 0 | 0
3.3.3 | CHUMBADOR COM PARAFUSO CABEÇA SEXTAVADA Ø1/4'' |  | UNID | 12 |  |  | 0 | 0 | 0 | 0 | 0
3.3.4 | CHUMBADOR COM PARAFUSO CABEÇA SEXTAVADA Ø3/8'' |  | UNID | 34 |  |  | 0 | 0 | 0 | 0 | 0
3.3.5 | BRAÇADEIRA PARA FIXAÇÃO DE ELETRODUTO, ATÉ 4´ |  | UNID | 2 |  |  | 0 | 0 | 0 | 0 | 0
3.3.6 | PERFILADO PERFURADO 38 X 38 X 1200MM EM CHAPA 14 PRÉ-ZINCADA, PARA SUPORTE DE LEITO |  | M | 46.8 |  |  | 0 | 0 | 0 | 0 | 0
3.3.7 | MÃO FRANCESA SIMPLES, GALVANIZADA A FOGO, L=400MM |  | UNID | 3 |  |  | 0 | 0 | 0 | 0 | 0
3.4 | CABOS E ACESSÓRIOS
3.4.1 | CABO DE COBRE FLEXÍVEL DE 120 MM², ISOLAMENTO 0,6/1KV - ISOLAÇÃO HEPR 90°C - BAIXA EMISSÃO DE FUMAÇA E GASES - COR PRETA |  | M | 120 |  |  | 0 | 0 | 0 | 0 | 0
3.4.2 | CABO DE COBRE FLEXÍVEL DE 120 MM², ISOLAMENTO 0,6/1KV - ISOLAÇÃO HEPR 90°C - BAIXA EMISSÃO DE FUMAÇA E GASES - COR AZUL |  | M | 40 |  |  | 0 | 0 | 0 | 0 | 0
3.4.3 | CABO DE COBRE FLEXÍVEL DE 70 MM², ISOLAMENTO 0,6/1KV - ISOLAÇÃO HEPR 90°C - BAIXA EMISSÃO DE FUMAÇA E GASES - COR VERDE |  | M | 40 |  |  | 0 | 0 | 0 | 0 | 0
3.4.4 | TERMINAL DE PRESSÃO/COMPRESSÃO PARA CABO DE 70 MM² |  | UNID | 4 |  |  | 0 | 0 | 0 | 0 | 0
3.4.5 | TERMINAL DE PRESSÃO/COMPRESSÃO PARA CABO DE 120 MM² |  | UNID | 16 |  |  | 0 | 0 | 0 | 0 | 0
3.4.6 | CABO DE COBRE DE 50 MM², ISOLAMENTO 12/20kV - ISOLAÇÃO EPR 105°C |  | M | 90 |  |  | 0 | 0 | 0 | 0 | 0
3.4.7 | TERMINAÇÃO CONTRÁTIL A FRIO - 3M TIPO QT-II - SÉRIE 5690(12/20kV) - CABO 50mm2 |  | CJ | 6 |  |  | 0 | 0 | 0 | 0 | 0
3.5 | FORNECIMENTO DE MATERIAIS E SERVIÇOS PARA INSTALAÇÕES PROVISÓRIAS NA CABINE 13A - SERVIÇOS EM AMBIENTES ENERGIZADOS POR CIRCUITOS DE MÉDIA TENSÃO
3.5.1 | REMANEJAMENTO DO CIRCUITO ALIMENTADOR DA CABINE 13B - INSTALAÇÃO DE CIRCUITO PROVISÓRIO - DE: CABINE 03 / PARA: CABINE 13A
3.5.1.1 | CABO DE COBRE DE 95 MM², ISOLAMENTO 12/20kV - ISOLAÇÃO EPR 105°C |  | M | 270 |  |  | 0 | 0 | 0 | 0 | 0
3.5.1.2 | TERMINAÇÃO CONTRÁTIL A FRIO - 3M TIPO QT-II - SÉRIE 5690(12/20kV) - CABO 95MM2 |  | UNID | 3 |  |  | 0 | 0 | 0 | 0 | 0
3.5.1.3 | SERVIÇO DE IDENTIFICAÇÃO DOS CABOS NO PIPE RACK |  | H | 4 |  |  | 0 | 0 | 0 | 0 | 0
3.5.1.4 | SERVIÇO DE SECCIONAMENTO DOS CABOS DO CIRCUITO EXISTENTE DA CABINE 13B |  | H | 3 |  |  | 0 | 0 | 0 | 0 | 0
3.5.1.5 | EMENDA TERMOCONTRÁTIL DE MÉDIA TENSÃO 12/20kV - HVS 153(12/20kV) - CABO 95MM2 |  | UNID | 3 |  |  | 0 | 0 | 0 | 0 | 0
3.5.1.6 | TESTE DO TIPO VLF (VERY LOW FREQUENCY) PARA TESTE DE ISOLAÇÃO DO CABO APÓS EMENDAS E MUFLAS |  | H | 4 |  |  | 0 | 0 | 0 | 0 | 0
3.5.1.7 | SERVIÇO DE CONEXÃO DE CABOS DO CIRCUITO ALIMENTADOR DA CABINE 13B NA CABINE 13A |  | H | 1 |  |  | 0 | 0 | 0 | 0 | 0
3.5.2 | REMANEJAMENTO DO CIRCUITO ALIMENTADOR DA CIRCUITO DA CABINE 18 - INSTALAÇÃO DE CIRCUITO PROVISÓRIO - DE: CABINE 03 / PARA: CABINE 13A
3.5.2.1 | CABO DE COBRE DE 120 MM², ISOLAMENTO 12/20kV - ISOLAÇÃO EPR 105°C |  | M | 360 |  |  | 0 | 0 | 0 | 0 | 0
3.5.2.2 | TERMINAÇÃO CONTRÁTIL A FRIO - 3M TIPO QT-II - SÉRIE 5690 (12/20kV) - CABO 120MM2 |  | UNID | 4 |  |  | 0 | 0 | 0 | 0 | 0
3.5.2.3 | SERVIÇO DE IDENTIFICAÇÃO DOS CABOS DO CIRCUITO EXISTENTE DA CABINE 18 NO PIPE RACK |  | H | 4 |  |  | 0 | 0 | 0 | 0 | 0
3.5.2.4 | SERVIÇO DE SECCIONAMENTO DOS CABOS DO CIRCUITO EXISTENTE DA CABINE 18 |  | H | 3 |  |  | 0 | 0 | 0 | 0 | 0
3.5.2.5 | EMENDA TERMOCONTRÁTIL DE MÉDIA TENSÃO 12/20kV - HVS 153 (12/20kV) - CABO 120MM2 |  | UNID | 4 |  |  | 0 | 0 | 0 | 0 | 0
3.5.2.6 | TESTE DO TIPO VLF (VERY LOW FREQUENCY) PARA TESTE DE ISOLAÇÃO DO CABO APÓS EMENDAS E MUFLAS |  | H | 4 |  |  | 0 | 0 | 0 | 0 | 0
3.5.2.7 | SERVIÇO DE CONEXÃO DE CABOS DO CIRCUITO ALIMENTADOR DA CABINE 18 NA CABINE 13A |  | H | 1 |  |  | 0 | 0 | 0 | 0 | 0
3.5.3 | REMANEJAMENTO DO CIRCUITO ALIMENTADOR DA CABINE 19 - INSTALAÇÃO DE CIRCUITO PROVISÓRIO - DE: CABINE 03 / PARA: CABINE 13A
3.5.3.1 | CABO DE COBRE DE 70 MM², ISOLAMENTO 12/20kV - ISOLAÇÃO EPR 105°C |  | M | 360 |  |  | 0 | 0 | 0 | 0 | 0
3.5.3.2 | TERMINAÇÃO CONTRÁTIL A FRIO - 3M TIPO QT-II - SÉRIE 5690(12/20kV) - CABO 70MM2 |  | UNID | 6 |  |  | 0 | 0 | 0 | 0 | 0
3.5.3.3 | SERVIÇO DE IDENTIFICAÇÃO DOS CABOS NO PIPE RACK (AREA COM CABOS ENERGIZADOS EM M.T.) |  | H | 4 |  |  | 0 | 0 | 0 | 0 | 0
3.5.3.4 | SERVIÇO DE SECCIONAMENTO DOS CABOS DO CIRCUITO EXISTENTE DA CABINE 19 |  | H | 3 |  |  | 0 | 0 | 0 | 0 | 0
3.5.3.5 | EMENDA TERMOCONTRÁTIL DE MÉDIA TENSÃO 12/20kV - HVS 153(12/20kV) - CABO 70MM2 |  | UNID | 6 |  |  | 0 | 0 | 0 | 0 | 0
3.5.3.6 | TESTE DO TIPO VLF (VERY LOW FREQUENCY) PARA TESTE DE ISOLAÇÃO DO CABO APÓS EMENDA E MUFLAS |  | H | 4 |  |  | 0 | 0 | 0 | 0 | 0
3.5.3.7 | SERVIÇO DE CONEXÃO DE CABOS DO CIRCUITO ALIMENTADOR DA CABINE 19 NA CABINE 13A |  | H | 1 |  |  | 0 | 0 | 0 | 0 | 0
3.5.4 | REMANEJAMENTO DO CIRCUITO ALIMENTADOR DA CABINE 03 - INSTALAÇÃO DE CIRCUITO PROVISÓRIO - DE: CABINE 03 / PARA: CABINE 13A
3.5.4.1 | SERVIÇO DE DESCONEXÃO DE CABOS DO CIRCUITO ALIMENTADOR DA CABINE 03 |  | H | 1 |  |  | 0 | 0 | 0 | 0 | 0
3.5.4.2 | REMANEJAMENTO DE CABO DE COBRE DE 240 MM², ISOLAMENTO 12/20kV - ISOLAÇÃO EPR 105°C, VIA PIPE RACK EM NOVO TRECHO DE INFRA, INCLUIDO SERVIÇOS DE FIXAÇÃO E ORGANIZAÇÃO. |  | M | 60 |  |  | 0 | 0 | 0 | 0 | 0
3.5.4.3 | TESTE DO TIPO VLF (VERY LOW FREQUENCY) PARA TESTE DE ISOLAÇÃO DO CABO |  | H | 4 |  |  | 0 | 0 | 0 | 0 | 0
3.5.4.4 | SERVIÇO DE CONEXÃO DE CABOS DO CIRCUITO NA SECCIONADORA DE ENTRADA DA CABINE 13A |  | H | 1 |  |  | 0 | 0 | 0 | 0 | 0
3.6 | FORNECIMENTO DE MATERIAIS E SERVIÇOS PARA INSTALAÇÕES DEFINITIVAS NA CABINE 03 - QGMT2-603-1001 - SERVIÇOS EM AMBIENTES ENERGIZADOS POR CIRCUITOS DE MÉDIA TENSÃO
3.6.1 | CIRCUITO ANEL CABINE 02 - SERVIÇOS DE REMANEJAMENTO DEFINITIVO - DE: CABINE 02 / PARA: CABINE 03 (QGMT2-603-1001)
3.6.1.1 | CABO DE COBRE DE 240 MM², ISOLAMENTO 12/20kV - ISOLAÇÃO EPR 105°C |  | M | 780 |  |  | 0 | 0 | 0 | 0 | 0
3.6.1.2 | EMENDA TERMOCONTRÁTIL DE MÉDIA TENSÃO 12/20kV - HVS 153(12/20kV) - CABO 240MM2 |  | UNID | 6 |  |  | 0 | 0 | 0 | 0 | 0
3.6.1.3 | TERMINAÇÃO CONTRÁTIL A FRIO - 3M TIPO QT-II - SÉRIE 5690(12/20kV) - CABO 240MM2 |  | UNID | 12 |  |  | 0 | 0 | 0 | 0 | 0
3.6.1.4 | TESTE DO TIPO VLF (VERY LOW FREQUENCY) PARA TESTE DE ISOLAÇÃO DO CABO |  | H | 6 |  |  | 0 | 0 | 0 | 0 | 0
3.6.1.5 | SERVIÇO DE CONEXÃO DE CABOS DO CIRCUITOS DE ANEL DA CABINE 02 NA CABINE 03 |  | H | 1 |  |  | 0 | 0 | 0 | 0 | 0
3.6.1.6 | SERVIÇO DE CONEXÃO DE CABOS DO CIRCUITOS DE ANEL DA CABINE 02 NA CABINE 02 |  | H | 1 |  |  | 0 | 0 | 0 | 0 | 0
3.6.2 | CIRCUITO ANEL CABINE 03 - LAÇAMENTO DE NOVO CIRCUITO - DE: QGMT2-603-1001 / PARA: QGMT1-603-1001
3.6.2.1 | CABO DE COBRE DE 240 MM², ISOLAMENTO 12/20kV - ISOLAÇÃO EPR 105°C |  | M | 210 |  |  | 0 | 0 | 0 | 0 | 0
3.6.2.2 | TERMINAÇÃO CONTRÁTIL A FRIO - 3M TIPO QT-II - SÉRIE 5690(12/20kV) - CABO 240MM2 |  | UNID | 12 |  |  | 0 | 0 | 0 | 0 | 0
3.6.2.3 | TESTE DO TIPO VLF (VERY LOW FREQUENCY) PARA TESTE DE ISOLAÇÃO DO CABO |  | H | 6 |  |  | 0 | 0 | 0 | 0 | 0
3.6.2.4 | SERVIÇO DE CONEXÃO DE CABOS DO CIRCUITOS DE ANEL DA CABINE 02 NA CABINE 03 |  | H | 1 |  |  | 0 | 0 | 0 | 0 | 0
3.6.2.5 | SERVIÇO DE CONEXÃO DE CABOS DO CIRCUITOS DE ANEL DA CABINE 02 NA CABINE 02 |  | H | 1 |  |  | 0 | 0 | 0 | 0 | 0
3.6.3 | CIRCUITO ANEL CABINE 25 - SERVIÇOS DE REMANEJAMENTO DEFINITIVO DE: SUBESTAÇÃO / PARA: CABINE 03 E DE: CABINE 03 / PARA: CABINE 25
3.6.3.1 | SERVIÇO DE DESCONEXÃO DE CABOS DO CIRCUITO ALIMENTADOR DA CABINE 25 LIGADO NA SUBESTAÇÃO |  | H | 1 |  |  | 0 | 0 | 0 | 0 | 0
3.6.3.2 | SERVIÇO DE DESCONEXÃO DE CABOS DO CIRCUITO ALIMENTADOR DA CABINE 25 LIGADO NA CABINE 25 |  | H | 1 |  |  | 0 | 0 | 0 | 0 | 0
3.6.3.3 | CABO DE COBRE DE 240 MM², ISOLAMENTO 12/20kV - ISOLAÇÃO EPR 105°C |  | M | 720 |  |  | 0 | 0 | 0 | 0 | 0
3.6.3.4 | TERMINAÇÃO CONTRÁTIL A FRIO - 3M TIPO QT-II - SÉRIE 5690(12/20kV) - CABO 240MM2 |  | UNID | 12 |  |  | 0 | 0 | 0 | 0 | 0
3.6.3.5 | SERVIÇO DE IDENTIFICAÇÃO DOS CABOS NO PIPE RACK (AREA COM CABOS ENERGIZADOS EM M.T.) |  | H | 4 |  |  | 0 | 0 | 0 | 0 | 0
3.6.3.6 | SERVIÇO DE SECCIONAMENTO DOS CABOS DO CIRCUITO EXISTENTE |  | H | 3 |  |  | 0 | 0 | 0 | 0 | 0
3.6.3.7 | EMENDA TERMOCONTRÁTIL DE MÉDIA TENSÃO 12/20kV - HVS 153(12/20kV) - CABO 240MM2 |  | UNID | 12 |  |  | 0 | 0 | 0 | 0 | 0
3.6.3.8 | TESTE DO TIPO VLF (VERY LOW FREQUENCY) PARA TESTE DE ISOLAÇÃO DO CABO |  | H | 4 |  |  | 0 | 0 | 0 | 0 | 0
3.6.3.9 | SERVIÇO DE CONEXÃO DE CABOS DO CIRCUITOS DO ANEL DA CABINE 25 NA SUBESTAÇÃO |  | H | 1 |  |  | 0 | 0 | 0 | 0 | 0
3.6.3.10 | SERVIÇO DE CONEXÃO DE CABOS DO CIRCUITOS DO ANEL DA CABINE 25 NA CABINE 03 |  | H | 1 |  |  | 0 | 0 | 0 | 0 | 0
3.6.3.11 | SERVIÇO DE CONEXÃO DE CABOS DO CIRCUITOS ALIMENTADOR NA CABINE 25 |  | H | 1 |  |  | 0 | 0 | 0 | 0 | 0
3.7 | FORNECIMENTO DE MATERIAIS E SERVIÇOS PARA INSTALAÇÕES DEFINITIVAS NA CABINE 03 - QGMT1-603-1001 - SERVIÇOS EM AMBIENTES ENERGIZADOS POR CIRCUITOS DE MÉDIA TENSÃO
3.7.1 | CIRCUITO ALIMENTADOR DA CABINE 12 - SERVIÇOS DE REMANEJAMENTO DEFINITIVO - DE: CABINE 13A / PARA: CABINE 03
3.7.1.1 | SERVIÇO DE DESCONEXÃO DE CABOS DO CIRCUITOS LIGADOS NA CABINE 13A |  | H | 1 |  |  | 0 | 0 | 0 | 0 | 0
3.7.1.2 | CABO DE COBRE DE 120 MM², ISOLAMENTO 12/20kV - ISOLAÇÃO EPR 105°C |  | M | 270 |  |  | 0 | 0 | 0 | 0 | 0
3.7.1.3 | SERVIÇO DE IDENTIFICAÇÃO DOS CABOS DO CIRCUITO EXISTENTE DA CABINE 12 NO PIPE RACK |  | H | 4 |  |  | 0 | 0 | 0 | 0 | 0
3.7.1.4 | SERVIÇO DE SECCIONAMENTO DOS CABOS DO CIRCUITO EXISTENTE DA CABINE 12 |  | H | 3 |  |  | 0 | 0 | 0 | 0 | 0
3.7.1.5 | EMENDA TERMOCONTRÁTIL DE MÉDIA TENSÃO 12/20kV - HVS 153 (12/20kV) - CABO 120MM2 |  | UNID | 3 |  |  | 0 | 0 | 0 | 0 | 0
3.7.1.6 | TERMINAÇÃO CONTRÁTIL A FRIO - 3M TIPO QT-II - SÉRIE 5690 (12/20kV) - CABO 120MM2 |  | UNID | 6 |  |  | 0 | 0 | 0 | 0 | 0
3.7.1.7 | TESTE DO TIPO VLF (VERY LOW FREQUENCY) PARA TESTE DE ISOLAÇÃO DO CABO |  | H | 4 |  |  | 0 | 0 | 0 | 0 | 0
3.7.1.8 | SERVIÇO DE CONEXÃO DE CABOS DO CIRCUITO ALIMENTADOR DA CABINE 12 NA CABINE 3 (QGMT1-603-1001) |  | H | 1 |  |  | 0 | 0 | 0 | 0 | 0
3.7.2 | CIRCUITO ALIMENTADOR DA CABINE 13B - SERVIÇOS DE REMANEJAMENTO DEFINITIVO - DE: CABINE 13A / PARA: CABINE 03
3.7.2.1 | SERVIÇO DE DESCONEXÃO DE CABOS DO CIRCUITO LIGADOS PROVISÓRIAMENTE DA CABINE 13A |  | H | 1 |  |  | 0 | 0 | 0 | 0 | 0
3.7.2.2 | REMOÇÃO DE CABO DE COBRE DE 95 MM², ISOLAMENTO 12/20kV - ISOLAÇÃO EPR 105°C, RELANÇAMENTO EM PIPE RACK EM NOVO TRECHO DE INFRA, FIXAÇÃO E ORGANIZAÇÃO. |  | M | 270 |  |  | 0 | 0 | 0 | 0 | 0
3.7.2.3 | TESTE DO TIPO VLF (VERY LOW FREQUENCY) PARA TESTE DE ISOLAÇÃO DO CABO |  | H | 4 |  |  | 0 | 0 | 0 | 0 | 0
3.7.2.4 | SERVIÇO DE CONEXÃO DE CABOS DO CIRCUITOS DA ALIMENTADOR CABINE 13B NA CABINE 03 (QGMT1-603-1001) |  | H | 1 |  |  | 0 | 0 | 0 | 0 | 0
3.7.3 | CIRCUITO ALIMENTADOR DA CABINE 18 - SERVIÇOS DE REMANEJAMENTO DEFINITIVO - DE: CABINE 13A / PARA: CABINE 03
3.7.3.1 | SERVIÇO DE DESCONEXÃO DE CABOS DO CIRCUITOS LIGADOS PROVISÓRIAMENTE DA CABINE 13A |  | H | 1 |  |  | 0 | 0 | 0 | 0 | 0
3.7.3.2 | REMOÇÃO DE CABO DE COBRE DE 120 MM², ISOLAMENTO 12/20kV - ISOLAÇÃO EPR 105°C, RELANÇAMENTO EM PIPE RACK EM NOVO TRECHO DE INFRA, FIXAÇÃO E ORGANIZAÇÃO. |  | M | 360 |  |  | 0 | 0 | 0 | 0 | 0
3.7.3.3 | TESTE DO TIPO VLF (VERY LOW FREQUENCY) PARA TESTE DE ISOLAÇÃO DO CABO |  | H | 4 |  |  | 0 | 0 | 0 | 0 | 0
3.7.3.4 | SERVIÇO DE CONEXÃO DE CABOS DO CIRCUITOS ALIMENTADOR DA CABINE 18 NA CABINE 03 (QGMT1-603-1001) |  | H | 1 |  |  | 0 | 0 | 0 | 0 | 0
3.7.4 | CIRCUITO ALIMENTADOR DA CABINE 19 - SERVIÇOS DE REMANEJAMENTO DEFINITIVO - DE: CABINE 13A / PARA: CABINE 03
3.7.4.1 | SERVIÇO DE DESCONEXÃO DE CABOS DO CIRCUITOS LIGADOS PROVISÓRIAMENTE DA CABINE 13A |  | H | 1 |  |  | 0 | 0 | 0 | 0 | 0
3.7.4.2 | REMOÇÃO DA CABINE 13A DE CABO DE COBRE DE 70 MM², ISOLAMENTO 12/20kV - ISOLAÇÃO EPR 105°C, RELANÇAMENTO EM PIPE RACK EM NOVO TRECHO DE INFRA, FIXAÇÃO E ORGANIZAÇÃO. |  | M | 360 |  |  | 0 | 0 | 0 | 0 | 0
3.7.4.3 | TESTE DO TIPO VLF (VERY LOW FREQUENCY) PARA TESTE DE ISOLAÇÃO DO CABO |  | H | 4 |  |  | 0 | 0 | 0 | 0 | 0
3.7.4.4 | SERVIÇO DE CONEXÃO DE CABOS DO CIRCUITOS ALIMENTADOR DA CABINE 19 NA CABINE 03 (QGMT1-603-1001) |  | H | 1 |  |  | 0 | 0 | 0 | 0 | 0
3.7.5 | CIRCUITO ALIMENTADOR DA CABINE 03 - SERVIÇOS DE REMANEJAMENTO DEFINITIVO - DE: CABINE 13A / PARA: CABINE 03
3.7.5.1 | SERVIÇO DE DESCONEXÃO DE CABOS DO CIRCUITOS LIGADOS PROVISÓRIAMENTE DA CABINE 13A |  | H | 1 |  |  | 0 | 0 | 0 | 0 | 0
3.7.5.2 | REMOÇÃO DE CABO DE COBRE DE 95 MM², ISOLAMENTO 12/20kV - ISOLAÇÃO EPR 105°C, RELANÇAMENTO EM PIPE RACK EM NOVO TRECHO DE INFRA, FIXAÇÃO E ORGANIZAÇÃO. |  | M | 270 |  |  | 0 | 0 | 0 | 0 | 0
3.7.5.3 | CABO DE COBRE DE 240 MM², ISOLAMENTO 12/20kV - ISOLAÇÃO EPR 105°C |  | M | 360 |  |  | 0 | 0 | 0 | 0 | 0
3.7.5.4 | TERMINAÇÃO CONTRÁTIL A FRIO - 3M TIPO QT-II - SÉRIE 5690(12/20kV) - CABO 240MM2 |  | UNID | 12 |  |  | 0 | 0 | 0 | 0 | 0
3.7.5.5 | EMENDA TERMOCONTRÁTIL DE MÉDIA TENSÃO 12/20kV - HVS 153(12/20kV) - CABO 240MM2 |  | UNID | 12 |  |  | 0 | 0 | 0 | 0 | 0
3.7.5.6 | TESTE DO TIPO VLF (VERY LOW FREQUENCY) PARA TESTE DE ISOLAÇÃO DO CABO |  | H | 4 |  |  | 0 | 0 | 0 | 0 | 0
3.7.5.7 | SERVIÇO DE CONEXÃO DE CABOS DO CIRCUITO ALIMENTADOR DA CABINE 03 NO QGMT1-603-1001 |  | H | 1 |  |  | 0 | 0 | 0 | 0 | 0
3.7.6 | CIRCUITO ALIMENTADOR DA CABINE 13A - LANÇAMENTO DE NOVO CIRCUITO - DE: CABINE 03 / PARA: CABINE 13A
3.7.6.1 | CABO DE COBRE DE 240 MM², ISOLAMENTO 12/20kV - ISOLAÇÃO EPR 105°C |  | M | 93 |  |  | 0 | 0 | 0 | 0 | 0
3.7.6.2 | TERMINAÇÃO CONTRÁTIL A FRIO - 3M TIPO QT-II - SÉRIE 5690(12/20kV) - CABO 240MM2 |  | UNID | 6 |  |  | 0 | 0 | 0 | 0 | 0
3.7.6.3 | TESTE DO TIPO VLF (VERY LOW FREQUENCY) PARA TESTE DE ISOLAÇÃO DO CABO |  | H | 4 |  |  | 0 | 0 | 0 | 0 | 0
3.7.6.4 | SERVIÇO DE CONEXÃO DE CABOS DO CIRCUITOS DA CABINE 13A NA CABINE 13A |  | H | 1 |  |  | 0 | 0 | 0 | 0 | 0
3.7.6.5 | SERVIÇO DE CONEXÃO DE CABOS DO CIRCUITOS DA CABINE 13A NA CABINE 03 (QGMT1-603-1001) |  | H | 1 |  |  | 0 | 0 | 0 | 0 | 0
4 | SISTEMA DE PROTEÇÃO CONTRA DESCARGA ATMOSFÉRICA | [5 empty] | 0 | 0 | 0 |  | 0
4.1 | EQUIPOTÊNCIALIZAÇÃO
4.1.1 | KIT BARRA DE EQUIPOTENCIALIZAÇÃO COMPLETA COM ISOLADORES. - REF.: FGB-22F |  | UNID | 8 |  |  | 0 | 0 | 0 | 0 | 0
4.1.2 | CABO DE COBRE NU, TÊMPERA MOLE, CLASSE 2, DE 25 MM² |  | M | 3 |  |  | 0 | 0 | 0 | 0 | 0
4.1.3 | CONECTOR SPLIT-BOLT PARA CABO DE 25 MM², LATÃO, SIMPLES |  | UNID | 20 |  |  | 0 | 0 | 0 | 0 | 0
4.2 | CAPTAÇÃO
4.2.1 | ELETRODUTO DE PVC RÍGIDO ROSCÁVEL DE 1´ - COM ACESSÓRIOS |  | M | 8 |  |  | 0 | 0 | 0 | 0 | 0
4.2.2 | CABO DE COBRE NU, TÊMPERA MOLE, CLASSE 2, DE 35 MM² |  | M | 12 |  |  | 0 | 0 | 0 | 0 | 0
4.2.3 | TERMINAL DE PRESSÃO/COMPRESSÃO BIMETÁLICO PARA CABO DE 35 MM² |  | UNID | 8 |  |  | 0 | 0 | 0 | 0 | 0
4.2.4 | TERMINAL AÉREO EM BARRA CHATA DE ALUMÍNIO 7/8" x 1/8" x 600mm. REF.: TEL940 FABRICANTE: TERMOTÉCNICA. |  | UNID | 8 |  |  | 0 | 0 | 0 | 0 | 0
4.2.5 | BARRA CONDUTORA CHATA EM ALUMÍNIO DE 3/4´ X 1/4´, INCLUSIVE ACESSÓRIOS DE FIXAÇÃO |  | M | 210.5 |  |  | 0 | 0 | 0 | 0 | 0
4.2.6 | GRAMPO PLANO TIPO "X", PARA BARRA CHATA DE ALUMINIO ATÉ 28mm. REF.: TEL 723 |  | CJ | 8 |  |  | 0 | 0 | 0 | 0 | 0
4.3 | ATERRAMENTO
4.3.1 | CABO DE COBRE NU, TÊMPERA MOLE, CLASSE 2, DE 35 MM² |  | M | 12.7 |  |  | 0 | 0 | 0 | 0 | 0
4.3.2 | CABO DE COBRE NU, TÊMPERA MOLE, CLASSE 2, DE 70 MM² |  | M | 759 |  |  | 0 | 0 | 0 | 0 | 0
4.3.3 | TERMINAL DE PRESSÃO/COMPRESSÃO PARA CABO DE 35 MM² |  | UNID | 12 |  |  | 0 | 0 | 0 | 0 | 0
4.3.4 | TERMINAL DE PRESSÃO/COMPRESSÃO PARA CABO DE 70 MM² |  | UNID | 24 |  |  | 0 | 0 | 0 | 0 | 0
4.3.5 | CONECTOR SPLIT-BOLT PARA CABO DE 35 MM², LATÃO, SIMPLES |  | UNID | 82 |  |  | 0 | 0 | 0 | 0 | 0
4.3.6 | CONECTOR SPLIT-BOLT, PARA SPDA, PARA CABOS ATÉ 70 MM2 - FORNECIMENTO E INSTALAÇÃO. AF_08/2023 |  | UNID | 102 |  |  | 0 | 0 | 0 | 0 | 0
4.3.7 | CAIXA DE INSPEÇÃO DO TERRA CILÍNDRICA EM PVC RÍGIDO, DIÂMETRO DE 300 MM - H= 400 MM |  | UNID | 4 |  |  | 0 | 0 | 0 | 0 | 0
4.3.8 | TAMPA PARA CAIXA DE INSPEÇÃO CILÍNDRICA, AÇO GALVANIZADO |  | UNID | 4 |  |  | 0 | 0 | 0 | 0 | 0
4.3.9 | CONECTOR CABO/HASTE DE 3/4" |  | UNID | 4 |  |  | 0 | 0 | 0 | 0 | 0
4.3.10 | HASTE DE ATERRAMENTO DE 3/4" X 3 M |  | UNID | 16 |  |  | 0 | 0 | 0 | 0 | 0
4.3.11 | SOLDA EXOTÉRMICA CONEXÃO CABO-CABO HORIZONTAL EM T, BITOLA 70-70 MM² |  | UNID | 16 |  |  | 0 | 0 | 0 | 0 | 0
4.3.12 | SOLDA EXOTÉRMICA CONEXÃO CABO-CABO EM X SOBREPOSTO, BITOLA 70-70 MM² |  | UNID | 6 |  |  | 0 | 0 | 0 | 0 | 0
4.3.13 | SOLDA EXOTÉRMICA CONEXÃO CABO-HASTE NA LATERAL, BITOLA DO CABO DE 25MM² A 70MM² PARA HASTE DE 5/8" E 3/4" |  | UNID | 12 |  |  | 0 | 0 | 0 | 0 | 0
5 | EQUIPAMENTOS, MATERIAIS E SERVIÇOS ELÉTRICOS | [5 empty] | 0 | 0 | 0 |  | 0
5.1 | EQUIPAMENTOS E SERVIÇOS
5.1.1 | PAINÉIS DE MÉDIA TENSÃO - QGMT1-603-1001 - 17,5 kV / 1250 A / 40 kA – 1s PAINÉIS DE MÉDIA TENSÃO - SM6 - SCHNEIDER ELECTRIC, COM SISTEMA DE MONITORAMENTO DE SUBESTAÇÃO (SMD). EM TODOS OS MÓDULOS DEVE SER CONSIDERADO: - EASERGY P5F30 - E PLACA DE COMUNICAÇÃO COM INTERFACE ETHERNET (RJ45) ATENDENDO AOS PROTOCOLOS DE COMUNICAÇÃO DA IEC 61850 e 1 UNIDADE DE CONVERSOR ETHERNET GATEWAY (cod. EGX150 - LINK 150). - MODULO SMD: MONITORAMENTO COM SENSORES TÉRMICOS SEM FIO E SEM BATERIAS NAS CONEXÕES DE CABOS, BARRAMENTOS E PINÇAS DOS DISJUNTORES; MONITORAMENTO TÉRMICO DOS AMBIENTES. VER: DIAGRAMA UNIFILAR GERAL - DOP-00603-PE-EL-DE-0001; LAYOUT - DISTRIBUIÇÃO DE FORÇA - DOP-00603-PE-EL-DE-0005; ESPECIFICAÇÃO TÉCNICA - PAINÉIS DE MÉDIA TENSÃO - DOP-00603-PE-EL-ET-0001. |  | CJ | 1 |  |  | 0 | 0 | 0 | 0 | 0
5.1.1.1 | PROJETO DETALHADO DOS PAINÉIS ELÉTRICOS |  | H | 32 |  |  | 0 | 0 | 0 | 0 | 0
5.1.1.2 | ESTUDO DE CURTO-CIRCUITO, SELETIVIDADE E PROTEÇÃO - ITEM 5.1.2 DO MEMORIAL DECRITIVO DOP-00603-PE-EL-MD-0001. |  | H | 32 |  |  | 0 | 0 | 0 | 0 | 0
5.1.1.3 | ESTUDO DE ATERRAMENTO - ITEM 5.1.3 DO MEMORIAL DESCRITIVO DOP-00603-PE-EL-MD-0001. |  | H | 16 |  |  | 0 | 0 | 0 | 0 | 0
5.1.1.4 | ESTUDO DE ARC FLASH - ITEM 5.1.4 DO MEMORIAL DESCRITIVO DOP-00603-PE-EL-MD-0001. |  | H | 32 |  |  | 0 | 0 | 0 | 0 | 0
5.1.1.5 | PARAMETRIZAÇÃO E AFERIÇÃO DOS RELÉS DE PROTEÇÃO - ITEM 5.3.8 DO MEMORIAL DESCRITIVO DOP-00603-PE-EL-MD-0001. |  | H | 24 |  |  | 0 | 0 | 0 | 0 | 0
5.1.1.6 | TESTES DE FAT, CHECK LIST, SAT, COMISSIONAMENTO E TREINAMENTOS - ITEM 6, 7, 8, 9, E 12 DO MEMORIAL DESCRITIVO DE ELÉTRICA - DOP-00603-PE-EL-MD-0001. |  | H | 32 |  |  | 0 | 0 | 0 | 0 | 0
5.1.2 | PAINÉIS DE MÉDIA TENSÃO - QGMT2-603-1001 - 17,5 kV / 1250 A / 40 kA – 1s PAINÉIS DE MÉDIA TENSÃO - SM6 - SCHNEIDER ELECTRIC, COM SISTEMA DE MONITORAMENTO DE SUBESTAÇÃO (SMD). EM TODOS OS MÓDULOS DEVE SER CONSIDERADO: - EASERGY P5F30 - E PLACA DE COMUNICAÇÃO COM INTERFACE ETHERNET (RJ45) ATENDENDO AOS PROTOCOLOS DE COMUNICAÇÃO DA IEC 61850 e 1 UNIDADE DE CONVERSOR ETHERNET GATEWAY (cod. EGX150 - LINK 150). - MODULO SMD: MONITORAMENTO COM SENSORES TÉRMICOS SEM FIO E SEM BATERIAS NAS CONEXÕES DE CABOS, BARRAMENTOS E PINÇAS DOS DISJUNTORES; MONITORAMENTO TÉRMICO DOS AMBIENTES. VER: DIAGRAMA UNIFILAR GERAL - DOP-00603-PE-EL-DE-0001; LAYOUT - DISTRIBUIÇÃO DE FORÇA - DOP-00603-PE-EL-DE-0005; ESPECIFICAÇÃO TÉCNICA - PAINÉIS DE MÉDIA TENSÃO - DOP-00603-PE-EL-ET-0001. |  | CJ | 1 |  |  | 0 | 0 | 0 | 0 | 0
5.1.2.1 | PROJETO DETALHADO DOS PAINÉIS ELÉTRICOS |  | H | 32 |  |  | 0 | 0 | 0 | 0 | 0
5.1.2.2 | ESTUDO DE CURTO-CIRCUITO, SELETIVIDADE E PROTEÇÃO - ITEM 5.1.2 DO MEMORIAL DECRITIVO DOP-00603-PE-EL-MD-0001. |  | H | 32 |  |  | 0 | 0 | 0 | 0 | 0
5.1.2.3 | ESTUDO DE ATERRAMENTO - ITEM 5.1.3 DO MEMORIAL DESCRITIVO DOP-00603-PE-EL-MD-0001. |  | H | 16 |  |  | 0 | 0 | 0 | 0 | 0
5.1.2.4 | ESTUDO DE ARC FLASH - ITEM 5.1.4 DO MEMORIAL DESCRITIVO DOP-00603-PE-EL-MD-0001. |  | H | 32 |  |  | 0 | 0 | 0 | 0 | 0
5.1.2.5 | PARAMETRIZAÇÃO E AFERIÇÃO DOS RELÉS DE PROTEÇÃO - ITEM 5.3.8 DO MEMORIAL DESCRITIVO DOP-00603-PE-EL-MD-0001. |  | H | 24 |  |  | 0 | 0 | 0 | 0 | 0
5.1.2.6 | TESTES DE FAT, CHECK LIST, SAT, COMISSIONAMENTO E TREINAMENTOS - ITEM 6, 7, 8, 9, E 12 DO MEMORIAL DESCRITIVO DE ELÉTRICA - DOP-00603-PE-EL-MD-0001. |  | H | 32 |  |  | 0 | 0 | 0 | 0 | 0
5.1.3 | TRANSFORMADOR 112,5kVA - TR1-603-1002 A SECO - REDUÇÃO DE 13,2kV PARA 220V - ABRIGADO - IP21 VER: DIAGRAMA UNIFILAR - DOP-00603-PE-EL-DE-0001; ESPECIFICAÇÃO TÉCNICA - TRANSFORMADORES - DOP-00603-PE-EL-ET-0002; LAYOUT - DISTRIBUIÇÃO DE FORÇA - DOP-00603-PE-EL-DE-0005. |  | UNID | 1 |  |  | 0 | 0 | 0 | 0 | 0
5.1.3.1 | ESTUDO DE CURTO-CIRCUITO, SELETIVIDADE E PROTEÇÃO - ITEM 5.1.2 DO MEMORIAL DECRITIVO DOP-00603-PE-EL-MD-0001. |  | H | 16 |  |  | 0 | 0 | 0 | 0 | 0
5.1.3.2 | ESTUDO DE ATERRAMENTO - ITEM 5.1.3 DO MEMORIAL DESCRITIVO DOP-00603-PE-EL-MD-0001. |  | H | 16 |  |  | 0 | 0 | 0 | 0 | 0
5.1.3.3 | ESTUDO DE ARC FLASH - ITEM 5.1.4 DO MEMORIAL DESCRITIVO DOP-00603-PE-EL-MD-0001. |  | H | 24 |  |  | 0 | 0 | 0 | 0 | 0
5.1.3.4 | TESTES DE FAT, CHECK LIST, SAT, COMISSIONAMENTO E TREINAMENTOS - ITEM 6, 7, 8, 9, E 12 DO MEMORIAL DESCRITIVO DE ELÉTRICA - DOP-00603-PE-EL-MD-0001. |  | H | 24 |  |  | 0 | 0 | 0 | 0 | 0
5.1.4 | GRUPO GERADOR - 150kVA-220V-3Ø-60Hz GE1-603-1004, CARENADO - 150kVA-220V-3Ø-60Hz FAZ PARTE DO ESCOPO DE FORNECIMENTO DO CONJUNTO DO GRUPO GERADO: GERADOR 150 kVA, PAINEL DO GERADOR (USCA), QTA, INTERLIGAÇÕES ELÉTRICA, TANQUE DE ÓLEO DIARIO (MONTADO DO SKID DO GERADOR), SISTEMA DE TRANSFERÊNCIA DE CARGA EM RAMPA STR, AMORTECEDORES DE VIBRAÇÃO, MANUAL DE OPERAÇÃO E MANUTENÇÃO, CATALISADOR, TRANSFERÊNCIA AUTOMÁTICA COM RETORNO AUTOMÁTICO, COMISSIONAMENTO E STARTUP. VER: DIAGRAMA UNIFILAR - DOP-00603-PE-EL-DE-0001; ESPECIFICAÇÃO TÉCNICA - GERADORES - - DOP-00603-PE-EL-ET-0003; LAYOUT - DISTRIBUIÇÃO DE FORÇA - DOP-00603-PE-EL-DE-0005. |  | UNID | 1 |  |  | 0 | 0 | 0 | 0 | 0
5.1.4.1 | ESTUDO DE CURTO-CIRCUITO, SELETIVIDADE E PROTEÇÃO - ITEM 5.1.2 DO MEMORIAL DECRITIVO DOP-00603-PE-EL-MD-0001. |  | H | 16 |  |  | 0 | 0 | 0 | 0 | 0
5.1.4.2 | ESTUDO DE ATERRAMENTO - ITEM 5.1.3 DO MEMORIAL DESCRITIVO DOP-00603-PE-EL-MD-0001. |  | H | 16 |  |  | 0 | 0 | 0 | 0 | 0
5.1.4.3 | PARAMETRIZAÇÃO DOS CONTROLADORES E REGUÇAGEM DOS DISJUNTORES |  | H | 8 |  |  | 0 | 0 | 0 | 0 | 0
5.1.4.4 | TESTES DE FAT, CHECK LIST, SAT, COMISSIONAMENTO E TREINAMENTOS - ITEM 6, 7, 8, 9, E 12 DO MEMORIAL DESCRITIVO DE ELÉTRICA - DOP-00603-PE-EL-MD-0001. |  | H | 24 |  |  | 0 | 0 | 0 | 0 | 0
5.1.5 | QUADRO DE TRANSFERENCIA AUTOMÁTICA EM RAMPA QTA1-603-1004 (ACOPLADO NO SKID DO GERADOR); VER: DIAGRAMA UNIFILAR - DOP-00603-PE-EL-DE-0001; LAYOUT - DISTRIBUIÇÃO DE FORÇA - DOP-00603-PE-EL-DE-0005. |  | UNID | 1 |  |  | 0 | 0 | 0 | 0 | 0
5.1.5.1 | ESTUDO DE CURTO-CIRCUITO, SELETIVIDADE E PROTEÇÃO - ITEM 5.1.2 DO MEMORIAL DECRITIVO DOP-00603-PE-EL-MD-0001. |  | H | 16 |  |  | 0 | 0 | 0 | 0 | 0
5.1.5.2 | ESTUDO DE ATERRAMENTO - ITEM 5.1.3 DO MEMORIAL DESCRITIVO DOP-00603-PE-EL-MD-0001. |  | H | 16 |  |  | 0 | 0 | 0 | 0 | 0
5.1.5.3 | PARAMETRIZAÇÃO DOS CONTROLADORES E REGUÇAGEM DOS DISJUNTORES |  | H | 8 |  |  | 0 | 0 | 0 | 0 | 0
5.1.5.4 | TESTES DE FAT, CHECK LIST, SAT, COMISSIONAMENTO E TREINAMENTOS - ITEM 6, 7, 8, 9, E 12 DO MEMORIAL DESCRITIVO DE ELÉTRICA - DOP-00603-PE-EL-MD-0001. |  | H | 24 |  |  | 0 | 0 | 0 | 0 | 0
5.1.6 | QLF1-603-1002 VER DIAGRAMA TRIFILAR - QLF1-603-1002 - DOP-00603-PE-EL-DE-1500; MEMORIA DESCRITIVO DE ELÉTRICA - DOP-00603-PE-EL-MD-0001 |  | UNID | 1 |  |  | 0 | 0 | 0 | 0 | 0
5.1.6.1 | ESTUDO DE CURTO-CIRCUITO, SELETIVIDADE E PROTEÇÃO - ITEM 5.1.2 DO MEMORIAL DECRITIVO DOP-00603-PE-EL-MD-0001. |  | H | 16 |  |  | 0 | 0 | 0 | 0 | 0
5.1.6.2 | ESTUDO DE ATERRAMENTO - ITEM 5.1.3 DO MEMORIAL DESCRITIVO DOP-00603-PE-EL-MD-0001. |  | H | 16 |  |  | 0 | 0 | 0 | 0 | 0
5.1.6.3 | PARAMETRIZAÇÃO DOS CONTROLADORES E REGUÇAGEM DOS DISJUNTORES |  | H | 8 |  |  | 0 | 0 | 0 | 0 | 0
5.1.6.4 | TESTES DE FAT, CHECK LIST, SAT, COMISSIONAMENTO E TREINAMENTOS - ITEM 6, 7, 8, 9, E 12 DO MEMORIAL DESCRITIVO DE ELÉTRICA - DOP-00603-PE-EL-MD-0001. |  | H | 24 |  |  | 0 | 0 | 0 | 0 | 0
5.1.7 | CHAVES DE PARTIDA PARTIDA DIRETA TRIFÁSICA COM COMUTAÇÃO AUTOMÁTICA PARA 2 MOTORES. |  | UNID | 1 |  |  | 0 | 0 | 0 | 0 | 0
5.1.8 | SENSOR DE NÍVEL DO TIPO BOIA |  | UNID | 1 |  |  | 0 | 0 | 0 | 0 | 0
5.2 | EPI´S E EQUIPAMENTOS DE SEGURANÇA
5.2.1 | TAPETE DE BORRACHA ISOLANTE ELÉTRICO DE 1000x1000 mm |  | UNID | 22 |  |  | 0 | 0 | 0 | 0 | 0
5.2.2 | PLACA DE ADVERTÊNCIA EM CHAPA DE ALUMINIO, COM PINTURA REFLETIVA "PERIGO ALTA TENSÃO" |  | UNID | 2 |  |  | 0 | 0 | 0 | 0 | 0
5.2.3 | PLACA DE ADVERTÊNCIA "NÃO MANOBRAR ESTA CHAVE SOBRE CARGA". REF.: MATERIAL: PVC - TAM.: 250 x 150 mm |  | UNID | 3 |  |  | 0 | 0 | 0 | 0 | 0
5.2.4 | ARMÁRIO PARA EPI. REF.: 40X40X30 cm - 2 PORTAS - VERDE. |  | UNID | 1 |  |  | 0 | 0 | 0 | 0 | 0
5.2.5 | PROTEÇÃO FACIAL - CAPUZ CATEGORIA 4 - COR LARANJA - TAM. ÚNICO. REF.: CA 32503 – FAB.: DUPONT. |  | UNID | 1 |  |  | 0 | 0 | 0 | 0 | 0
5.2.6 | PROTEÇÃO TRONCO - MACACAO CATEGORIA 4 - COR LARANJA. REF.: CA 33.111 – FAB.: DUPONT |  | UNID | 1 |  |  | 0 | 0 | 0 | 0 | 0
5.2.7 | LUVA ISOLANTE DE BORRACHA, ACIMA DE 10 ATÉ 20 KV |  | PAR | 1 |  |  | 0 | 0 | 0 | 0 | 0
5.2.8 | LUVA DE COURO PARA PROTEÇÃO DE LUVA ISOLANTE |  | PAR | 1 |  |  | 0 | 0 | 0 | 0 | 0
5.2.9 | CONJUNTO DE ATERRAMENTO PARA ATERRAMENTO TEMPORÁRIO 15kV COM BASTÃO PARA BARRAMENTO. |  | UNID | 1 |  |  | 0 | 0 | 0 | 0 | 0
5.2.10 | DETECTOR DE TENSÃO PARA INSTALAÇÃO EM VARA DE MANOBRA ATÉ 50 KV COM SINAL SONORO, LED, COM BOLSA. |  | UNID | 1 |  |  | 0 | 0 | 0 | 0 | 0
5.2.11 | LOUSA EM LAMINADO MELAMÍNICO, BRANCO - LINHA COMERCIAL |  | M2 | 1 |  |  | 0 | 0 | 0 | 0 | 0
6 | INSTALAÇÕES NOS CUBICULOS DE MEDIA TENSÃO EXISTENTES | [5 empty] | 0 | 0 | 0 |  | 0
6.1 | CABINE ELÉTRICA Nº02
6.1.1 | FORNECIMENTO E INSTALAÇÃO DE MICRO SWITCH PARA POSSIBILITAR O MONITORAMENTO DO STATUS (ABERTO/FECHADO/ATERRADO) DAS CHAVES SECCIONADORAS DO CUBÍCULO DE MÉDIA TENSÃO SM6 DA SCHNEIDER ELECTRIC EXISTENTE. |  | PÇ | 23 |  |  | 0 | 0 | 0 | 0 | 0
6.2 | CABINE ELÉTRICA Nº24
6.2.1 | FORNECIMENTO E INSTALAÇÃO DE MICRO SWITCH PARA POSSIBILITAR O MONITORAMENTO DO STATUS (ABERTO/FECHADO/ATERRADO) DAS CHAVES SECCIONADORAS DO CUBÍCULO DE MÉDIA TENSÃO SM6 DA SCHNEIDER ELECTRIC EXISTENTE. |  | PÇ | 4 |  |  | 0 | 0 | 0 | 0 | 0
6.2.2 | FORNECIMENTO E INSTALAÇÃO DE MATERIAIS PARA A CONEXÃO ELÉTRICA ATRAVES DE ENTRADAS E SAIDAS DIGITAIS E ANALOGICAS ENTRE DISJUNTOR DE MÉDIA TENSÃO E RELE DE PROTEÇÃO PARA MONITORAMENTO DOS SEGUINTES STATUS: - POSIÇÃO (INSERIDO/TESTE/EXTRAÍDO); - SUPERVISÃO DA BOBINA; - ESTADO DE OPERAÇÃO (LIGADO/DESLIGADO); - TRIP - ATUAÇÃO DO DISPOSITIVO; - MOLA DESCARREGADA; - COMANDO LIGA E DESLIGA. |  | PÇ | 3 |  |  | 0 | 0 | 0 | 0 | 0
6.3 | CABINE ELÉTRICA Nº26
6.3.1 | FORNECIMENTO E INSTALAÇÃO DE MICRO SWITCH PARA POSSIBILITAR O MONITORAMENTO DO STATUS (ATERRADO) DAS CHAVES SECCIONADORAS DO CUBÍCULO DE MÉDIA TENSÃO SM6 DA SCHNEIDER ELECTRIC EXISTENTE. |  | PÇ | 2 |  |  | 0 | 0 | 0 | 0 | 0
6.4 | CABINE ELÉTRICA Nº14
6.4.1 | FORNECIMENTO E INSTALAÇÃO DE MICRO SWITCH PARA POSSIBILITAR O MONITORAMENTO DO STATUS (ATERRADO) DAS CHAVES SECCIONADORAS DO CUBÍCULO DE MÉDIA TENSÃO SM6 DA SCHNEIDER ELECTRIC EXISTENTE. |  | PÇ | 6 |  |  | 0 | 0 | 0 | 0 | 0
| TOTAL GERAL | [5 empty] | 0 | 0 | 0 |  | 0

## HVAC
ESPAÇO PARA INSERÇÃO DO LOGOTIPO DA EMPRESA |  | PLANILHA PROPOSTA DE CUSTOS UNITÁRIOS
|  | EMPRESA LICITANTE: | [8 empty] | DATA:
|  | 0 | [8 empty] | 0
|  | ÁREA: |  |  |  | Nº DOCUMENTO (BUTANTAN): |  |  |  | REVISÃO: | PLANILHA Nº
|  | HVAC |  |  |  | DOP-00603-PE-HV-LI-0002_00 |  |  |  | 0 | 05/08
|  | PROJETO: | [7 empty] | VERIFICAÇÃO DE PREÇOS POR ITEM (UNITÁRIO E TOTAL)
PRÉDIO 00603 - CABINE 3
ITEM | DESCRIÇÃO | TAMANHO | UNIDADE | QTDADE | CUSTO UNIT. MAT/ EQUIP. | CUSTO UNITÁRIO MÃO DE OBRA | CUSTO TOTAL MAT/ EQUIP. | CUSTO TOTAL MÃO DE OBRA | CUSTO TOTAL MAT./EQUIP. + MÃO DE OBRA | PREÇO UNITÁRIO TOTAL MAT./EQUIP. + MÃO DE OBRA (INCLUSIVE BDI) | PREÇO TOTAL MAT./EQUIP. + MÃO DE OBRA (INCLUSIVE BDI)
HVAC - PRÉDIO 00603 - CABINE 3
1 | EQUIPAMENTOS | [5 empty] | 0 | 0 | 0 |  | 0
1.1 | UNIDADE EVAPORADORA E CONDENSADORA SISTEMA SPLIT PISO TETO SPACE, REF.: CARRIER TIPO DE GÁS: R410A, CAPACIDADE NOMINAL DE 54.000 BTU/h. CONFORME FOLHA DE DADOS, INCLUSIVE INSTALAÇÃO. TAG: 00603-UEV0101-H e 00603-UCD0101-H |  | CJ | 1 |  |  | 0 | 0 | 0 | 0 | 0
1.2 | UNIDADE EVAPORADORA E CONDENSADORA SISTEMA SPLIT PISO TETO SPACE, REF.: CARRIER TIPO DE GÁS: R410A, CAPACIDADE NOMINAL DE 54.000 BTU/h. CONFORME FOLHA DE DADOS, INCLUSIVE INSTALAÇÃO. TAG: 00603-UEV0201-H e 00603-UCD0201-H |  | CJ | 1 |  |  | 0 | 0 | 0 | 0 | 0
1.3 | UNIDADE EVAPORADORA E CONDENSADORA SISTEMA SPLIT HI-WALL INVERTER, REF.: MIDEA TIPO DE GÁS: R410A, CAPACIDADE NOMINAL DE 18.000 BTU/h. CONFORME FOLHA DE DADOS, INCLUSIVE INSTALAÇÃO. TAG: 00603-UEV0301-H e 00603-UCD0301-H |  | CJ | 1 |  |  | 0 | 0 | 0 | 0 | 0
1.4 | UNIDADE EVAPORADORA E CONDENSADORA SISTEMA SPLIT HI-WALL INVERTER, REF.: MIDEA TIPO DE GÁS: R410A, CAPACIDADE NOMINAL DE 18.000 BTU/h. CONFORME FOLHA DE DADOS, INCLUSIVE INSTALAÇÃO. TAG: 00603-UEV0401-H e 00603-UCD0401-H |  | CJ | 1 |  |  | 0 | 0 | 0 | 0 | 0
2 | REDE FRIGORÍFICA | [5 empty] | 0 | 0 | 0 |  | 0
2.1 | TUBO DE COBRE FLEXÍVEL, ESP. 1/32", DIÂMETRO 1/4", INCLUSIVE CURVAS E CONEXÕES | ESP. 1/32" ø 1/4" | M | 12 |  |  | 0 | 0 | 0 | 0 | 0
2.2 | TUBO DE COBRE FLEXÍVEL, ESP. 1/32", DIÂMETRO 1/2", INCLUSIVE CURVAS E CONEXÕES | ESP. 1/32" ø 1/2" | M | 12 |  |  | 0 | 0 | 0 | 0 | 0
2.3 | TUBO DE COBRE SEM COSTURA, RÍGIDO - ESP. 1/16", DIÂMETRO 3/8", INCLUSIVE CURVAS E CONEXÕES | ESP. 1/16" ø 3/8" | M | 18 |  |  | 0 | 0 | 0 | 0 | 0
2.4 | TUBO DE COBRE SEM COSTURA, RÍGIDO - ESP. 1/16", DIÂMETRO 1", INCLUSIVE CURVAS E CONEXÕES | ESP. 1/16" ø 1" | M | 18 |  |  | 0 | 0 | 0 | 0 | 0
2.5 | TUBO DE COBRE SEM COSTURA, RÍGIDO - ESP. 1/32", DIÂMETRO 3/8", INCLUSIVE CURVAS E CONEXÕES | ESP. 1/32" ø 3/8" | M | 0.5 |  |  | 0 | 0 | 0 | 0 | 0
2.6 | TUBO DE COBRE SEM COSTURA, RÍGIDO - ESP. 1/32", DIÂMETRO 1", INCLUSIVE CURVAS E CONEXÕES | ESP. 1/32" ø 1" | M | 0.5 |  |  | 0 | 0 | 0 | 0 | 0
2.7 | TUBO ISOLANTE TÉRMICO EM ESPUMA ELASTOMÉRICA REF.: ARMACELL, MOD.: AF/Armaflex BR - M26, ESP. 19mm | ø 1/4" | M | 12 |  |  | 0 | 0 | 0 | 0 | 0
2.8 | TUBO ISOLANTE TÉRMICO EM ESPUMA ELASTOMÉRICA REF.: ARMACELL, MOD.: AF/Armaflex BR - M26, ESP. 19mm | ø 1/2" | M | 12 |  |  | 0 | 0 | 0 | 0 | 0
2.9 | TUBO ISOLANTE TÉRMICO EM ESPUMA ELASTOMÉRICA REF.: ARMACELL, MOD.: AF/Armaflex BR - M26, ESP. 19mm | ø 3/8" | M | 18 |  |  | 0 | 0 | 0 | 0 | 0
2.10 | TUBO ISOLANTE TÉRMICO EM ESPUMA ELASTOMÉRICA REF.: ARMACELL, MOD.: AF/Armaflex BR - M26, ESP. 19mm | ø 1" | M | 18 |  |  | 0 | 0 | 0 | 0 | 0
2.11 | SUPORTE TIPO PERFILADO 19x38mm #18 | 19x38mm #18 | M | 6 |  |  | 0 | 0 | 0 | 0 | 0
2.12 | VERGALHÃO COM ROSCA, PORCA E ARRUELA DE DIÂMETRO 1/4" (TIRANTE) | 1/4" | M | 18 |  |  | 0 | 0 | 0 | 0 | 0
2.13 | CARGAS DE GÁS REFRIGERANTE R410A | 1 botijaS 10,9 Kg | KG | 10.9 |  |  | 0 | 0 | 0 | 0 | 0
2.14 | PROTEÇÃO MECÂNICA PARA ISOLAMENTO TÉRMICO EM ALUMÍNIO |  | M2 | 6.5 |  |  | 0 | 0 | 0 | 0 | 0
3 | REDE DE DUTOS | [5 empty] | 0 | 0 | 0 |  | 0
3.1 | CHAPA DE AÇO INÓX 316 ESP. #18 PARA CONFECÇÃO DE BANDEJAS DE CONDENSADOS | #18 | KG | 80 |  |  | 0 | 0 | 0 | 0 | 0
4 | SERVIÇOS DIVERSOS | [5 empty] | 0 | 0 | 0 |  | 0
4.1 | SERVIÇOS DE STATUP , COMISSIONAMENTO E ENSAIOS , CONFORME FABRICANTE. |  | H | 32 |  |  | 0 | 0 | 0 | 0 | 0
5 | MATERIAIS DIVERSOS | [5 empty] | 0 | 0 | 0 |  | 0
5.1 | AMORTECEDOR EM BORRACHA DE NEOPRENE PARA APOIO DA CONDENSADORA |  | UNID | 16 |  |  | 0 | 0 | 0 | 0 | 0
5.2 | CABO DE COMANDO COM 6 VIAS, INCLUSIVE INSTALAÇÃO E INFRAESTRUTURA. |  | M | 30 |  |  | 0 | 0 | 0 | 0 | 0
5.3 | CAIXA DE PASSAGEM PARA AR CONDICIONADO SPLIT HI-WALL |  | UNID | 2 |  |  | 0 | 0 | 0 | 0 | 0
5.4 | SUPORTE TIPO MÃO FRANCESA PARA EVAPORADORA PISO TETO 80,0 KG |  | UNID | 2 |  |  | 0 | 0 | 0 | 0 | 0
5.5 | SUPORTE TIPO MÃO FRANCESA PARA EVAPORADORA PISO TETO 30,0 KG |  | UNID | 2 |  |  | 0 | 0 | 0 | 0 | 0
| TOTAL GERAL | [5 empty] | 0 | 0 | 0 |  | 0

## SPCI
ESPAÇO PARA INSERÇÃO DO LOGOTIPO DA EMPRESA |  | PLANILHA PROPOSTA DE CUSTOS UNITÁRIOS
|  | EMPRESA LICITANTE: | [8 empty] | DATA:
|  | 0 | [8 empty] | 0
|  | ÁREA: |  |  |  | Nº DOCUMENTO (BUTANTAN): |  |  |  | REVISÃO: | PLANILHA Nº
|  | SPCI - SISTEMA DE PROTEÇÃO CONTRA INCÊNDIOS |  |  |  | DOP-00603-PE-IN-LM-0001_01 |  |  |  | 0 | 06/08
|  | PROJETO: | [7 empty] | VERIFICAÇÃO DE PREÇOS POR ITEM (UNITÁRIO E TOTAL)
PRÉDIO 00603 - CABINE 3
ITEM | DESCRIÇÃO | TAMANHO | UNIDADE | QTDADE | CUSTO UNIT. MAT/ EQUIP. | CUSTO UNITÁRIO MÃO DE OBRA | CUSTO TOTAL MAT/ EQUIP. | CUSTO TOTAL MÃO DE OBRA | CUSTO TOTAL MAT./EQUIP. + MÃO DE OBRA | PREÇO UNITÁRIO TOTAL MAT./EQUIP. + MÃO DE OBRA (INCLUSIVE BDI) | PREÇO TOTAL MAT./EQUIP. + MÃO DE OBRA (INCLUSIVE BDI)
SPCI - PRÉDIO 00603 - CABINE 3
1 | EXTINTORES DE INCÊNDIO E APOIOS | [5 empty] | 0 | 0 | 0 |  | 0
1.1 | Extintores portáteis do tipo "Pó químico ABC", com capacidade extintora mínima de 2-A: 20-B: C - capacidade de 6Kg | 6kg | UNID | 6 |  |  | 0 | 0 | 0 | 0 | 0
1.2 | Extintores portáteis do tipo "Espuma Mecânica", com capacidade extintora mínima de 2-A: 10-B - capacidade de 6Kg | 6kg | UNID | 1 |  |  | 0 | 0 | 0 | 0 | 0
3 | SISTEMA DE DETECÇÃO E ALARME DE INCÊNDIO | [5 empty] | 0 | 0 | 0 |  | 0
3.1 | Detector óptico de fumaça com base endereçável |  | UNID | 10 |  |  | 0 | 0 | 0 | 0 | 0
3.2 | Detector termovelocimétrico endereçável com base endereçável |  | UNID | 1 |  |  | 0 | 0 | 0 | 0 | 0
3.3 | Acionador manual endereçável tipo quebra vidro, em caixa plástica deve ser compatível com o painel central de alarme de incêndio |  | UNID | 3 |  |  | 0 | 0 | 0 | 0 | 0
3.4 | Sirene audiovisual tipo endereçável |  | UNID | 3 |  |  | 0 | 0 | 0 | 0 | 0
3.5 | Cabo de cobre flexível blindado de 2 x 2,5 mm², isolamento 600V, isolação em VC/E 105°C - para detecção de incêndio |  | M | 150 |  |  | 0 | 0 | 0 | 0 | 0
3.6 | Eletroduto galvanizado conforme NBR13057 - 3/4´ com acessórios (condulete, abraçadeira, suportação) |  | M | 75 |  |  | 0 | 0 | 0 | 0 | 0
3.7 | Central de detecção e alarme de incêndio completa, autonomia de 1 hora para 12 laços, 220 V/12 V |  | UNID | 1 |  |  | 0 | 0 | 0 | 0 | 0
4 | SISTEMA DE LINHA DE VIDA | [5 empty] | 0 | 0 | 0 |  | 0
4.1 | Cabo de aço inox, bitola 3/8" (9,55mm)TIPO 6x19 AF | 3/8" | M | 78 |  |  | 0 | 0 | 0 | 0 | 0
4.2 | Sapatilho leve aço inox AISI304 para cabo 3/8" | 3/8" | UNID | 12 |  |  | 0 | 0 | 0 | 0 | 0
4.3 | Grampo leve DIN 741 aço inox ASI304 para cabo 3/8" | 3/8" | UNID | 12 |  |  | 0 | 0 | 0 | 0 | 0
4.4 | Esticador DIN 1480 manilha x manilha para cabo 3/8" | 3/8" | UNID | 6 |  |  | 0 | 0 | 0 | 0 | 0
4.5 | Poste de ancoragem (P03-PLACA) para laje, com tubo vertical de 60cm | h= 60cm | UNID | 6 |  |  | 0 | 0 | 0 | 0 | 0
4.7 | Parafuso ASTM A307 1/2" x 31,8 mm, tipo A325, com porca ASTM A563-1/2"-DH e arruela ASTM F436-1/2"-1, 2 | 1/2" | UNID | 12 |  |  | 0 | 0 | 0 | 0 | 0
4.8 | Chapa de aço 200 x 80 x 5 mm | 200x80x5mm | KG | 4 |  |  | 0 | 0 | 0 | 0 | 0
4.9 | Calha, rufo, afins em chapa galvanizada nº 24 | 0,30m x 0,50m | M | 2 |  |  | 0 | 0 | 0 | 0 | 0
4.10 | Laudo Técnico para instalação de Linha de Vida |  | UNID | 1 |  |  | 0 | 0 | 0 | 0 | 0
| SUBTOTAL - SPCI | [5 empty] | 0 | 0 | 0 |  | 0
ITEM | DESCRIÇÃO | TAMANHO | UNIDADE | QTDADE | CUSTO UNIT. MAT/ EQUIP. | CUSTO UNITÁRIO MÃO DE OBRA | CUSTO TOTAL MAT/ EQUIP. | CUSTO TOTAL MÃO DE OBRA | CUSTO TOTAL MAT./EQUIP. + MÃO DE OBRA | PREÇO UNITÁRIO TOTAL MAT./EQUIP. + MÃO DE OBRA (INCLUSIVE BDI) | PREÇO TOTAL MAT./EQUIP. + MÃO DE OBRA (INCLUSIVE BDI)
SIMPLES FORNECIMENTO
2 | SINALIZAÇÃO DE EMERGÊNCIA | [5 empty] | 0 | 0 | 0 |  | 0
2.1 | Placa de sinalização em PVC fotoluminescente (240x120mm), com indicação de rota de evacuação e saída de emergência | 240x120mm | UNID | 12 |  |  | 0 | 0 | 0 | 0 | 0
2.2 | Placa de sinalização em PVC fotoluminescente (200x200mm), com indicação de equipamentos de alarme, detecção e extinção de incêndio | 200x200mm | UNID | 13 |  |  | 0 | 0 | 0 | 0 | 0
2.3 | Placa de sinalização em PVC, com indicação de alerta | 150x200mm | UNID | 1 |  |  | 0 | 0 | 0 | 0 | 0
2.4 | Placa de sinalização em PVC, com indicação de proibição normativa | 150x200mm | UNID | 3 |  |  | 0 | 0 | 0 | 0 | 0
2.5 | Placa de sinalização em PVC, M-1 com indicação dos sistemas de proteção contra incêndio |  | UNID | 1 |  |  | 0 | 0 | 0 | 0 | 0
| SUBTOTAL - SPCI - SIMPLES FORNECIMENTO | [5 empty] | 0 | 0 | 0 |  | 0
| TOTAL GERAL | [5 empty] | 0 | 0 | 0 |  | 0

## TELECOM
ESPAÇO PARA INSERÇÃO DO LOGOTIPO DA EMPRESA |  | PLANILHA PROPOSTA DE CUSTOS UNITÁRIOS
|  | EMPRESA LICITANTE: | [8 empty] | DATA:
|  | 0 | [8 empty] | 0
|  | ÁREA: |  |  |  | Nº DOCUMENTO (BUTANTAN): |  |  |  | REVISÃO: | PLANILHA Nº
|  | TELECOM |  |  |  | DOP-00603-PE-TI-GE-LI-0001 |  |  |  | 0 | 07/08
|  | PROJETO: | [7 empty] | VERIFICAÇÃO DE PREÇOS POR ITEM (UNITÁRIO E TOTAL)
PRÉDIO 00603 - CABINE 3
ITEM | DESCRIÇÃO | TAMANHO | UNIDADE | QTDADE | CUSTO UNIT. MAT/ EQUIP. | CUSTO UNITÁRIO MÃO DE OBRA | CUSTO TOTAL MAT/ EQUIP. | CUSTO TOTAL MÃO DE OBRA | CUSTO TOTAL MAT./EQUIP. + MÃO DE OBRA | PREÇO UNITÁRIO TOTAL MAT./EQUIP. + MÃO DE OBRA (INCLUSIVE BDI) | PREÇO TOTAL MAT./EQUIP. + MÃO DE OBRA (INCLUSIVE BDI)
TELECOM - INFRAESTRUTURA - PRÉDIO 00603 - CABINE 3
| PRÉDIO 00603 - CABINE N°03 | [5 empty] | 0 | 0 | 0 |  | 0
1 | SERVIÇOS DE ENGENHARIA | [5 empty] | 0 | 0 | 0 |  | 0
1.1 | SERVIÇOS DE CAMPO
1.1.1 | TESTES E STARTUPS |  | H | 48 |  |  | 0 | 0 | 0 | 0 | 0
1.1.2 | CERTIFICAÇÃO DE REDE LÓGICA - ATÉ 50 PONTOS |  | PONTOS | 10 |  |  | 0 | 0 | 0 | 0 | 0
1.1.3 | CONFIGURAÇÃO DAS CÂMERAS DO MONITORAMENTO (INSTALAÇÃO DO IP E SENHA, IDENTIFICAÇÃO, ATIVAÇÃO DE RECURSOS E CONFIGURAÇÕES DE RESOLUÇÃO, FRAMES, ETC). CONFORME ALINHAMENTO INICIAL COM A EQUIPE DE TI. OS CARTÕES DE MEMORIAS DEVEM SER INSTALADAS NAS CÂMERAS. |  | H | 16 |  |  | 0 | 0 | 0 | 0 | 0
2 | INFRAESTRUTURA (MATERIAL E MÃO DE OBRA) | [5 empty] | 0 | 0 | 0 |  | 0
2.1 | LEITO E ACESSÓRIOS
2.1.1 | LEITO PARA CABOS TIPO ESCADA, TRECHO RETO, EM AÇO GALVANIZADO A FOGO, CONSTITUÍDO DE LONGARINAS DE PERFIL "U", CHAPA #12MSG, ABAS PARA FORA E TRAVESSAS DE PERFILADO A CADA 250mm, ABAS DE 100mm, COMPRIMENTO DE 3000mm C/ TAMPA. FABRICANTE. |  | M | 8 |  |  | 0 | 0 | 0 | 0 | 0
2.2 | ELETRODUTOS E ACESSÓRIOS
2.2.1 | ELETRODUTO GALVANIZADO A QUENTE CONFORME NBR6323 - 1.1/4´ COM ACESSÓRIOS |  | M | 56.5 |  |  | 0 | 0 | 0 | 0 | 0
2.2.2 | CONDULETE METÁLICO DE 1.1/4´ |  | CJ | 30 |  |  | 0 | 0 | 0 | 0 | 0
2.3 | CABOS E ACESSÓRIOS
2.3.1 | CABO GIGALAN CAT.6 INDUSTRIAL F/UTP LSZH COR VM REF: FURUKAWA |  | M | 320 |  |  | 0 | 0 | 0 | 0 | 0
2.3.2 | FIBRA ÓPTICA CFOA-SM-DDR-S 12F TS (PFV) LSZH (ABNT CL) REF: FURUKAWA |  | M | 350 |  |  | 0 | 0 | 0 | 0 | 0
2.3.3 | CONECTOR FÊMEA BLINDADO GIGALAN CAT6 |  | PÇ | 20 |  |  | 0 | 0 | 0 | 0 | 0
2.3.4 | PATCH CORD F/UTP GIGALAN CAT.6 COR CZ 1,0m REF: FURUKAWA |  | PÇ | 20 |  |  | 0 | 0 | 0 | 0 | 0
2.3.5 | CORDÃO ÓPTICO MONOMODO DUPLEX UPC LC X LC 1,5M REF: FURUKAWA |  | PÇ | 2 |  |  | 0 | 0 | 0 | 0 | 0
2.3.6 | Meraki 10 GbE Twinax Cable with SFP+ Modules, 3 Meter REF: CISCO |  | PÇ | 3 |  |  | 0 | 0 | 0 | 0 | 0
2.4 | PARAFUSOS, SUPORTAÇÕES E ACESSÓRIOS
2.4.1 | BRAÇADEIRA "D" COM CUNHA PARA ELETRODUTO, ATÉ 4'. FABRICANTE: MOPA OU SIMILAR. REF.: 315-04-1 -Ø1". |  | UNID | 19 |  |  | 0 | 0 | 0 | 0 | 0
2.4.2 | VERGALHÃO COM ROSCA, PORCA E ARRUELA DE DIÂMETRO 3/8´ (TIRANTE) |  | M | 19 |  |  | 0 | 0 | 0 | 0 | 0
2.4.3 | CHUMBADOR COM PARAFUSO CABEÇA SEXTAVADA FABRICANTE: MOPA OU SIMILAR. Ø3/8'' - REF.: 114-57-1/4-B |  | UNID | 19 |  |  | 0 | 0 | 0 | 0 | 0
3 | EQUIPAMENTOS (MATERIAL E MÃO DE OBRA) | [5 empty] | 0 | 0 | 0 |  | 0
3.1 | LISTA DE EQUIPAMENTOS
3.1.1 | RACK FECHADO 24U até 44U x800mm EasyFLEX com calha vertical 100X153mm (incluir acessórios: rodas ou pé nivelador, chave, bandejas, ventilador, tampa inferior e lateral) REF: GP RACKS |  | PÇ | 1 |  |  | 0 | 0 | 0 | 0 | 0
3.1.2 | IE-4010-4S24P REF: CISCO |  | PÇ | 3 |  |  | 0 | 0 | 0 | 0 | 0
3.1.3 | Switch Meraki MS150-24P-4X L2 Stck Cld-Mngd 24GE 370W PoE + Meraki AC Power Cord for MX and MS (Brazil Plug) REF: CISCO |  | PÇ | 1 |  |  | 0 | 0 | 0 | 0 | 0
3.1.4 | Meraki 10G Base LR Single-Mode REF: CISCO |  | PÇ | 4 |  |  | 0 | 0 | 0 | 0 | 0
3.1.5 | PATCH PANEL DESCARREGADO BLINDADO 24P 1U COM ÍCONES REF: FURUKAWA |  | PÇ | 4 |  |  | 0 | 0 | 0 | 0 | 0
3.1.6 | CÂMERA IP BULLET part number DS-2CD2043G2-I (2.8MM) com cartão SD Hikvision 128G, classe 10 e com todos opcionais como parafusos e buchas adequados para a correta instalação. FABRIC.:HIKVISION |  | PÇ | 9 |  |  | 0 | 0 | 0 | 0 | 0
3.1.7 | ACCESS POINT WI-FI 6E - CW9164-MR REF: CISCO |  | PÇ | 1 |  |  | 0 | 0 | 0 | 0 | 0
3.1.8 | CAIXA DE PASSAGEM CFTV MODELO VBOX 125x123x60mm REF: - |  | PÇ | 10 |  |  | 0 | 0 | 0 | 0 | 0
3.1.9 | BANDEJA PARA FIBRA ÓPTICA DIO A270 C/ KIT COMPLETO PARA FUSÃO DE 12 PARES DE FIBRA ÓPTICA SM (CONSIDERAR ACOPLADOR LC-UPC) REF: FURUKAWA |  | CJ | 1 |  |  | 0 | 0 | 0 | 0 | 0
3.1.10 | CAIXA DE PASSAGEM CFTV MODELO VBOX 125x123x60mm REF: - |  | PÇ | 10 |  |  | 0 | 0 | 0 | 0 | 0
3.1.11 | BANDEJA PARA FIBRA ÓPTICA DIO A270 C/ KIT COMPLETO PARA FUSÃO DE 12 PARES DE FIBRA ÓPTICA SM (CONSIDERAR ACOPLADOR LC-UPC) REF: FURUKAWA |  | CJ | 1 |  |  | 0 | 0 | 0 | 0 | 0
3.1.12 | REGUA PARA RACK 19 COM 8 TOMADAS 20A BIVOLT 1,5M DE CABO, NR141368 |  | PÇ | 1 |  |  | 0 | 0 | 0 | 0 | 0
3.1.13 | NVR MODELO DS-96128NI-I24 (GRAVADOR DE VIDEO EM REDE) PARA ATÉ 128 CANAIS. REF: HIKVISION |  | PÇ | 1 |  |  | 0 | 0 | 0 | 0 | 0
3.1.14 | HD SEAGATE SKYHAWK 10 TB - MODELO ST10000VE0008 REF: SEAGATE |  | PÇ | 12 |  |  | 0 | 0 | 0 | 0 | 0
3.1.15 | Nobreak Atrium Rack AR2200Bi 115 3U XL. MODELO: AR2200RMXLBI3U-BR FABRIC.: SMS |  | PÇ | 1 |  |  | 0 | 0 | 0 | 0 | 0
3.1.16 | PAINEL DE FECHAMENTO 1U FABRIC.: FURUKAWA |  | PÇ | 12 |  |  | 0 | 0 | 0 | 0 | 0
| PRÉDIO 00312 - CABINE N°02 | [5 empty] | 0 | 0 | 0 |  | 0
1 | SERVIÇOS DE ENGENHARIA | [5 empty] | 0 | 0 | 0 |  | 0
1.1 | DETALHAMENTO E COMPATIBILIZAÇÃO DO PROJETO DE TELECOMUNICAÇÕES COM AS DEMAIIS DICIPLINA. DETALHAMENTO DEVE CONTEMPLAR TODOS OS SISTEMAS E OBJETOS DO ESCOPO. CONFORME MEMORIAL DESCRITIVO DOP-00603-PE-TI-GE-MD-0001 |  | H | 10 |  |  | 0 | 0 | 0 | 0 | 0
1.2 | SERVIÇOS DE CAMPO
1.2.1 | TESTES E STARTUPS |  | H | 2 |  |  | 0 | 0 | 0 | 0 | 0
1.2.2 | CERTIFICAÇÃO DE REDE LÓGICA - ATÉ 50 PONTOS |  | PONTOS | 2 |  |  | 0 | 0 | 0 | 0 | 0
1.2.3 | CONFIGURAÇÃO DAS CÂMERAS DO MONITORAMENTO (INSTALAÇÃO DO IP E SENHA, IDENTIFICAÇÃO, ATIVAÇÃO DE RECURSOS E CONFIGURAÇÕES DE RESOLUÇÃO, FRAMES, ETC). CONFORME ALINHAMENTO INICIAL COM A EQUIPE DE TI. OS CARTÕES DE MEMORIAS DEVEM SER INSTALADAS NAS CÂMERAS. |  | H | 2 |  |  | 0 | 0 | 0 | 0 | 0
2 | INFRAESTRUTURA TELECOM | [5 empty] | 0 | 0 | 0 |  | 0
2.1 | ELETRODUTOS E ACESSÓRIOS
2.1.1 | ELETRODUTO GALVANIZADO A QUENTE CONFORME NBR5598 - 1´ COM ACESSÓRIOS |  | M | 4 |  |  | 0 | 0 | 0 | 0 | 0
2.1.2 | CONDULETE METÁLICO DE 1´ |  | CJ | 5 |  |  | 0 | 0 | 0 | 0 | 0
2.2 | PARAFUSOS, SUPORTAÇÕES E ACESSÓRIOS
2.2.1 | VERGALHÃO COM ROSCA, PORCA E ARRUELA DE DIÂMETRO 1/4´ (TIRANTE) |  | M | 3 |  |  | 0 | 0 | 0 | 0 | 0
2.2.2 | CHUMBADOR COM PARAFUSO CABEÇA SEXTAVADA Ø1/4'' |  | UNID | 3 |  |  | 0 | 0 | 0 | 0 | 0
2.2.3 | BRAÇADEIRA PARA FIXAÇÃO DE ELETRODUTO, ATÉ 4´ |  | UNID | 3 |  |  | 0 | 0 | 0 | 0 | 0
3 | EQUIPAMENTOS (MATERIAL E MÃO DE OBRA) | [5 empty] | 0 | 0 | 0 |  | 0
3.1 | EQUIPAMENTOS
3.1.1 | CABO MULTILAN CAT.6 U/UTP CM COR VM FABRIC.:FURUKAWA |  | M | 28 |  |  | 0 | 0 | 0 | 0 | 0
3.1.2 | PATCH CORD U/UTP MULTILAN CAT.6 COR VM 2,5m FABRIC.:FURUKAWA |  | PÇ | 4 |  |  | 0 | 0 | 0 | 0 | 0
3.1.3 | CONECTOR FÊMEA GIGALAN CAT6 90/180 FABRIC.:FURUKAWA |  | PÇ | 4 |  |  | 0 | 0 | 0 | 0 | 0
3.1.4 | CAIXA DE PASSAGEM CFTV MODELO VBOX 125x123x60mm REF: - |  | PÇ | 2 |  |  | 0 | 0 | 0 | 0 | 0
3.1.5 | CÂMERA IP BULLET part number DS-2CD2043G2-I (2.8MM) com cartão SD Hikvision 128G, classe 10 e com todos opcionais como parafusos e buchas adequados para a correta instalação. FABRIC.:HIKVISION |  | PÇ | 2 |  |  | 0 | 0 | 0 | 0 | 0
3.1.6 | HD SEAGATE SKYHAWK 10 TB - MODELO ST10000VE0008 REF: SEAGATE |  | PÇ | 1 |  |  | 0 | 0 | 0 | 0 | 0
| PRÉDIO 01449 - CABINE N°14 | [5 empty] | 0 | 0 | 0 |  | 0
1 | SERVIÇOS DE ENGENHARIA | [5 empty] | 0 | 0 | 0 |  | 0
1.1 | DETALHAMENTO E COMPATIBILIZAÇÃO DO PROJETO DE TELECOMUNICAÇÕES COM AS DEMAIIS DICIPLINA. DETALHAMENTO DEVE CONTEMPLAR TODOS OS SISTEMAS E OBJETOS DO ESCOPO. CONFORME MEMORIAL DESCRITIVO DOP-00603-PE-TI-GE-MD-0001 |  | H | 10 |  |  | 0 | 0 | 0 | 0 | 0
1.2 | SERVIÇOS DE CAMPO
1.2.1 | TESTES E STARTUPS |  | H | 10 |  |  | 0 | 0 | 0 | 0 | 0
1.2.2 | CERTIFICAÇÃO DE REDE LÓGICA - ATÉ 50 PONTOS |  | PONTOS | 4 |  |  | 0 | 0 | 0 | 0 | 0
1.2.3 | CONFIGURAÇÃO DAS CÂMERAS DO MONITORAMENTO (INSTALAÇÃO DO IP E SENHA, IDENTIFICAÇÃO, ATIVAÇÃO DE RECURSOS E CONFIGURAÇÕES DE RESOLUÇÃO, FRAMES, ETC). CONFORME ALINHAMENTO INICIAL COM A EQUIPE DE TI. OS CARTÕES DE MEMORIAS DEVEM SER INSTALADAS NAS CÂMERAS. |  | H | 4 |  |  | 0 | 0 | 0 | 0 | 0
2 | INFRAESTRUTURA TELECOM | [5 empty] | 0 | 0 | 0 |  | 0
2.1 | ELETRODUTOS E ACESSÓRIOS
2.1.1 | ELETRODUTO GALVANIZADO A QUENTE CONFORME NBR5598 - 1´ COM ACESSÓRIOS |  | M | 16 |  |  | 0 | 0 | 0 | 0 | 0
2.1.2 | CONDULETE METÁLICO DE 1´ |  | CJ | 10 |  |  | 0 | 0 | 0 | 0 | 0
2.2 | PARAFUSOS, SUPORTAÇÕES E ACESSÓRIOS
2.2.1 | VERGALHÃO COM ROSCA, PORCA E ARRUELA DE DIÂMETRO 1/4´ (TIRANTE) |  | M | 8 |  |  | 0 | 0 | 0 | 0 | 0
2.2.2 | CHUMBADOR COM PARAFUSO CABEÇA SEXTAVADA Ø1/4'' |  | UNID | 8 |  |  | 0 | 0 | 0 | 0 | 0
2.2.3 | BRAÇADEIRA PARA FIXAÇÃO DE ELETRODUTO, ATÉ 4´ |  | UNID | 8 |  |  | 0 | 0 | 0 | 0 | 0
3 | EQUIPAMENTOS (MATERIAL E MÃO DE OBRA) | [5 empty] | 0 | 0 | 0 |  | 0
3.1 | EQUIPAMENTOS
3.1.1 | GUIA DE CABO HORIZONTAL FECHADO 1U Alta densidade FABRIC.:FURUKAWA |  | PÇ | 2 |  |  | 0 | 0 | 0 | 0 | 0
3.1.2 | Velcro dupla face 17mm de largura com 3m de comprimento na cor preto FABRIC.:S/MARCA |  | PÇ | 23 |  |  | 0 | 0 | 0 | 0 | 0
3.1.3 | Switch Meraki MS150-24P-4X L2 Stck Cld-Mngd 24GE 370W PoE + Meraki AC Power Cord for MX and MS (Brazil Plug) REF: CISCO |  | PÇ | 1 |  |  | 0 | 0 | 0 | 0 | 0
3.1.4 | Meraki 10G Base LR Single-Mode REF: CISCO |  | PÇ | 1 |  |  | 0 | 0 | 0 | 0 | 0
3.1.5 | CABO MULTILAN CAT.6 U/UTP CM COR VM FABRIC.:FURUKAWA |  | M | 45 |  |  | 0 | 0 | 0 | 0 | 0
3.1.6 | Cabo Óptico CFOA-SM-DDR-S 12F TS LSZH (ABNT CL) FABRIC.:FURUKAWA |  | M | 190 |  |  | 0 | 0 | 0 | 0 | 0
3.1.7 | CORDÃO ÓPTICO MONOMODO DUPLEX UPC LC X LC 1,5M REF: FURUKAWA |  | PÇ | 1 |  |  | 0 | 0 | 0 | 0 | 0
3.1.8 | PATCH CORD U/UTP MULTILAN CAT.6 COR VM 2,5m FABRIC.:FURUKAWA |  | PÇ | 8 |  |  | 0 | 0 | 0 | 0 | 0
3.1.9 | PATCH PANEL DESCARREGADO BLINDADO 24P 1U COM ÍCONES REF: FURUKAWA |  | PÇ | 1 |  |  | 0 | 0 | 0 | 0 | 0
3.1.10 | CONECTOR FÊMEA GIGALAN CAT6 90/180 FABRIC.:FURUKAWA |  | PÇ | 8 |  |  | 0 | 0 | 0 | 0 | 0
3.1.11 | PAINEL DE FECHAMENTO 1U FABRIC.: FURUKAWA |  | PÇ | 6 |  |  | 0 | 0 | 0 | 0 | 0
3.1.12 | CAIXA DE PASSAGEM CFTV MODELO VBOX 125x123x60mm REF: - |  | PÇ | 4 |  |  | 0 | 0 | 0 | 0 | 0
3.1.13 | CÂMERA IP BULLET part number DS-2CD2043G2-I (2.8MM) com cartão SD Hikvision 128G, classe 10 e com todos opcionais como parafusos e buchas adequados para a correta instalação. FABRIC.:HIKVISION |  | PÇ | 4 |  |  | 0 | 0 | 0 | 0 | 0
3.1.14 | HD SEAGATE SKYHAWK 10 TB - MODELO ST10000VE0008 REF: SEAGATE |  | PÇ | 1 |  |  | 0 | 0 | 0 | 0 | 0
| PRÉDIO 00620 - CABINE N°20 | [5 empty] | 0 | 0 | 0 |  | 0
1 | SERVIÇOS DE ENGENHARIA | [5 empty] | 0 | 0 | 0 |  | 0
1.1 | DETALHAMENTO E COMPATIBILIZAÇÃO DO PROJETO DE TELECOMUNICAÇÕES E ELÉTRICA COM AS DEMAIIS DICIPLINA. DETALHAMENTO DEVE CONTEMPLAR TODOS OS SISTEMAS E OBJETOS DO ESCOPO. CONFORME MEMORIAL DOP-00603-PE-TI-GE-MD-0001 |  | H | 10 |  |  | 0 | 0 | 0 | 0 | 0
1.2 | SERVIÇOS DE CAMPO
1.2.1 | TESTES E STARTUPS |  | H | 10 |  |  | 0 | 0 | 0 | 0 | 0
1.2.2 | CERTIFICAÇÃO DE REDE LÓGICA - ATÉ 50 PONTOS |  | PONTOS | 34 |  |  | 0 | 0 | 0 | 0 | 0
1.2.3 | CONFIGURAÇÃO DAS CÂMERAS DO MONITORAMENTO (INSTALAÇÃO DO IP E SENHA, IDENTIFICAÇÃO, ATIVAÇÃO DE RECURSOS E CONFIGURAÇÕES DE RESOLUÇÃO, FRAMES, ETC). CONFORME ALINHAMENTO INICIAL COM A EQUIPE DE TI. OS CARTÕES DE MEMORIAS DEVEM SER INSTALADAS NAS CÂMERAS. |  | H | 5 |  |  | 0 | 0 | 0 | 0 | 0
2 | INFRAESTRUTURA TELECOM | [5 empty] | 0 | 0 | 0 |  | 0
2.1 | ELETRODUTOS E ACESSÓRIOS
2.1.1 | ELETRODUTO GALVANIZADO A QUENTE CONFORME NBR5598 - 1´ COM ACESSÓRIOS |  | M | 51 |  |  | 0 | 0 | 0 | 0 | 0
2.1.2 | CONDULETE METÁLICO DE 1´ |  | CJ | 9 |  |  | 0 | 0 | 0 | 0 | 0
2.2 | PARAFUSOS, SUPORTAÇÕES E ACESSÓRIOS
2.2.1 | VERGALHÃO COM ROSCA, PORCA E ARRUELA DE DIÂMETRO 1/4´ (TIRANTE) |  | M | 12 |  |  | 0 | 0 | 0 | 0 | 0
2.2.2 | CHUMBADOR COM PARAFUSO CABEÇA SEXTAVADA Ø1/4'' |  | UNID | 12 |  |  | 0 | 0 | 0 | 0 | 0
2.2.3 | BRAÇADEIRA PARA FIXAÇÃO DE ELETRODUTO, ATÉ 4´ |  | UNID | 12 |  |  | 0 | 0 | 0 | 0 | 0
3 | EQUIPAMENTOS (MATERIAL E MÃO DE OBRA) | [5 empty] | 0 | 0 | 0 |  | 0
3.1 | EQUIPAMENTOS
3.1.1 | RACK FECHADO 24U até 44U x800mm EasyFLEX com calha vertical 100X153mm (incluir acessórios: rodas ou pé nivelador, chave, bandejas, ventilador, tampa inferior e lateral) REF: GP RACKS |  | PÇ | 1 |  |  | 0 | 0 | 0 | 0 | 0
3.1.2 | Velcro dupla face 17mm de largura com 3m de comprimento na cor preto FABRIC.:S/MARCA |  | PÇ | 5 |  |  | 0 | 0 | 0 | 0 | 0
3.1.3 | RÉGUA PDU COM 8 TOMADAS PARA RACK DE 19" 20A, NR14136 FABRIC.:APC |  | PÇ | 1 |  |  | 0 | 0 | 0 | 0 | 0
3.1.4 | IE-4010-4S24P FABRIC.: CISCO |  | PÇ | 2 |  |  | 0 | 0 | 0 | 0 | 0
3.1.5 | Switch Meraki MS150-24P-4X L2 Stck Cld-Mngd 24GE 370W PoE + Meraki AC Power Cord for MX and MS (Brazil Plug) REF: CISCO |  | PÇ | 1 |  |  | 0 | 0 | 0 | 0 | 0
3.1.6 | TRANSCEIVER HP X121 1GSFP LCLX. J4859C. FABRIC.: HP |  | PÇ | 5 |  |  | 0 | 0 | 0 | 0 | 0
3.1.7 | Meraki 10G Base LR Single-Mode REF: CISCO |  | PÇ | 2 |  |  | 0 | 0 | 0 | 0 | 0
3.1.8 | Nobreak Atrium Rack AR2200Bi 115 3U XL. MODELO: AR2200RMXLBI3U-BR FABRIC.: SMS |  | PÇ | 1 |  |  | 0 | 0 | 0 | 0 | 0
3.1.9 | CABO MULTILAN CAT.6 U/UTP CM COR VM FABRIC.:FURUKAWA |  | M | 14 |  |  | 0 | 0 | 0 | 0 | 0
3.1.10 | Cabo Óptico CFOA-SM-DDR-S 12F TS LSZH (ABNT CL) FABRIC.:FURUKAWA |  | M | 1000 |  |  | 0 | 0 | 0 | 0 | 0
3.1.11 | Distribuidor Interno Óptico modelo BW12 c/ kit completo para fusão de 6 pares de fibra óptica SM (considerar Acoplador LC-UPC) FABRIC.:FURUKAWA |  | PÇ | 1 |  |  | 0 | 0 | 0 | 0 | 0
3.1.12 | CORDÃO ÓPTICO SM DUPLEX UPC LC x LC 1,5m FABRIC.:FURUKAWA |  | PÇ | 4 |  |  | 0 | 0 | 0 | 0 | 0
3.1.13 | PATCH CORD U/UTP MULTILAN CAT.6 COR VM 2,5m FABRIC.:FURUKAWA |  | PÇ | 2 |  |  | 0 | 0 | 0 | 0 | 0
3.1.14 | PATCH CORD F/UTP GIGALAN CAT.6 COR CZ 2,5m FABRIC.FURUKAWA |  | PÇ | 33 |  |  | 0 | 0 | 0 | 0 | 0
3.1.15 | PATCH PANEL DESCARREGADO BLINDADO 24P 1U COM ÍCONES REF: FURUKAWA |  | PÇ | 3 |  |  | 0 | 0 | 0 | 0 | 0
3.1.16 | CONECTOR FÊMEA BLINDADO GIGALAN CAT6 |  | PÇ | 64 |  |  | 0 | 0 | 0 | 0 | 0
3.1.17 | CONECTOR FÊMEA GIGALAN CAT6 90/180 FABRIC.:FURUKAWA |  | PÇ | 4 |  |  | 0 | 0 | 0 | 0 | 0
3.1.18 | PAINEL DE FECHAMENTO 1U FABRIC.: FURUKAWA |  | PÇ | 14 |  |  | 0 | 0 | 0 | 0 | 0
3.1.19 | CAIXA DE PASSAGEM CFTV MODELO VBOX 125x123x60mm REF: - |  | PÇ | 2 |  |  | 0 | 0 | 0 | 0 | 0
3.1.20 | CÂMERA IP BULLET part number DS-2CD2043G2-I (2.8MM) com cartão SD Hikvision 128G, classe 10 e com todos opcionais como parafusos e buchas adequados para a correta instalação. FABRIC.:HIKVISION |  | PÇ | 2 |  |  | 0 | 0 | 0 | 0 | 0
3.1.21 | NVR modelo DS-96128NI-I24 (gravador de video em rede) para até 128 canais. FABRIC.:HIKVISION |  | PÇ | 1 |  |  | 0 | 0 | 0 | 0 | 0
3.1.22 | HD 10TB modelo ST10000VE0008 FABRIC.:SEAGATE |  | PÇ | 2 |  |  | 0 | 0 | 0 | 0 | 0
4 | ALIMENTAÇÃO DO RACK Mão de obra de montagem das infras, cabos e tomadas para a aliemntação do Rack | [5 empty] | 0 | 0 | 0 |  | 0
4.1 | ELETRODUTO GALVANIZADO A QUENTE CONFORME NBR5598 - 1´ COM ACESSÓRIOS |  | M | 66 |  |  | 0 | 0 | 0 | 0 | 0
4.2 | CONDULETE METÁLICO DE 1´ |  | CJ | 12 |  |  | 0 | 0 | 0 | 0 | 0
4.3 | VERGALHÃO COM ROSCA, PORCA E ARRUELA DE DIÂMETRO 1/4´ (TIRANTE) |  | M | 16 |  |  | 0 | 0 | 0 | 0 | 0
4.4 | CHUMBADOR COM PARAFUSO CABEÇA SEXTAVADA Ø1/4'' |  | UNID | 16 |  |  | 0 | 0 | 0 | 0 | 0
4.5 | CONJUNTO 1 TOMADA 2P+T DE 20 A, COR VERMELHA - REF: TRAMONTINA |  | M | 32 |  |  | 0 | 0 | 0 | 0 | 0
4.6 | BRAÇADEIRA PARA FIXAÇÃO DE ELETRODUTO, ATÉ 4´ |  | M | 32 |  |  | 0 | 0 | 0 | 0 | 0
4.7 | CABO DE COBRE DE 4 MM², ISOLAMENTO 750 V - ISOLAÇÃO EM PVC 70°C - COR PRETA |  | M | 32 |  |  | 0 | 0 | 0 | 0 | 0
4.8 | CABO DE COBRE DE 4 MM², ISOLAMENTO 750 V - ISOLAÇÃO EM PVC 70°C - COR VERDE |  | M | 16 |  |  | 0 | 0 | 0 | 0 | 0
| PRÉDIO 01403 - CABINE N°26 | [5 empty] | 0 | 0 | 0 |  | 0
1 | SERVIÇOS DE ENGENHARIA | [5 empty] | 0 | 0 | 0 |  | 0
1.1 | DETALHAMENTO E COMPATIBILIZAÇÃO DO PROJETO DE TELECOMUNICAÇÕES COM AS DEMAIIS DICIPLINA. DETALHAMENTO DEVE CONTEMPLAR TODOS OS SISTEMAS E OBJETOS DO ESCOPO. CONFORME MEMORIAL DESCRITIVO DI-01021-PB-TI-MD-0001. |  | H | 10 |  |  | 0 | 0 | 0 | 0 | 0
1.2 | SERVIÇOS DE CAMPO
1.2.1 | TESTES E STARTUPS |  | H | 10 |  |  | 0 | 0 | 0 | 0 | 0
1.2.2 | CERTIFICAÇÃO DE REDE LÓGICA - ATÉ 50 PONTOS |  | PONTOS | 10 |  |  | 0 | 0 | 0 | 0 | 0
2 | INFRAESTRUTURA TELECOM | [5 empty] | 0 | 0 | 0 |  | 0
2.1 | ELETRODUTOS E ACESSÓRIOS
2.1.1 | ELETRODUTO DE PVC RÍGIDO ROSCÁVEL DE 2´ - COM ACESSÓRIOS |  | M | 10 |  |  | 0 | 0 | 0 | 0 | 0
2.1.2 | CONDULETE METÁLICO DE 2´ |  | CJ | 2 |  |  | 0 | 0 | 0 | 0 | 0
2.1.3 | DUTO PEAD 4´ NA COR PRETO, SEÇÃO CIRCULAR, CORRUGAÇÃO HELICOIDAL, CONFORME ABNT NBR 15715. FABRICANTE: KANAFLEX OU SIMILAR |  | M | 60 |  |  | 0 | 0 | 0 | 0 | 0
2.2 | PARAFUSOS, SUPORTAÇÕES E ACESSÓRIOS
2.2.1 | VERGALHÃO COM ROSCA, PORCA E ARRUELA DE DIÂMETRO 1/4´ (TIRANTE) |  | M | 3 |  |  | 0 | 0 | 0 | 0 | 0
2.2.2 | CHUMBADOR COM PARAFUSO CABEÇA SEXTAVADA Ø1/4'' |  | UNID | 3 |  |  | 0 | 0 | 0 | 0 | 0
2.2.3 | BRAÇADEIRA PARA FIXAÇÃO DE ELETRODUTO, ATÉ 4´ |  | UNID | 3 |  |  | 0 | 0 | 0 | 0 | 0
2 | EQUIPAMENTOS (MATERIAL E MÃO DE OBRA) | [5 empty] | 0 | 0 | 0 |  | 0
2.1 | RACK'S
2.1.1 | RACK FECHADO 24U até 44U x800mm EasyFLEX com calha vertical 100X153mm (incluir acessórios: rodas ou pé nivelador, chave, bandejas, ventilador, tampa inferior e lateral) REF: GP RACKS |  | PÇ | 1 |  |  | 0 | 0 | 0 | 0 | 0
2.1.2 | RÉGUA PDU COM 8 TOMADAS PARA RACK DE 19" 20A, NR14136 FABRIC.:APC |  | PÇ | 1 |  |  | 0 | 0 | 0 | 0 | 0
2.1.3 | IE-4010-4S24P FABRIC.: CISCO |  | PÇ | 1 |  |  | 0 | 0 | 0 | 0 | 0
2.1.4 | TRANSCEIVER HP X121 1GSFP LCLX. J4859C. FABRIC.: HP |  | PÇ | 1 |  |  | 0 | 0 | 0 | 0 | 0
2.1.5 | Nobreak Atrium Rack AR2200Bi 115 3U XL. MODELO: AR2200RMXLBI3U-BR FABRIC.: SMS |  | PÇ | 1 |  |  | 0 | 0 | 0 | 0 | 0
2.1.6 | Cabo Óptico CFOA-SM-DDR-S 12F TS LSZH (ABNT CL) FABRIC.:FURUKAWA |  | M | 70 |  |  | 0 | 0 | 0 | 0 | 0
2.1.7 | CORDÃO ÓPTICO MONOMODO DUPLEX UPC LC X LC 1,5M REF: FURUKAWA |  | PÇ | 1 |  |  | 0 | 0 | 0 | 0 | 0
2.1.8 | Distribuidor Interno Óptico modelo A270 c/ kit completo para fusão de 6 pares de fibra óptica SM (considerar Acoplador LC-UPC) FABRIC.:FURUKAWA |  | PÇ | 1 |  |  | 0 | 0 | 0 | 0 | 0
2.1.9 | PATCH CORD F/UTP GIGALAN CAT.6 COR CZ 2,5m FABRIC.FURUKAWA |  | PÇ | 10 |  |  | 0 | 0 | 0 | 0 | 0
2.1.10 | PATCH PANEL DESCARREGADO BLINDADO 24P 1U COM ÍCONES REF: FURUKAWA |  | PÇ | 2 |  |  | 0 | 0 | 0 | 0 | 0
2.1.11 | CONECTOR FÊMEA BLINDADO GIGALAN CAT6 |  | PÇ | 20 |  |  | 0 | 0 | 0 | 0 | 0
2.1.12 | PAINEL DE FECHAMENTO 1U FABRIC.: FURUKAWA |  | PÇ | 10 |  |  | 0 | 0 | 0 | 0 | 0
2.1.13 | Cabo Óptico CFOA-SM-DDR-S 12F TS LSZH (ABNT CL) FABRIC.:FURUKAWA |  | M | 60 |  |  | 0 | 0 | 0 | 0 | 0
2.1.14 | CAIXA DE PASSAGEM METALICA 30X30 |  | UNID | 1 |  |  | 0 | 0 | 0 | 0 | 0
3 | ALIMENTAÇÃO DO RACK Mão de obra de montagem das infras, cabos e tomadas para a aliemntação do Rack | [5 empty] | 0 | 0 | 0 |  | 0
3.1 | ELETRODUTO GALVANIZADO A QUENTE CONFORME NBR5598 - 1´ COM ACESSÓRIOS |  | M | 15 |  |  | 0 | 0 | 0 | 0 | 0
3.2 | CONDULETE METÁLICO DE 1´ |  | CJ | 5 |  |  | 0 | 0 | 0 | 0 | 0
3.3 | VERGALHÃO COM ROSCA, PORCA E ARRUELA DE DIÂMETRO 1/4´ (TIRANTE) |  | M | 3 |  |  | 0 | 0 | 0 | 0 | 0
3.4 | CHUMBADOR COM PARAFUSO CABEÇA SEXTAVADA Ø1/4'' |  | UNID | 3 |  |  | 0 | 0 | 0 | 0 | 0
3.5 | BRAÇADEIRA PARA FIXAÇÃO DE ELETRODUTO, ATÉ 4´ |  | UNID | 7 |  |  | 0 | 0 | 0 | 0 | 0
3.6 | CONJUNTO 1 TOMADA 2P+T DE 20 A, COR VERMELHA - REF: TRAMONTINA |  | UNID | 1 |  |  | 0 | 0 | 0 | 0 | 0
3.7 | CABO DE COBRE DE 4 MM², ISOLAMENTO 750 V - ISOLAÇÃO EM PVC 70°C - COR PRETA |  | M | 32 |  |  | 0 | 0 | 0 | 0 | 0
3.8 | CABO DE COBRE DE 4 MM², ISOLAMENTO 750 V - ISOLAÇÃO EM PVC 70°C - COR VERDE |  | M | 16 |  |  | 0 | 0 | 0 | 0 | 0
3.9 | MINIDISJUNTOR BIPOLAR 20A |  | UNID | 1 |  |  | 0 | 0 | 0 | 0 | 0
| PRÉDIO 00621 - CABINE N°21 | [5 empty] | 0 | 0 | 0 |  | 0
1 | SERVIÇOS DE ENGENHARIA | [5 empty] | 0 | 0 | 0 |  | 0
1.1 | DETALHAMENTO E COMPATIBILIZAÇÃO DO PROJETO DE TELECOMUNICAÇÕES COM AS DEMAIIS DICIPLINA. DETALHAMENTO DEVE CONTEMPLAR TODOS OS SISTEMAS E OBJETOS DO ESCOPO. CONFORME MEMORIAL DESCRITIVO DI-01021-PB-TI-MD-0001. |  | H | 10 |  |  | 0 | 0 | 0 | 0 | 0
1.2 | SERVIÇOS DE CAMPO
1.2.1 | TESTES E STARTUPS |  | H | 10 |  |  | 0 | 0 | 0 | 0 | 0
1.2.2 | CERTIFICAÇÃO DE REDE LÓGICA - ATÉ 50 PONTOS |  | PONTOS | 15 |  |  | 0 | 0 | 0 | 0 | 0
2 | INFRAESTRUTURA TELECOM | [5 empty] | 0 | 0 | 0 |  | 0
2.1 | ELETRODUTOS E ACESSÓRIOS
2.1.1 | ELETROCALHA PERFURADA GALVANIZADA A FOGO, 100X100 MM, COM ACESSÓRIOS |  | M | 30 |  |  | 0 | 0 | 0 | 0 | 0
2.1.2 | TAMPA DE ENCAIXE PARA ELETROCALHA, GALVANIZADA A FOGO, L= 100 MM |  | M | 30 |  |  | 0 | 0 | 0 | 0 | 0
2.1.3 | SUPORTE PARA ELETROCALHA, GALVANIZADO A FOGO, 100X100 MM |  | UNID | 20 |  |  | 0 | 0 | 0 | 0 | 0
2.1.4 | GRAMPO TIPO ´C´ DIAMETRO 3/8`, COM BALANCIM TAMANHO GRANDE |  | M | 40 |  |  | 0 | 0 | 0 | 0 | 0
2.1.5 | VERGALHÃO COM ROSCA, PORCA E ARRUELA DE DIÂMETRO 1/4´ (TIRANTE) |  | M | 40 |  |  | 0 | 0 | 0 | 0 | 0
2.1.6 | CHUMBADOR COM PARAFUSO CABEÇA SEXTAVADA Ø1/4'' |  | UNID | 40 |  |  | 0 | 0 | 0 | 0 | 0
3 | EQUIPAMENTOS (MATERIAL E MÃO DE OBRA) | [5 empty] | 0 | 0 | 0 |  | 0
3.1 | EQUIPAMENTOS
3.1.1 | RACK FECHADO 24U até 44U x800mm EasyFLEX com calha vertical 100X153mm (incluir acessórios: rodas ou pé nivelador, chave, bandejas, ventilador, tampa inferior e lateral) REF: GP RACKS |  | PÇ | 1 |  |  | 0 | 0 | 0 | 0 | 0
3.1.2 | RÉGUA PDU COM 8 TOMADAS PARA RACK DE 19" 20A, NR14136 FABRIC.:APC |  | PÇ | 1 |  |  | 0 | 0 | 0 | 0 | 0
3.1.3 | IE-4010-4S24P FABRIC.: CISCO |  | PÇ | 2 |  |  | 0 | 0 | 0 | 0 | 0
3.1.4 | TRANSCEIVER HP X121 1GSFP LCLX. J4859C. FABRIC.: HP |  | PÇ | 5 |  |  | 0 | 0 | 0 | 0 | 0
3.1.5 | Nobreak Atrium Rack AR2200Bi 115 3U XL. MODELO: AR2200RMXLBI3U-BR FABRIC.: SMS |  | PÇ | 1 |  |  | 0 | 0 | 0 | 0 | 0
3.1.6 | Cabo Óptico CFOA-SM-DDR-S 12F TS LSZH (ABNT CL) FABRIC.:FURUKAWA |  | M | 160 |  |  | 0 | 0 | 0 | 0 | 0
3.1.7 | CORDÃO ÓPTICO MONOMODO DUPLEX UPC LC X LC 1,5M REF: FURUKAWA |  | PÇ | 3 |  |  | 0 | 0 | 0 | 0 | 0
3.1.8 | Distribuidor Interno Óptico modelo A270 c/ kit completo para fusão de 6 pares de fibra óptica SM (considerar Acoplador LC-UPC) FABRIC.:FURUKAWA |  | PÇ | 1 |  |  | 0 | 0 | 0 | 0 | 0
3.1.9 | PATCH CORD F/UTP GIGALAN CAT.6 COR CZ 2,5m FABRIC.FURUKAWA |  | PÇ | 15 |  |  | 0 | 0 | 0 | 0 | 0
3.1.10 | PATCH PANEL DESCARREGADO BLINDADO 24P 1U COM ÍCONES REF: FURUKAWA |  | PÇ | 2 |  |  | 0 | 0 | 0 | 0 | 0
3.1.11 | CONECTOR FÊMEA BLINDADO GIGALAN CAT6 |  | PÇ | 30 |  |  | 0 | 0 | 0 | 0 | 0
3.1.12 | PAINEL DE FECHAMENTO 1U FABRIC.: FURUKAWA |  | PÇ | 16 |  |  | 0 | 0 | 0 | 0 | 0
3.1.13 | Cabo Óptico CFOA-SM-DDR-S 12F TS LSZH (ABNT CL) FABRIC.:FURUKAWA |  | M | 30 |  |  | 0 | 0 | 0 | 0 | 0
4 | ALIMENTAÇÃO DO RACK Mão de obra de montagem das infras, cabos e tomadas para a aliemntação do Rack | [5 empty] | 0 | 0 | 0 |  | 0
4.1 | ELETRODUTO GALVANIZADO A QUENTE CONFORME NBR5598 - 1´ COM ACESSÓRIOS |  | M | 20 |  |  | 0 | 0 | 0 | 0 | 0
4.2 | CONDULETE METÁLICO DE 1´ |  | CJ | 7 |  |  | 0 | 0 | 0 | 0 | 0
4.3 | VERGALHÃO COM ROSCA, PORCA E ARRUELA DE DIÂMETRO 1/4´ (TIRANTE) |  | M | 4 |  |  | 0 | 0 | 0 | 0 | 0
4.4 | CHUMBADOR COM PARAFUSO CABEÇA SEXTAVADA Ø1/4'' |  | UNID | 7 |  |  | 0 | 0 | 0 | 0 | 0
4.5 | BRAÇADEIRA PARA FIXAÇÃO DE ELETRODUTO, ATÉ 4´ |  | UNID | 11 |  |  | 0 | 0 | 0 | 0 | 0
4.6 | CONJUNTO 1 TOMADA 2P+T DE 20 A, COR VERMELHA - REF: TRAMONTINA |  | UNID | 1 |  |  | 0 | 0 | 0 | 0 | 0
4.7 | CABO DE COBRE DE 4 MM², ISOLAMENTO 750 V - ISOLAÇÃO EM PVC 70°C - COR PRETA |  | M | 40 |  |  | 0 | 0 | 0 | 0 | 0
4.8 | CABO DE COBRE DE 4 MM², ISOLAMENTO 750 V - ISOLAÇÃO EM PVC 70°C - COR VERDE |  | M | 20 |  |  | 0 | 0 | 0 | 0 | 0
| SUBTOTAL - TELECOM | [5 empty] | 0 | 0 | 0 |  | 0
ITEM | DESCRIÇÃO | TAMANHO | UNIDADE | QTDADE | CUSTO UNIT. MAT/ EQUIP. | CUSTO UNITÁRIO MÃO DE OBRA | CUSTO TOTAL MAT/ EQUIP. | CUSTO TOTAL MÃO DE OBRA | CUSTO TOTAL MAT./EQUIP. + MÃO DE OBRA | PREÇO UNITÁRIO TOTAL MAT./EQUIP. + MÃO DE OBRA (INCLUSIVE BDI) | PREÇO TOTAL MAT./EQUIP. + MÃO DE OBRA (INCLUSIVE BDI)
SIMPLES FORNECIMENTO
| PRÉDIO 00603 - CABINE N°03 | [5 empty] | 0 | 0 | 0 |  | 0
4 | SOFTWARE | [5 empty] | 0 | 0 | 0 |  | 0
4.1 | LISTA DE EQUIPAMENTOS
4.1.1 | Meraki MS150-24 License and Support, 5 Year REF: CISCO |  | PÇ | 1 |  |  | 0 | 0 | 0 | 0 | 0
4.1.2 | LICENÇA CÂMERA: HIKVISION HikCentral-P-VSS-1Ch (Licença expansão) REF: HIKVISION |  | PÇ | 9 |  |  | 0 | 0 | 0 | 0 | 0
4.1.3 | LICENÇA ANTENA: licença ecom suporte para o ponto de acesso Meraki. REF: CISCO |  | PÇ | 1 |  |  | 0 | 0 | 0 | 0 | 0
| PRÉDIO 00312 - CABINE N°02 | [5 empty] | 0 | 0 | 0 |  | 0
3 | EQUIPAMENTOS (MATERIAL E MÃO DE OBRA) | [5 empty] | 0 | 0 | 0 |  | 0
3.1 | EQUIPAMENTOS
3.1.7 | LINCENÇA CÂMERA: HIKVISION HikCentral-P-VSS-1Ch (Licença expansão) REF: HIKVISION |  | PÇ | 2 |  |  | 0 | 0 | 0 | 0 | 0
| PRÉDIO 01449 - CABINE N°14 | [5 empty] | 0 | 0 | 0 |  | 0
3 | EQUIPAMENTOS (MATERIAL E MÃO DE OBRA) | [5 empty] | 0 | 0 | 0 |  | 0
3.1 | EQUIPAMENTOS
3.1.15 | LINCENÇA CÂMERA: HIKVISION HikCentral-P-VSS-1Ch (Licença expansão) REF: HIKVISION |  | PÇ | 4 |  |  | 0 | 0 | 0 | 0 | 0
3.1.16 | Meraki MS150-24 License and Support, 5 Year REF: CISCO |  | PÇ | 1 |  |  | 0 | 0 | 0 | 0 | 0
| PRÉDIO 00620 - CABINE N°20 | [5 empty] | 0 | 0 | 0 |  | 0
3 | EQUIPAMENTOS (MATERIAL E MÃO DE OBRA) | [5 empty] | 0 | 0 | 0 |  | 0
3.1 | EQUIPAMENTOS
3.1.23 | LINCENÇA CÂMERA: HIKVISION HikCentral-P-VSS-1Ch (Licença expansão) REF: HIKVISION |  | PÇ | 2 |  |  | 0 | 0 | 0 | 0 | 0
3.1.24 | Meraki MS150-24 License and Support, 5 Year REF: CISCO |  | PÇ | 1 |  |  | 0 | 0 | 0 | 0 | 0
| SUBTOTAL - TELECOM - SIMPLES FORNECIMENTO | [5 empty] | 0 | 0 | 0 |  | 0
| TOTAL GERAL | [5 empty] | 0 | 0 | 0 |  | 0

## CIVIL-624
ESPAÇO PARA INSERÇÃO DO LOGOTIPO DA EMPRESA |  | PLANILHA PROPOSTA DE CUSTOS UNITÁRIOS
|  | EMPRESA LICITANTE: | [8 empty] | DATA:
|  | 0 | [8 empty] | 0
|  | ÁREA: |  |  |  | Nº DOCUMENTO (BUTANTAN): |  |  |  | REVISÃO: | PLANILHA Nº
|  | CIVIL |  |  |  | DOP-00624-PE-CV-LI-0001 |  |  |  | 0 | 08/08
|  | PROJETO: | [7 empty] | VERIFICAÇÃO DE PREÇOS POR ITEM (UNITÁRIO E TOTAL)
PRÉDIO 624 - ABRIGO DE ÓLEO DIESEL E ABRIGO DE INFLAMAVÉIS
ITEM | DESCRIÇÃO | TAMANHO | UNIDADE | QTDADE | CUSTO UNIT. MAT/ EQUIP. | CUSTO UNITÁRIO MÃO DE OBRA | CUSTO TOTAL MAT/ EQUIP. | CUSTO TOTAL MÃO DE OBRA | CUSTO TOTAL MAT./EQUIP. + MÃO DE OBRA | PREÇO UNITÁRIO TOTAL MAT./EQUIP. + MÃO DE OBRA (INCLUSIVE BDI) | PREÇO TOTAL MAT./EQUIP. + MÃO DE OBRA (INCLUSIVE BDI)
CIVIL - PRÉDIO 624 - CABINE 3
1 | SERVIÇOS PRELIMINARES | [5 empty] | 0 | 0 | 0 |  | 0
1.1 | LOCAÇÃO DA OBRA
1.1.1 | LOCAÇÃO DA OBRA |  | M2 | 250 |  |  | 0 | 0 | 0 | 0 | 0
1.2 | PROTEÇÃO
1.2.1 | PROTEÇÃO DE SUPERFÍCIES EM GERAL COM PLÁSTICO BOLHA |  | M2 | 90.4 |  |  | 0 | 0 | 0 | 0 | 0
1.2.2 | LONA PLÁSTICA PRETA |  | M2 | 145 |  |  | 0 | 0 | 0 | 0 | 0
1.3 | DEMOLIÇÃO DO ABRIGO DE INFLAMAVÉIS E SALA DE MANUTENÇÃO
1.3.1 | DEMOLIÇÃO MECANIZADA DE CONCRETO ARMADO, INCLUSIVE FRAGMENTAÇÃO, CARREGAMENTO, TRANSPORTE ATÉ 1 QUILÔMETRO E DESCARREGAMENTO. |  | M3 | 69 |  |  | 0 | 0 | 0 | 0 | 0
1.3.2 | DEMOLIÇÃO DE ALVENARIA DE BLOCO FURADO, DE FORMA MANUAL, SEM REAPROVEITAMENTO - DEMOLIÇÃO DE ALVENARIA EM GERAL (TIJOLOS OU BLOCOS) |  | M3 | 20.04 |  |  | 0 | 0 | 0 | 0 | 0
1.3.3 | RETIRADA DE ESTRUTURA METÁLICA |  | KG | 1624.7 |  |  | 0 | 0 | 0 | 0 | 0
1.3.4 | CIMBRAMENTO TUBULAR METÁLICO |  | M3xMES | 7.44 |  |  | 0 | 0 | 0 | 0 | 0
1.3.5 | MONTAGEM E DESMONTAGEM DE CIMBRAMENTO TUBULAR METÁLICO |  | M3 | 3.72 |  |  | 0 | 0 | 0 | 0 | 0
1.3.6 | DESCIMBRAMENTO EM MADEIRA |  | M3 | 3.72 |  |  | 0 | 0 | 0 | 0 | 0
1.3.7 | REMOÇÃO DE TUBULAÇÃO HIDRÁULICA EM GERAL, INCLUINDO CONEXÕES, CAIXAS E RALOS |  | M | 25 |  |  | 0 | 0 | 0 | 0 | 0
1.3.8 | REMOÇÃO DE TUBULAÇÃO ELÉTRICA EMBUTIDA COM DIÂMETRO EXTERNO ATÉ 50 MM |  | M | 54 |  |  | 0 | 0 | 0 | 0 | 0
1.3.9 | CARGA, MANOBRA E DESCARGA DE ENTULHO EM CAMINHÃO BASCULANTE 14 M³ - CARGA COM ESCAVADEIRA HIDRÁULICA (CAÇAMBA DE 0,80 M³ / 111 HP) E DESCARGA LIVRE (UNIDADE: M3) - CARGA MECANIZADA E REMOÇÃO DE ENTULHO, INCLUSIVE TRANSPORTE ATÉ 1KM |  | M3 | 25.152 |  |  | 0 | 0 | 0 | 0 | 0
1.3.10 | TRANSPORTE COM CAMINHÃO BASCULANTE DE 14 M³, EM VIA URBANA PAVIMENTADA, DMT ATÉ 30 KM (UNIDADE: M3XKM) - TRANSPORTE DE ENTULHO POR CAMINHÃO BASCULANTE, A PARTIR DE 1KM |  | M3xKM | 3059.939 |  |  | 0 | 0 | 0 | 0 | 0
1.3.11 | TAXA DE DESTINAÇÃO DE RESÍDUO SÓLIDO EM ATERRO, TIPO INERTE |  | T | 17.6252 |  |  | 0 | 0 | 0 | 0 | 0
2 | DEMOLIÇÃO ABRIGO OD03 | [5 empty] | 0 | 0 | 0 |  | 0
2.1 | DEMOLIÇÃO MECANIZADA DE CONCRETO ARMADO, INCLUSIVE FRAGMENTAÇÃO, CARREGAMENTO, TRANSPORTE ATÉ 1 QUILÔMETRO E DESCARREGAMENTO. |  | M3 | 2.86 |  |  | 0 | 0 | 0 | 0 | 0
2.2 | DEMOLIÇÃO DE ALVENARIA DE BLOCO FURADO, DE FORMA MANUAL, SEM REAPROVEITAMENTO - DEMOLIÇÃO DE ALVENARIA EM GERAL (TIJOLOS OU BLOCOS) |  | M3 | 0.84 |  |  | 0 | 0 | 0 | 0 | 0
2.3 | REMOÇÃO DE TUBULAÇÃO HIDRÁULICA EM GERAL, INCLUINDO CONEXÕES, CAIXAS E RALOS |  | M | 9 |  |  | 0 | 0 | 0 | 0 | 0
2.4 | REMOÇÃO DE TUBULAÇÃO ELÉTRICA EMBUTIDA COM DIÂMETRO EXTERNO ATÉ 50 MM |  | M | 9 |  |  | 0 | 0 | 0 | 0 | 0
2.5 | RETIRADA DE ESTRUTURA METÁLICA |  | KG | 275 |  |  | 0 | 0 | 0 | 0 | 0
2.6 | CARGA, MANOBRA E DESCARGA DE ENTULHO EM CAMINHÃO BASCULANTE 14 M³ - CARGA COM ESCAVADEIRA HIDRÁULICA (CAÇAMBA DE 0,80 M³ / 111 HP) E DESCARGA LIVRE (UNIDADE: M3) - CARGA MECANIZADA E REMOÇÃO DE ENTULHO, INCLUSIVE TRANSPORTE ATÉ 1KM |  | M3 | 1.145 |  |  | 0 | 0 | 0 | 0 | 0
2.7 | TRANSPORTE COM CAMINHÃO BASCULANTE DE 14 M³, EM VIA URBANA PAVIMENTADA, DMT ATÉ 30 KM (UNIDADE: M3XKM) - TRANSPORTE DE ENTULHO POR CAMINHÃO BASCULANTE, A PARTIR DE 1KM |  | M3xKM | 130.1635 |  |  | 0 | 0 | 0 | 0 | 0
2.8 | TAXA DE DESTINAÇÃO DE RESÍDUO SÓLIDO EM ATERRO, TIPO INERTE |  | T | 0.74974 |  |  | 0 | 0 | 0 | 0 | 0
3 | LIMPEZA | [5 empty] | 0 | 0 | 0 |  | 0
3.1 | LIMPEZA MECANIZADA DE TERRENO, INCLUSIVE DE CAMADA VEGETAL ATÉ 30CM DE PROFUNDIDADE, SEM TRANSPORTE |  | M2 | 170 |  |  | 0 | 0 | 0 | 0 | 0
3.2 | TRANSPORTE COM CAMINHÃO BASCULANTE DE 10 M³, EM VIA URBANA PAVIMENTADA, DMT ATÉ 30 KM (UNIDADE: M3XKM) - TRANSPORTE DE TERRA POR CAMINHÃO BASCULANTE, A PARTIR DE 1KM |  | M3xKM | 1275 |  |  | 0 | 0 | 0 | 0 | 0
3.3 | TAXA DE DESTINAÇÃO DE RESÍDUO SÓLIDO EM ATERRO, TIPO INERTE |  | T | 7.344 |  |  | 0 | 0 | 0 | 0 | 0
4 | MOVIMENTAÇÃO DE EQUIPAMENTOS - TANQUES DE DIESEL EXISTENTE | [5 empty] | 0 | 0 | 0 |  | 0
4.1 | Caminhão MUNCK 3 toneladas |  | H | 4 |  |  | 0 | 0 | 0 | 0 | 0
5 | ALVENARIA E ELEMENTO DIVISOR DA SALA DE GERADORES | [5 empty] | 0 | 0 | 0 |  | 0
5.1 | ALVENARIA DE VEDAÇÃO
5.1.1 | ALVENARIA DE VEDAÇÃO DE BLOCOS VAZADOS DE CONCRETO DE 14X19X39 CM (ESPESSURA 14 CM) E ARGAMASSA DE ASSENTAMENTO COM PREPARO EM BETONEIRA. - ALVENARIA DE BLOCO DE CONCRETO DE VEDAÇÃO DE 14 CM - CLASSE C |  | M2 | 28 |  |  | 0 | 0 | 0 | 0 | 0
5.1.2 | CHAPISCO EM ARGAMASSA DE CIMENTO E AREIA NO TRAÇO 1:3 OU ARGAMASSA PRÉ-FABRICADA DENTRO DAS ESPECIFICAÇÕES E PRECEITOS DA NORMA NBR 7200. - CHAPISCO COMUM - ARGAMASSA DE CIMENTO E AREIA 1:3 |  | M2 | 56 |  |  | 0 | 0 | 0 | 0 | 0
5.1.3 | EMBOÇO - ARGAMASSA MISTA DE CIMENTO, CAL E AREIA 1:4/12 |  | M2 | 56 |  |  | 0 | 0 | 0 | 0 | 0
5.1.4 | REBOCO EXTERNO - ARGAMASSA PRÉ-FABRICADA |  | M2 | 28 |  |  | 0 | 0 | 0 | 0 | 0
5.1.5 | EMBOÇO INTERNO - ARGAMASSA DE CIMENTO E AREIA 1:3 |  | M2 | 28 |  |  | 0 | 0 | 0 | 0 | 0
5.1.6 | TINTA ACRÍLICA TEXTURADA |  | M2 | 56 |  |  | 0 | 0 | 0 | 0 | 0
5.2 | ESTRUTURA METÁLICA DA SALA DE GERADORES
5.2.1 | ADEQUAÇÃO COBERTURA EXISTENTE
5.2.1.1 | FORNECIMENTO E MONTAGEM DE ESTRUTURA METÁLICA VERTICAL - NÃO PATINÁVEL |  | KG | 364 |  |  | 0 | 0 | 0 | 0 | 0
5.2.1.2 | GALVANIZAÇÃO EM ESTRUTURA METÁLICA |  | KG | 364 |  |  | 0 | 0 | 0 | 0 | 0
5.2.1.3 | PINTURA EPÓXI BICOMPONENTE EM ESTRUTURAS METÁLICAS |  | KG | 364 |  |  | 0 | 0 | 0 | 0 | 0
5.2.1.4 | TELHAMENTO EM CHAPA DE AÇO PRÉ-PINTADA, TIPO SANDUÍCHE, ESPESSURA DE 0,50MM, COM POLIISOCIANURATO (PIR) |  | M2 | 15.21 |  |  | 0 | 0 | 0 | 0 | 0
6 | ABRIGO DE ÓLEO DIESEL - OD03 - ESCAVAÇÃO | [5 empty] | 0 | 0 | 0 |  | 0
6.1.1 | ESCAVAÇÃO E CARGA MECANIZADA EM SOLO DE 1ª CATEGORIA, EM CAMPO ABERTO |  | M3 | 20 |  |  | 0 | 0 | 0 | 0 | 0
6.1.2 | TRANSPORTE COM CAMINHÃO BASCULANTE DE 10 M³, EM VIA URBANA PAVIMENTADA, DMT ATÉ 30 KM (UNIDADE: M3XKM) - TRANSPORTE DE TERRA POR CAMINHÃO BASCULANTE, A PARTIR DE 1KM |  | M3xKM | 650 |  |  | 0 | 0 | 0 | 0 | 0
6.1.3 | TAXA DE DESTINAÇÃO DE RESÍDUO SÓLIDO EM ATERRO, TIPO SOLO/TERRA |  | M3 | 20 |  |  | 0 | 0 | 0 | 0 | 0
7 | ABRIGO DE ÓLEO DIESEL - OD03 - FUNDAÇÃO | [5 empty] | 0 | 0 | 0 |  | 0
7.1 | PISO, PILARES E VIGAS
7.1.1 | COMPACTAÇÃO DE ATERRO MECANIZADO A 100% PN, SEM FORNECIMENTO DE SOLO EM CAMPO ABERTO |  | M3 | 12.056 |  |  | 0 | 0 | 0 | 0 | 0
7.1.2 | ARMADURA DE TELA SOLDADA DE AÇO (TELAS E TRELIÇA) CA-60 |  | KG | 216 |  |  | 0 | 0 | 0 | 0 | 0
7.1.3 | FORMA EM MADEIRA COMUM PARA A ESTRUTURA |  | M2 | 9.52 |  |  | 0 | 0 | 0 | 0 | 0
7.1.4 | ARMAÇÃO DE PILAR OU VIGA DE ESTRUTURA CONVENCIONAL DE CONCRETO ARMADO UTILIZANDO AÇO CA-50 DE 10,0 MM - MONTAGEM - ARMADURA EM BARRA DE AÇO CA-50 (A OU B) FYK = 500 MPA |  | KG | 149 |  |  | 0 | 0 | 0 | 0 | 0
7.1.5 | BASE DE BRITA GRADUADA |  | M3 | 8.22 |  |  | 0 | 0 | 0 | 0 | 0
7.1.6 | CONCRETO USINADO, FCK = 30 MPA - PARA BOMBEAMENTO |  | M3 | 6.028 |  |  | 0 | 0 | 0 | 0 | 0
7.1.7 | LANÇAMENTO COM USO DE BOMBA, ADENSAMENTO E ACABAMENTO DE CONCRETO EM ESTRUTURAS - LANÇAMENTO E ADENSAMENTO DE CONCRETO OU MASSA POR BOMBEAMENTO |  | M3 | 6.028 |  |  | 0 | 0 | 0 | 0 | 0
7.1.8 | LONA PLÁSTICA PRETA - USO GERAL |  | M2 | 27.4 |  |  | 0 | 0 | 0 | 0 | 0
7.1.9 | IMPERMEABILIZAÇÃO DE SUPERFÍCIE COM ARGAMASSA POLIMÉRICA / MEMBRANA ACRÍLICA, 3 DEMÃOS. AF_09/2023 |  | M2 | 27.4 |  |  | 0 | 0 | 0 | 0 | 0
7.1.10 | ACABAMENTO DE PISO DE CONCRETO TIPO BAMBOLÊ |  | M2 | 27.4 |  |  | 0 | 0 | 0 | 0 | 0
7.1.11 | CONCRETO - ENSAIO DE RUPTURA A COMPRESSÃO (CORPO DE PROVA) |  | UNID | 5 |  |  | 0 | 0 | 0 | 0 | 0
7.1.12 | CONTROLE TECNOLÓGICO DE CONCRETO - MOBILIZAÇÃO PARA MOLDAGEM E/OU COLETA DOS CORPOS DE PROVA DE CONCRETO |  | VIAGEM | 1 |  |  | 0 | 0 | 0 | 0 | 0
7.1.13 | CONTROLE TECNOLÓGICO DE CONCRETO MOLDAGEM DE CORPO DE PROVA |  | PERIODO 4 H | 1 |  |  | 0 | 0 | 0 | 0 | 0
8 | ABRIGO DE ÓLEO DIESEL - ALVENARIA E ELEMENTO DIVISOR | [5 empty] | 0 | 0 | 0 |  | 0
8.1.1 | ALVENARIA DE VEDAÇÃO DE BLOCOS VAZADOS DE CONCRETO DE 19X19X39 CM (ESPESSURA 19 CM) E ARGAMASSA DE ASSENTAMENTO COM PREPARO EM BETONEIRA - ALVENARIA DE BLOCO DE CONCRETO DE VEDAÇÃO DE 19 X 19 X 39 CM - CLASSE C |  | M2 | 25.2 |  |  | 0 | 0 | 0 | 0 | 0
8.1.2 | CHAPISCO EM ARGAMASSA DE CIMENTO E AREIA NO TRAÇO 1:3 OU ARGAMASSA PRÉ-FABRICADA DENTRO DAS ESPECIFICAÇÕES E PRECEITOS DA NORMA NBR 7200. - CHAPISCO |  | M2 | 50.4 |  |  | 0 | 0 | 0 | 0 | 0
8.1.3 | EMBOÇO COMUM |  | M2 | 50.4 |  |  | 0 | 0 | 0 | 0 | 0
8.1.4 | REBOCO |  | M2 | 50.4 |  |  | 0 | 0 | 0 | 0 | 0
8.1.5 | TINTA ACRÍLICA ANTIMOFO EM MASSA, INCLUSIVE PREPARO |  | M2 | 50.4 |  |  | 0 | 0 | 0 | 0 | 0
8.1.7 | GRADIL COM FECHAMENTO VERTICAL EM BARRA CHATA DE AÇO GALVANIZADO COM DIMENSÕES 25,4X3,17mm (ESPAÇAMENTO ENTRE BARRAS=0,10M) TRAVAMENTO HORIZONTAL EM BARRA REDONDA DE AÇO GALVANIZADO Ø=6mm (ESPAÇAMENTO ENTRE AS BARRAS=0,20M). ACABAMENTO EM PINTURA ELETROSTÁTICA COR: PRETO 9005 |  | M2 | 27.3 |  |  | 0 | 0 | 0 | 0 | 0
9 | ABRIGO DE ÓLEO DIESEL - COBERTURA METÁLICA | [5 empty] | 0 | 0 | 0 |  | 0
9.1 | COBERTURA METÁLICA
9.1.1 | FORNECIMENTO E MONTAGEM DE ESTRUTURA METÁLICA VERTICAL - NÃO PATINÁVEL |  | KG | 868.79 |  |  | 0 | 0 | 0 | 0 | 0
9.1.2 | GALVANIZAÇÃO EM ESTRUTURA METÁLICA |  | KG | 868.79 |  |  | 0 | 0 | 0 | 0 | 0
9.1.3 | PINTURA EPÓXI BICOMPONENTE EM ESTRUTURAS METÁLICAS |  | KG | 868.79 |  |  | 0 | 0 | 0 | 0 | 0
10 | ABRIGO DE ÓLEO DIESEL - BASE DE APOIO DO TANQUE DE ÓLEO DIESEL E BOMBA | [5 empty] | 0 | 0 | 0 |  | 0
10.1 | BASE DE APOIO DO TANQUE DE ÓLEO DIESEL E BOMBA
10.1.1 | FORMA EM MADEIRA COMUM PARA A ESTRUTURA |  | M2 | 14.1 |  |  | 0 | 0 | 0 | 0 | 0
10.1.2 | ARMAÇÃO DE PILAR OU VIGA DE ESTRUTURA CONVENCIONAL DE CONCRETO ARMADO UTILIZANDO AÇO CA-50 DE 10,0 MM - MONTAGEM - ARMADURA EM BARRA DE AÇO CA-50 (A OU B) FYK = 500 MPA |  | KG | 196 |  |  | 0 | 0 | 0 | 0 | 0
10.1.3 | CONCRETO USINADO, FCK = 30 MPA - PARA BOMBEAMENTO |  | M3 | 2.56 |  |  | 0 | 0 | 0 | 0 | 0
11 | INSTALAÇÕES HIDRÁULICAS E INFRAESTRUTURA | [5 empty] | 0 | 0 | 0 |  | 0
11.1 | REDE DE DRENAGEM DE ÁGUAS PLUVIAIS
11.1.1 | TUBO DE PVC RÍGIDO PxB COM VIROLA E ANEL DE BORRACHA, LINHA ESGOTO SÉRIE REFORÇADA 'R', DN=150 mm, INCLUSIVE CONEXÕES |  | M | 7.5 |  |  | 0 | 0 | 0 | 0 | 0
11.1.2 | BASE DE BRITA GRADUADA |  | M3 | 1.4 |  |  | 0 | 0 | 0 | 0 | 0
11.1.3 | MANTA GEOTÊXTIL |  | M2 | 8.8 |  |  | 0 | 0 | 0 | 0 | 0
11.1.4 | VÁLVULA DE ESFERA EM AÇO CARBONO FUNDIDO, PASSAGEM PLENA, ACIONAMENTO COM ALAVANCA, CLASSE 600 LIBRAS PARA ÁGUA, ÓLEO E GÁS DN= 4" |  | UNID | 3 |  |  | 0 | 0 | 0 | 0 | 0
11.1.5 | ESCAVAÇÃO E CARGA MECANIZADA EM SOLO DE 1ª CATEGORIA, EM CAMPO ABERTO |  | M3 | 3.2 |  |  | 0 | 0 | 0 | 0 | 0
11.1.6 | DEMOLIÇÃO MECANIZADA DE SARJETA OU SARJETÃO, INCLUSIVE FRAGMENTAÇÃO, CARREGAMENTO, TRANSPORTE ATÉ 1 QUILÔMETRO E DESCARREGAMENTO |  | M3 | 0.15 |  |  | 0 | 0 | 0 | 0 | 0
11.2 | CAIXA SEPARADORA DE ÁGUA E ÓLEO
11.2.1 | SEPARADOR DE ÁGUA E ÓLEO FABRICADO EM CONCRETO, COM FILTRO COALESCENTE DE REDE REMOVÍVEL, CLASSE I - CAPACIDADE DE 2300 L |  | UNID | 1 |  |  | 0 | 0 | 0 | 0 | 0
11.2.2 | TAMPÃO EM FERRO FUNDIDO, DIÂMETRO DE 600MM, CLASSE D 400 (Ruptura > 400kN) |  | UNID | 1 |  |  | 0 | 0 | 0 | 0 | 0
11.2.3 | ESCAVAÇÃO E CARGA MECANIZADA EM SOLO DE 1ª CATEGORIA, EM CAMPO ABERTO |  | M3 | 7 |  |  | 0 | 0 | 0 | 0 | 0
11.2.4 | LASTRO COM MATERIAL GRANULAR (AREIA MÉDIA), APLICADO EM PISOS OU LAJES SOBRE SOLO, ESPESSURA DE *10 CM* - LASTRO DE AREIA |  | M3 | 0.23 |  |  | 0 | 0 | 0 | 0 | 0
11.2.5 | RECOMPOSIÇÃO DE REVESTIMENTO EM CONCRETO ASFÁLTICO (AQUISIÇÃO EM USINA), PARA FECHAMENTO DE VALAS - INCLUSO DEMOLIÇÃO DO PAVIMENTO. AF_12/2020 |  | M3 | 1 |  |  | 0 | 0 | 0 | 0 | 0
11.2.6 | RECOMPOSIÇÃO DE BASE E OU SUB-BASE PARA FECHAMENTO DE VALAS DE SOLO BRITA (50/50) COM CIMENTO (TEOR DE 4%) - INCLUSO RETIRADA E COLOCAÇÃO DO MATERIAL. AF_12/2020 |  | M3 | 0.2 |  |  | 0 | 0 | 0 | 0 | 0
11.2.7 | REATERRO MANUAL DE VALAS, COM PLACA VIBRATÓRIA - REATERRO DE VALAS, INCLUSIVE COMPACTAÇÃO |  | M3 | 7 |  |  | 0 | 0 | 0 | 0 | 0
11.2.8 | BASE EM CONCRETO COM FCK DE 25MPA, PARA GUIAS, SARJETAS OU SARJETÕES |  | M3 | 0.15 |  |  | 0 | 0 | 0 | 0 | 0
11.2.9 | SARJETA OU SARJETÃO MOLDADO NO LOCAL, TIPO PMSP, EM CONCRETO COM FCK 25MPA |  | M3 | 0.15 |  |  | 0 | 0 | 0 | 0 | 0
11.2.10 | GUIA PRÉ-MOLDADA RETA TIPO PMSP 100 - FCK=25MPa |  | M | 1 |  |  | 0 | 0 | 0 | 0 | 0
11.2.11 | TRANSPORTE COM CAMINHÃO BASCULANTE DE 10 M³, EM VIA URBANA PAVIMENTADA, DMT ATÉ 30 KM (UNIDADE: M3XKM) - TRANSPORTE DE TERRA POR CAMINHÃO BASCULANTE, A PARTIR DE 1KM |  | M3xKM | 83.75 |  |  | 0 | 0 | 0 | 0 | 0
11.2.12 | TAXA DE DESTINAÇÃO DE RESÍDUO SÓLIDO EM ATERRO, TIPO INERTE |  | T | 0.36 |  |  | 0 | 0 | 0 | 0 | 0
11.2.13 | TAXA DE DESTINAÇÃO DE RESÍDUO SÓLIDO EM ATERRO, TIPO SOLO/TERRA |  | M3 | 4 |  |  | 0 | 0 | 0 | 0 | 0
12 | REALOCAÇÃO DO TANQUE DE ÓLEO DIESEL | [5 empty] | 0 | 0 | 0 |  | 0
12.1 | TUBO SCH80, EM AÇO CARBONO ASTM A106GR.B, SEM COSTURA, EXTREMIDADE LISA, DIMENSÕES CONFORME ASME B36.10 | 1" | M | 10 |  |  | 0 | 0 | 0 | 0 | 0
12.2 | COTOVELO 90º 3000# EM AÇO CARBONO FORNADO ASTM A105, EXTREMIDADE PARA ENCAIXE E SOLDA E DIMENSÕES CONFORME ASME B16.11 | 1" | PÇ | 6 |  |  | 0 | 0 | 0 | 0 | 0
12.3 | NIPLE SOLDA ROSCADO BSP, CLASSE 3000#, EM AÇO CARBONO FORNADO ASTM A105. | 1" | PÇ | 4 |  |  | 0 | 0 | 0 | 0 | 0
12.4 | TÊ DE REDUÇÃO, AÇO CARBONO, #3000, ES, ASTM A-105,B16.11. | 2"x1" | PÇ | 1 |  |  | 0 | 0 | 0 | 0 | 0
13 | LIMPEZA GERAL DA OBRA E DESMOBILIZAÇÃO | [5 empty] | 0 | 0 | 0 |  | 0
13.1 | LIMPEZA FINAL DA OBRA |  | M2 | 250 |  |  | 0 | 0 | 0 | 0 | 0
| TOTAL GERAL | [5 empty] | 0 | 0 | 0 |  | 0

## RESUMO
ESPAÇO PARA INSERÇÃO DO LOGOTIPO DA EMPRESA |  | PLANILHA RESUMO DA PROPOSTA
EMPRESA LICITANTE:
|  | PROJETO: | [5 empty] | DATA DA PROPOSTA:
PRÉDIO 00603 - CABINE 3
ITEM | DISCIPLINA |  | PLANILHA Nº | BDI APLICADO | CUSTO DA PLANILHA |  | BDI EM REAIS | PREÇO (CUSTO + BDI)
1 | ARQUITETURA INDUSTRIAL |  | 01/08 |  | 0 |  | 0 | 0
2 | AUTOMAÇÃO - INFRAESTRUTURA |  | 02/08 |  | 0 |  | 0 | 0
3 | CIVIL |  | 03/08 |  | 0 |  | 0 | 0
4 | ELÉTRICA |  | 04/08 |  | 0 |  | 0 | 0
5 | HVAC |  | 05/08 |  | 0 |  | 0 | 0
6 | SPCI |  | 06/08 |  | 0 |  | 0 | 0
6.1 | SPCI - SIMPLES FORNECIMENTO |  | 06/08 |  | 0 |  | 0 | 0
7 | TELECOM |  | 07/08 |  | 0 |  | 0 | 0
7.1 | TELECOM - SIMPLES FORNECIMENTO |  | 07/08 |  | 0 |  | 0 | 0
8 | CIVIL - P624 - ABRIGO DE ÓLEO DIESEL E ABRIGO DE INFLAMAVÉIS |  | 08/08 |  | 0 |  | 0 | 0
| VALOR TOTAL DA PROPOSTA (CUSTOS + BDI) | [6 empty] | 0
Nome do Representante Legal da Empresa:
CPF.: