## Capa
|  | DIVISÃO DE CUSTOS E ORÇAMENTOS |  |  |  |  | STATUS
|  | TÍTULO: |  |  | Nº DOC. (BUTANTAN): |  | PLANILHA
|  | PLANILHA ORÇAMENTÁRIA |  |  | DOP-A4104-PE-CI-LI-0001-01 |  | - | PRELIMINAR
|  | PLANILHA TIPO: | PLANILHA QUANTITATIVA ELABORADA POR: | PLANILHA DE CUSTOS ELABORADA POR: | Nº DOC. (ORÇAMENTO): | PLANILHA Nº | - | PARA COTAÇÃO
[7 empty] | X | PARA INFORMAÇÃO
|  | PREÇO REFERENCIAL | DOP-CIVIL | DCO-CFM | 133/25 | 02/06 | - | PARA COMPRA
|  | DISCIPLINA: |  |  | DATA: | REVISÃO: | - | PARA CONSTRUÇÃO
|  | CIVIL |  |  | 4610700% | 1
PROJETO:
PRÉDIO A4104 – NOVA ÁREA DE CONVIVÊNCIA PRÉDIO 41 - CONTROLE DE QUALIDADE FÍSICO-QUÍMICO E BIOLÓGICO
REVISÃO | DATA | DESCRIÇÃO |  |  |  |  | ELAB. |  | VERIF. | APR.

## Planilha Qtd
DIVISÃO DE CUSTOS E ORÇAMENTOS
STATUS
|  |  | TÍTULO: |  |  |  |  | Nº DOCUMENTO (BUTANTAN): |  | PLANILHA |  | PROJETO
|  |  | PLANILHA ORÇAMENTÁRIA |  |  |  |  | DOP-A4104-PE-CI-LI-0001-01 |  | - | PRELIMINAR | - | PROJETO PRELIMINAR
|  |  | PLANILHA TIPO: | PLANILHA QUANTITATIVA ELABORADA POR: | PLANILHA DE CUSTOS ELABORADA POR: |  |  | Nº DOCUMENTO (ORÇAMENTO): | PLANILHA Nº | - | PARA COTAÇÃO | - | ANTEPROJETO
|  |  | PREÇO REFERENCIAL | DOP-CIVIL | DCO-CFM |  |  | 133/25 | 02/06 | X | PARA INFORMAÇÃO | - | PROJETO BÁSICO
|  |  | ÁREA: |  |  |  |  | DATA: | REVISÃO: | - | PARA COMPRA | X | PROJETO EXECUTIVO
|  |  | CIVIL |  |  |  |  | 4610700% | 1 | - | PARA CONSTRUÇÃO | - | SEM PROJETO
PROJETO:
PRÉDIO A4104 – NOVA ÁREA DE CONVIVÊNCIA PRÉDIO 41 - CONTROLE DE QUALIDADE FÍSICO-QUÍMICO E BIOLÓGICO
ITEM | FONTE | CÓDIGO | DESCRIÇÃO |  | TAMANHO | UNIDADE | QTD | R$ UNITÁRIO | R$ TOTAL | TOTAL COM BDI | % DO VALOR TOTAL COM BDI | OBS.:
22.12%
CIVIL - PA4104 – NOVA ÁREA DE CONVIVÊNCIA
1 |  |  | MOBILIZAÇÃO E SERVIÇOS PRELIMINARES | [5 empty] | 166332.7945 | 203125.6087 | 84.94%
1.1 |  |  | INSTALAÇÕES DE CANTEIRO DE OBRA
1.1.1 | CPU | 700001437 | CANTEIRO DE OBRA - MOBILIZAÇÃO, DESMOBILIZAÇÃO E ADMINISTRAÇÃO OBRA DE PEQUENO PORTE |  |  | MES | 3 | 6753.6031 | 20260.8092 | 24742.5002 | 10.35%
1.2 |  |  | ADMINISTRAÇÃO LOCAL
1.2.1 | SINAPI | 93568 | ENGENHEIRO CIVIL DE OBRA SENIOR COM ENCARGOS COMPLEMENTARES |  |  | MÊS | 3 | 33142.55 | 99427.65 | 121421.0462 | 50.77%
1.2.2 | SINAPI | 100321 | TÉCNICO EM SEGURANÇA DO TRABALHO COM ENCARGOS COMPLEMENTARES |  |  | MÊS | 3 | 14733.81 | 44201.43 | 53978.7863 | 22.57%
1.3 |  |  | DEMOLIÇÃO DE PISO E ALVENARIA
1.3.1 | SIURB-INFRA | 5111002 | DEMOLIÇÃO DE PAVIMENTO RÍGIDO DE CONCRETO ARMADO |  |  | M3 | 2.88 | 745.44 | 2146.8672 | 2621.7542 | 1.096%
1.3.2 | SIURB-EDIF | 4050004 | DEMOLIÇÃO DE ALVENARIA EM GERAL (TIJOLOS OU BLOCOS) |  |  | M3 | 0.81 | 57.22 | 46.3482 | 56.6004 | 0.02367%
1.4 |  |  | DESTINAÇÃO DE DEMOLIÇÃO
1.4.1 | SIURB-EDIF | 1001005 | CARGA MECANIZADA E REMOÇÃO DE ENTULHO, INCLUSIVE TRANSPORTE ATÉ 1KM |  |  | M3 | 3.69 | 12.21 | 45.0549 | 55.021 | 0.02301%
1.4.2 | SIURB-EDIF | 1001010 | TRANSPORTE DE ENTULHO POR CAMINHÃO BASCULANTE, A PARTIR DE 1KM |  |  | M3xKM | 92.25 | 1.7 | 156.825 | 191.5147 | 0.08008%
1.4.3 | CDHU | 05.09.006 | TAXA DE DESTINAÇÃO DE RESÍDUO SÓLIDO EM ATERRO, TIPO INERTE |  |  | T | 1 | 47.81 | 47.81 | 58.3856 | 0.02441%
2 |  |  | INSTALAÇÕES HIDRÁULICAS E INFRAESTRUTURA | [5 empty] | 28755.4979 | 35116.214 | 14.68%
2.1 |  |  | ALIMENTAÇÃO DE ÁGUA FRIA
2.1.1 | CDHU | 46.01.020 | TUBO DE PVC RÍGIDO SOLDÁVEL MARROM, DN= 25 MM, (3/4´), INCLUSIVE CONEXÕES |  |  | M | 11.5 | 42.1805 | 485.0756 | 592.3744 | 0.2477%
2.1.2 | CDHU | 47.02.020 | REGISTRO DE GAVETA EM LATÃO FUNDIDO CROMADO COM CANOPLA, DN= 3/4´ - LINHA ESPECIAL |  |  | UNID | 1 | 77.0117 | 77.0117 | 94.0467 | 0.03933%
2.2 |  |  | REDE DE DRENAGEM DE EQUIPAMENTOS DE AR CONDICIONADO (HVAC)
2.2.1 | LICITADO | 500008677 | TUBO DE AÇO INOX SCH 40S AISI 304 COM ACABAMENTO POLIDO DN=2", INCLUSIVE CONEXÕES |  |  | M | 19.5 | 763.8842 | 14895.7428 | 18190.6811 | 7.606%
3.2.2 | CDHU | 47.05.050 | VÁLVULA DE RETENÇÃO HORIZONTAL EM BRONZE, DN=2' |  |  | UNID | 1 | 382.9057 | 382.9057 | 467.6044 | 0.1955%
3.2.3 | LICITADO | 500006462 | ISOLAMENTO TÉRMICO DE TUBULAÇÃO COM ESPUMA ELASTOMÉRICA AUTO EXTINGUÍVEL E ACABAMENTO EM FOLHA DE ALUMÍNIO CORRUGADA |  |  | M | 19.5 | 475.094 | 9264.3332 | 11313.6037 | 4.731%
2.3 |  |  | REDE DE ESGOTO SANITÁRIO
2.3.1 | CDHU | 46.02.010 | TUBO DE PVC RÍGIDO BRANCO, PONTAS LISAS, SOLDÁVEL, LINHA ESGOTO SÉRIE NORMAL, DN= 40 MM, INCLUSIVE CONEXÕES |  |  | M | 1 | 48.7953 | 48.7953 | 59.5888 | 0.02492%
2.3.2 | CDHU | 46.02.050 | TUBO DE PVC RÍGIDO BRANCO PXB COM VIROLA E ANEL DE BORRACHA, LINHA ESGOTO SÉRIE NORMAL, DN= 50 MM, INCLUSIVE CONEXÕES |  |  | M | 22 | 59.827 | 1316.193 | 1607.3349 | 0.6721%
2.3.3 | CDHU | 46.02.070 | TUBO DE PVC RÍGIDO BRANCO PXB COM VIROLA E ANEL DE BORRACHA, LINHA ESGOTO SÉRIE NORMAL, DN= 100 MM, INCLUSIVE CONEXÕES |  |  | M | 3 | 104.1387 | 312.4162 | 381.5227 | 0.1595%
2.3.4 | CDHU | 49.01.030 | CAIXA SIFONADA DE PVC RÍGIDO DE 150X150X50MM, COM GRELHA E PORTA GRELHA EM AÇO INOX |  |  | UNID | 1 | 139.9551 | 139.9551 | 170.9131 | 0.07147%
2.3.5 | CDHU | 49.03.036 | CAIXA DE GORDURA EM PVC COM TAMPA REFORÇADA - CAPACIDADE 18 LITROS |  |  | UNID | 1 | 454.6051 | 454.6051 | 555.1637 | 0.2321%
2.4 |  |  | RECOMPOSIÇÃO DE PISO E ALVENARIA
2.4.1 | SIURB-EDIF | 17002046 | PISO/ PASSEIO DE CONCRETO, INCLUINDO O PREPARO DA CAIXA, LASTRO DE BRITA E A MÃO DE OBRA REFERENTE AOS SERVIÇOS NO CONCRETO: LANÇAMENTO E ACABAMENTO (RIPADO E DESEMPENADO) EXCLUSIVE O FORNECIMENTO DO CONCRETO |  |  | M3 | 2.88 | 369.41 | 1063.9008 | 1299.2357 | 0.5433%
2.4.2 | SINAPI | 103368 | ALVENARIA DE BLOCO CERÂMICO DE VEDAÇÃO DE 14CM |  |  | M2 | 4.05 | 77.67 | 314.5635 | 384.1449 | 0.1606%
3 |  |  | LIMPEZA GERAL DA OBRA E DESMOBILIZAÇÃO | [5 empty] | 745.44 | 910.3313 | 0.3806%
3.1 | SIURB-EDIF | 17004001 | LIMPEZA FINAL DA OBRA |  |  | M2 | 48 | 15.53 | 745.44 | 910.3313 | 0.3806%
|  |  | TOTAL GERAL | [5 empty] | 195833.7324 | 239152.154 | 100%
[9 empty] | 195833.7324 | 239152.154 | 100%
[9 empty] | 195833.7324 | 239152.154 | 100%

## Curva ABC
Item | Descrição | Valor | % | % acumulado | Calssificação | Classe | % | Proporção | Proporção valores
1.2.1 | ENGENHEIRO CIVIL DE OBRA SENIOR COM ENCARGOS COMPLEMENTARES | 121421.0462 | 50.77% | 50.77% | A | A | 80% | 9.524% | 73.34%
1.2.2 | TÉCNICO EM SEGURANÇA DO TRABALHO COM ENCARGOS COMPLEMENTARES | 53978.7863 | 22.57% | 73.34% | A | B | 95% | 9.524% | 17.95%
1.1.1 | CANTEIRO DE OBRA - MOBILIZAÇÃO, DESMOBILIZAÇÃO E ADMINISTRAÇÃO OBRA DE PEQUENO PORTE | 24742.5002 | 10.35% | 83.69% | B | C | 100% | 80.95% | 8.705%
2.2.1 | TUBO DE AÇO INOX SCH 40S AISI 304 COM ACABAMENTO POLIDO DN=2", INCLUSIVE CONEXÕES | 18190.6811 | 7.606% | 91.29% | B
3.2.3 | ISOLAMENTO TÉRMICO DE TUBULAÇÃO COM ESPUMA ELASTOMÉRICA AUTO EXTINGUÍVEL E ACABAMENTO EM FOLHA DE ALUMÍNIO CORRUGADA | 11313.6037 | 4.731% | 96.03% | C
1.3.1 | DEMOLIÇÃO DE PAVIMENTO RÍGIDO DE CONCRETO ARMADO | 2621.7542 | 1.096% | 97.12% | C
2.3.2 | TUBO DE PVC RÍGIDO BRANCO PXB COM VIROLA E ANEL DE BORRACHA, LINHA ESGOTO SÉRIE NORMAL, DN= 50 MM, INCLUSIVE CONEXÕES | 1607.3349 | 0.6721% | 97.79% | C | Fontes | [9 empty] | Fontes
2.4.1 | PISO/ PASSEIO DE CONCRETO, INCLUINDO O PREPARO DA CAIXA, LASTRO DE BRITA E A MÃO DE OBRA REFERENTE AOS SERVIÇOS NO CONCRETO: LANÇAMENTO E ACABAMENTO (RIPADO E DESEMPENADO) EXCLUSIVE O FORNECIMENTO DO CONCRETO | 1299.2357 | 0.5433% | 98.34% | C |  | CDHU | SIURB-EDIF | SIURB-INFRA | SINAPI | SICRO | TCPO | LICITADO | CPU | PESQUISA DE MERCADO | Tabelas oficiais | Licitado | CPU/Pesquisa de mercado | TOTAL
3.1 | LIMPEZA FINAL DA OBRA | 910.3313 | 0.3806% | 98.72% | C | Orçamento | 9 | 5 | 1 | 3 | 0 | 0 | 2 | 1 | 0 | 18 | 2 | 1 | 21
2.1.1 | TUBO DE PVC RÍGIDO SOLDÁVEL MARROM, DN= 25 MM, (3/4´), INCLUSIVE CONEXÕES | 592.3744 | 0.2477% | 98.97% | C |  | 42.86% | 23.81% | 4.762% | 14.29% | 0% | 0% | 9.524% | 4.762% | 0% | 85.71% | 9.524% | 4.762% | 100%
2.3.5 | CAIXA DE GORDURA EM PVC COM TAMPA REFORÇADA - CAPACIDADE 18 LITROS | 555.1637 | 0.2321% | 99.2% | C
3.2.2 | VÁLVULA DE RETENÇÃO HORIZONTAL EM BRONZE, DN=2' | 467.6044 | 0.1955% | 99.39% | C
2.4.2 | ALVENARIA DE BLOCO CERÂMICO DE VEDAÇÃO DE 14CM | 384.1449 | 0.1606% | 99.55% | C | [8 empty] | Fontes
2.3.3 | TUBO DE PVC RÍGIDO BRANCO PXB COM VIROLA E ANEL DE BORRACHA, LINHA ESGOTO SÉRIE NORMAL, DN= 100 MM, INCLUSIVE CONEXÕES | 381.5227 | 0.1595% | 99.71% | C | [8 empty] | Tabelas oficiais | Licitado | CPU/Pesquisa de mercado
1.4.2 | TRANSPORTE DE ENTULHO POR CAMINHÃO BASCULANTE, A PARTIR DE 1KM | 191.5147 | 0.08008% | 99.79% | C | [8 empty] | 85.71% | 9.524% | 4.762%
2.3.4 | CAIXA SIFONADA DE PVC RÍGIDO DE 150X150X50MM, COM GRELHA E PORTA GRELHA EM AÇO INOX | 170.9131 | 0.07147% | 99.86% | C
2.1.2 | REGISTRO DE GAVETA EM LATÃO FUNDIDO CROMADO COM CANOPLA, DN= 3/4´ - LINHA ESPECIAL | 94.0467 | 0.03933% | 99.9% | C
2.3.1 | TUBO DE PVC RÍGIDO BRANCO, PONTAS LISAS, SOLDÁVEL, LINHA ESGOTO SÉRIE NORMAL, DN= 40 MM, INCLUSIVE CONEXÕES | 59.5888 | 0.02492% | 99.93% | C
1.4.3 | TAXA DE DESTINAÇÃO DE RESÍDUO SÓLIDO EM ATERRO, TIPO INERTE | 58.3856 | 0.02441% | 99.95% | C
1.3.2 | DEMOLIÇÃO DE ALVENARIA EM GERAL (TIJOLOS OU BLOCOS) | 56.6004 | 0.02367% | 99.98% | C
1.4.1 | CARGA MECANIZADA E REMOÇÃO DE ENTULHO, INCLUSIVE TRANSPORTE ATÉ 1KM | 55.021 | 0.02301% | 100% | C
|  | 239152.154 | 0