## Capa
|  | DIVISÃO DE CUSTOS E ORÇAMENTOS |  |  |  |  | STATUS
|  | TÍTULO: |  |  | Nº DOC. (BUTANTAN): |  | PLANILHA
|  | PLANILHA ORÇAMENTÁRIA |  |  | DOP-A4104-PE-EL-LM-0001_00 |  | - | PRELIMINAR
|  | PLANILHA TIPO: | PLANILHA QUANTITATIVA ELABORADA POR: | PLANILHA DE CUSTOS ELABORADA POR: | Nº DOC. (ORÇAMENTO): | PLANILHA Nº | - | PARA COTAÇÃO
[7 empty] | X | PARA INFORMAÇÃO
|  | PREÇO REFERENCIAL | DOP-YLC | DCO-CFM | 133/25 | 03/06 | - | PARA COMPRA
|  | DISCIPLINA: |  |  | DATA: | REVISÃO: | - | PARA CONSTRUÇÃO
|  | ELÉTRICA |  |  | 4610700% | 1
PROJETO:
PRÉDIO A4104 – NOVA ÁREA DE CONVIVÊNCIA PRÉDIO 41 - CONTROLE DE QUALIDADE FÍSICO-QUÍMICO E BIOLÓGICO
REVISÃO | DATA | DESCRIÇÃO |  |  |  |  | ELAB. |  | VERIF. | APR.

## Planilha Qtd
DIVISÃO DE CUSTOS E ORÇAMENTOS
STATUS
|  |  | TÍTULO: |  |  |  |  | Nº DOCUMENTO (BUTANTAN): |  | PLANILHA |  | PROJETO
|  |  | PLANILHA ORÇAMENTÁRIA |  |  |  |  | DOP-A4104-PE-EL-LM-0001_00 |  | - | PRELIMINAR | - | PROJETO PRELIMINAR
|  |  | PLANILHA TIPO: | PLANILHA QUANTITATIVA ELABORADA POR: | PLANILHA DE CUSTOS ELABORADA POR: |  |  | Nº DOCUMENTO (ORÇAMENTO): | PLANILHA Nº | - | PARA COTAÇÃO | - | ANTEPROJETO
|  |  | PREÇO REFERENCIAL | DOP-YLC | DCO-CFM |  |  | 133/25 | 03/06 | X | PARA INFORMAÇÃO | - | PROJETO BÁSICO
|  |  | ÁREA: |  |  |  |  | DATA: | REVISÃO: | - | PARA COMPRA | X | PROJETO EXECUTIVO
|  |  | ELÉTRICA |  |  |  |  | 4610700% | 1 | - | PARA CONSTRUÇÃO | - | SEM PROJETO
PROJETO:
PRÉDIO A4104 – NOVA ÁREA DE CONVIVÊNCIA PRÉDIO 41 - CONTROLE DE QUALIDADE FÍSICO-QUÍMICO E BIOLÓGICO
ITEM | FONTE | CÓDIGO | DESCRIÇÃO |  | TAMANHO | UNIDADE | QTD | R$ UNITÁRIO | R$ TOTAL | TOTAL COM BDI | % DO VALOR TOTAL COM BDI | OBS.:
22.12%
ELÉTRICA - PA4104 – NOVA ÁREA DE CONVIVÊNCIA
1 |  |  | SERVIÇOS DE ENGENHARIA | [5 empty] | 7907 | 9656.0284 | 14.69%
1.1 | SIURB-EDIF | 20003002 | REVISÃO DO PROJETO ELÉTRICO CONFORME CARGAS ELÉTRICAS DOS EQUIPAMENTOS ADQUIRIDOS DE ELÉTRICA, HVAC, UTILIDADES E PROCESSOS CONFORME ITEM 5 DO MEMORIAL DESCRITIVO DOP-A4104-PE-EL-MD-0001 |  |  | H | 10 | 316.28 | 3162.8 | 3862.4114 | 5.876%
1.2 | SIURB-EDIF | 20003002 | PROJETO DETALHADO DOS PAINÉIS ELÉTRICOS - ITEM 5.1.3.1 DO MEMORIAL DESCRITIVO: DOP-A4104-PE-EL-MD-0001 |  |  | H | 5 | 316.28 | 1581.4 | 1931.2057 | 2.938%
1.3 | SIURB-EDIF | 20003002 | TESTES, COMISSIONAMENTOS, STARTUPS E TREINAMENTOS |  |  | H | 5 | 316.28 | 1581.4 | 1931.2057 | 2.938%
1.4 | SIURB-EDIF | 20003002 | LAUDO DE NR-10/5410 - ITEM 10 DO MEMORIAL DESCRITIVO: DOP-A4104-PE-EL-MD-0001 |  |  | H | 5 | 316.28 | 1581.4 | 1931.2057 | 2.938%
2 |  |  | REMOÇÃO DE INFRAESTRUTURA | [5 empty] | 2328.9881 | 2844.1603 | 4.327%
2.1 |  |  | ILUMINAÇÃO E TOMADAS
2.1.1 | CDHU | 04.17.020 | REMOÇÃO DE APARELHO DE ILUMINAÇÃO OU PROJETOR FIXO EM TETO, PISO OU PAREDE |  |  | UNID | 6 | 29.498 | 176.9881 | 216.1379 | 0.3288%
2.1.2 | SIURB-EDIF | 9050016 | REMOÇÃO DE CABOS ELÉTRICOS, DE FORMA MANUAL, COM REAPROVEITAMENTO |  |  | M | 100 | 3.59 | 359 | 438.4108 | 0.667%
2.1.3 | SIURB-EDIF | 9070017 | REUTILIZAÇÃO DE CABOS ELÉTRICOS, DE FORMA MANUAL, PARA ILUMINAÇÃO |  |  | M | 100 | 17.93 | 1793 | 2189.6116 | 3.331%
3 |  |  | ILUMINAÇÃO E TOMADAS | [5 empty] | 32107.3759 | 39209.5274 | 59.65%
3.1 |  |  | ELETROCALHA E ACESSÓRIOS
3.1.1 | CDHU | 38.22.120 | ELETROCALHA PERFURADA GALVANIZADA A FOGO, 150X100 MM, COM ACESSÓRIOS |  |  | M | 9 | 156.3318 | 1406.9861 | 1718.2115 | 2.614%
3.1.2 | CDHU | 38.22.630 | TAMPA DE ENCAIXE PARA ELETROCALHA, GALVANIZADA A FOGO, L= 150 MM |  |  | M | 9 | 71.0663 | 639.5963 | 781.075 | 1.188%
3.1.3 | CDHU | 38.23.120 | SUPORTE PARA ELETROCALHA, GALVANIZADO A FOGO, 150X100 MM |  |  | UNID | 9 | 34.2363 | 308.1264 | 376.2839 | 0.5725%
3.2 |  |  | ELETRODUTOS E ACESSÓRIOS
3.2.1 | CDHU | 38.01.060 | ELETRODUTO DE PVC RÍGIDO ROSCÁVEL DE 1´ - COM ACESSÓRIOS |  |  | M | 54 | 55.555 | 2999.9719 | 3663.5657 | 5.574%
3.2.2 | CDHU | 38.06.060 | ELETRODUTO GALVANIZADO A QUENTE CONFORME NBR5598 - 1´ COM ACESSÓRIOS |  |  | M | 16 | 81.3365 | 1301.3846 | 1589.2509 | 2.418%
3.2.3 | CDHU | 40.06.060 | CONDULETE METÁLICO DE 1´ |  |  | UNID | 18 | 59.9125 | 1078.4255 | 1316.9732 | 2.004%
3.3 |  |  | TOMADAS INTERRUPTORES E ACESSÓRIOS - REF.: WEG - COMPOSÉ ANTIMICROBIANA - INSTALAÇÃO EM DIVISÓRIAS/ALVENARIA
3.3.1 | CDHU | 40.05.020 | CONJUNTO 01 INTERRUPTOR MONOPOLAR SIMPLES COM 1 TECLA E PLACA - ACABAMENTO ANTIMICROBIANO |  |  | CJ | 2 | 39.3933 | 78.7866 | 96.2142 | 0.1464%
3.3.2 | CDHU | 40.04.460 | CONJUNTO 1 TOMADA 2P+T DE 20 A, COMPLETO COR VERMELHA - ACABAMENTO ANTIMICROBIANO |  |  | CJ | 5 | 36.0435 | 180.2176 | 220.0817 | 0.3348%
3.3.3 | CDHU | 40.04.470 | CONJUNTO 1 TOMADA 2P+T DE 20 A COR BRANCA E 1 TOMADA 2P+T DE 20 A COR VERMELHA - ACABAMENTO ANTIMICROBIANO |  |  | CJ | 11 | 54.8935 | 603.8287 | 737.3956 | 1.122%
3.4 |  |  | CABOS E ACESSÓRIOS
3.4.1 | CDHU | 39.02.016 | CABO DE COBRE FLEXÍVEL DE 2,5 MM², ISOLAMENTO 750 V - ISOLAÇÃO LSHF/A 70°C - BAIXA EMISSÃO DE FUMAÇA E GASES - COR PRETA |  |  | M | 50 | 5.3672 | 268.3601 | 327.7214 | 0.4986%
3.4.2 | CDHU | 39.02.020 | CABO DE COBRE FLEXÍVEL DE 4 MM², ISOLAMENTO 750 V - ISOLAÇÃO LSHF/A 70°C - BAIXA EMISSÃO DE FUMAÇA E GASES - COR PRETA |  |  | M | 1200 | 8.3211 | 9985.3242 | 12194.0779 | 18.55%
3.4.3 | CDHU | 39.02.016 | CABO DE COBRE FLEXÍVEL DE 2,5 MM², ISOLAMENTO 750 V - ISOLAÇÃO LSHF/A 70°C - BAIXA EMISSÃO DE FUMAÇA E GASES - COR AZUL |  |  | M | 50 | 5.3672 | 268.3601 | 327.7214 | 0.4986%
3.4.4 | CDHU | 39.02.020 | CABO DE COBRE FLEXÍVEL DE 4 MM², ISOLAMENTO 750 V - ISOLAÇÃO LSHF/A 70°C - BAIXA EMISSÃO DE FUMAÇA E GASES - COR AZUL |  |  | M | 200 | 8.3211 | 1664.2207 | 2032.3463 | 3.092%
3.4.5 | CDHU | 39.02.016 | CABO DE COBRE FLEXÍVEL DE 2,5 MM², ISOLAMENTO 750 V - ISOLAÇÃO LSHF/A 70°C - BAIXA EMISSÃO DE FUMAÇA E GASES - COR VERDE |  |  | M | 50 | 5.3672 | 268.3601 | 327.7214 | 0.4986%
3.4.6 | CDHU | 39.02.020 | CABO DE COBRE FLEXÍVEL DE 4 MM², ISOLAMENTO 750 V - ISOLAÇÃO LSHF/A 70°C - BAIXA EMISSÃO DE FUMAÇA E GASES - COR VERDE |  |  | M | 700 | 8.3211 | 5824.7724 | 7113.2121 | 10.82%
3.4.7 | CDHU | 39.02.016 | CABO DE COBRE FLEXÍVEL DE 2,5 MM², ISOLAMENTO 750 V - ISOLAÇÃO LSHF/A 70°C - BAIXA EMISSÃO DE FUMAÇA E GASES - COR AMARELO |  |  | M | 50 | 5.3672 | 268.3601 | 327.7214 | 0.4986%
3.5 |  |  | LUMINÁRIAS E ACESSÓRIOS
3.5.1 | LICITADO | 500010237 | LUMINÁRIA DE EMBUTIR EM FORRO COM 2 LAMPADAS LED 9W, PARA SALA LIMPA, CORPO/REFLETOR EM ALUMÍNIO ALTO BRILHO, DIFUSOR EM VIDRO TEMPERADO, NICHO 255×690 EQUIPADA COM PORTA-LÂMPADA ANTIVIBRATÓRIO EM POLICARBONATO, COM TRAVA DE SEGURANÇA E PROTEÇÃO CONTRA AQUECIMENTO NOS CONTATOS. MANUTENÇÃO INFERIOR. INCORPORADO COM CABO FLEXÍVEL 3x2,5mm²+PLUG 2P+T PADRÃO BRASILEIRO. REF. PROLUMI PL 390 ESP |  |  | UNID | 5 | 310.6069 | 1553.0344 | 1896.5656 | 2.885%
3.5.2 | LICITADO | 500010236 | LUMINÁRIA DE EMBUTIR EM FORRO COM 2 LAMPADAS LED 18W, PARA SALA LIMPA, CORPO/REFLETOR EM ALUMÍNIO ALTO BRILHO, DIFUSOR EM VIDRO TEMPERADO, NICHO 255×1292 EQUIPADA COM PORTA-LÂMPADA ANTIVIBRATÓRIO EM POLICARBONATO, COM TRAVA DE SEGURANÇA E PROTEÇÃO CONTRA AQUECIMENTO NOS CONTATOS. MANUTENÇÃO INFERIOR. INCORPORADO COM CABO FLEXÍVEL 3x2,5mm²+PLUG 2P+T PADRÃO BRASILEIRO. REF. PROLUMI PL 390 ESP |  |  | UNID | 1 | 426.6875 | 426.6875 | 521.0708 | 0.7928%
3.5.3 | LICITADO | 500007683 | LUMINÁRIA DE EMBUTIR EM FORRO COM 4 LAMPADAS LED 9W, PARA SALA LIMPA, CORPO/REFLETOR EM ALUMÍNIO ALTO BRILHO, DIFUSOR EM VIDRO TEMPERADO, NICHO 690×690 EQUIPADA COM PORTA-LÂMPADA ANTIVIBRATÓRIO EM POLICARBONATO, COM TRAVA DE SEGURANÇA E PROTEÇÃO CONTRA AQUECIMENTO NOS CONTATOS. MANUTENÇÃO INFERIOR. INCORPORADO COM CABO FLEXÍVEL 3x2,5mm²+PLUG 2P+T PADRÃO BRASILEIRO. REF. PROLUMI PL 390 ESP |  |  | UNID | 1 | 812.3432 | 812.3432 | 992.0335 | 1.509%
3.5.4 | LICITADO | 500003138 | SILICONE PARA VEDAÇÃO DE TOMADAS E LUMINÁRIAS EM SALA LIMPA |  |  | UNID | 7 | 310.0327 | 2170.2292 | 2650.2839 | 4.032%
4 |  |  | SERVIÇOS EM EQUIPAMENTOS | [5 empty] | 11479.0418 | 14018.2058 | 21.33%
4.1 | PESQUISA DE MERCADO | 600030557 | QDF-VESTIÁRIOS ADEQUAÇÃO DE QUADRO ELÉTRICO PARA INSTALAÇÃO DE TRILHO COM 7 MINI DISJUNTORES BIPOLARES 20A E 2 MINI DISJUNTORES MONOPOLARES 20A, GARANTINDO ORGANIZAÇÃO E SEGURANÇA DO SISTEMA. VER DIAGRAMA TRIFILAR - DOP-A4104-PE-EL-DE-1501 ; MEMORIA DESCRITIVO DE ELÉTRICA - DOP-A4104-PE-EL-MD-0001 |  |  | UNID | 1 | 11479.0418 | 11479.0418 | 14018.2058 | 21.33%
|  |  | TOTAL GERAL | [5 empty] | 53822.4058 | 65727.922 | 100%
[9 empty] | 53822.4058 | 65727.922 | 100%
[9 empty] | 53822.4058 | 65727.922 | 100%

## Curva ABC
Item | Descrição | Valor | % | % acumulado | Calssificação | Classe | % | Proporção | Proporção valores
4.1 | QDF-VESTIÁRIOS ADEQUAÇÃO DE QUADRO ELÉTRICO PARA INSTALAÇÃO DE TRILHO COM 7 MINI DISJUNTORES BIPOLARES 20A E 2 MINI DISJUNTORES MONOPOLARES 20A, GARANTINDO ORGANIZAÇÃO E SEGURANÇA DO SISTEMA. VER DIAGRAMA TRIFILAR - DOP-A4104-PE-EL-DE-1501 ; MEMORIA DESCRITIVO DE ELÉTRICA - DOP-A4104-PE-EL-MD-0001 | 14018.2058 | 21.33% | 21.33% | A | A | 80% | 35.71% | 78.48%
3.4.2 | CABO DE COBRE FLEXÍVEL DE 4 MM², ISOLAMENTO 750 V - ISOLAÇÃO LSHF/A 70°C - BAIXA EMISSÃO DE FUMAÇA E GASES - COR PRETA | 12194.0779 | 18.55% | 39.88% | A | B | 95% | 25% | 15.56%
3.4.6 | CABO DE COBRE FLEXÍVEL DE 4 MM², ISOLAMENTO 750 V - ISOLAÇÃO LSHF/A 70°C - BAIXA EMISSÃO DE FUMAÇA E GASES - COR VERDE | 7113.2121 | 10.82% | 50.7% | A | C | 100% | 39.29% | 5.959%
1.1 | REVISÃO DO PROJETO ELÉTRICO CONFORME CARGAS ELÉTRICAS DOS EQUIPAMENTOS ADQUIRIDOS DE ELÉTRICA, HVAC, UTILIDADES E PROCESSOS CONFORME ITEM 5 DO MEMORIAL DESCRITIVO DOP-A4104-PE-EL-MD-0001 | 3862.4114 | 5.876% | 56.58% | A
3.2.1 | ELETRODUTO DE PVC RÍGIDO ROSCÁVEL DE 1´ - COM ACESSÓRIOS | 3663.5657 | 5.574% | 62.15% | A
3.5.4 | SILICONE PARA VEDAÇÃO DE TOMADAS E LUMINÁRIAS EM SALA LIMPA | 2650.2839 | 4.032% | 66.18% | A
2.1.3 | REUTILIZAÇÃO DE CABOS ELÉTRICOS, DE FORMA MANUAL, PARA ILUMINAÇÃO | 2189.6116 | 3.331% | 69.52% | A | Fontes | [9 empty] | Fontes
3.4.4 | CABO DE COBRE FLEXÍVEL DE 4 MM², ISOLAMENTO 750 V - ISOLAÇÃO LSHF/A 70°C - BAIXA EMISSÃO DE FUMAÇA E GASES - COR AZUL | 2032.3463 | 3.092% | 72.61% | A |  | CDHU | SIURB-EDIF | SIURB-INFRA | SINAPI | SICRO | TCPO | LICITADO | CPU | PESQUISA DE MERCADO | Tabelas oficiais | Licitado | CPU/Pesquisa de mercado | TOTAL
1.4 | LAUDO DE NR-10/5410 - ITEM 10 DO MEMORIAL DESCRITIVO: DOP-A4104-PE-EL-MD-0001 | 1931.2057 | 2.938% | 75.55% | A | Orçamento | 17 | 6 | 0 | 0 | 0 | 0 | 4 | 0 | 1 | 23 | 4 | 1 | 28
1.3 | TESTES, COMISSIONAMENTOS, STARTUPS E TREINAMENTOS | 1931.2057 | 2.938% | 78.48% | A |  | 60.71% | 21.43% | 0% | 0% | 0% | 0% | 14.29% | 0% | 3.571% | 82.14% | 14.29% | 3.571% | 100%
1.2 | PROJETO DETALHADO DOS PAINÉIS ELÉTRICOS - ITEM 5.1.3.1 DO MEMORIAL DESCRITIVO: DOP-A4104-PE-EL-MD-0001 | 1931.2057 | 2.938% | 81.42% | B
3.5.1 | LUMINÁRIA DE EMBUTIR EM FORRO COM 2 LAMPADAS LED 9W, PARA SALA LIMPA, CORPO/REFLETOR EM ALUMÍNIO ALTO BRILHO, DIFUSOR EM VIDRO TEMPERADO, NICHO 255×690 EQUIPADA COM PORTA-LÂMPADA ANTIVIBRATÓRIO EM POLICARBONATO, COM TRAVA DE SEGURANÇA E PROTEÇÃO CONTRA AQUECIMENTO NOS CONTATOS. MANUTENÇÃO INFERIOR. INCORPORADO COM CABO FLEXÍVEL 3x2,5mm²+PLUG 2P+T PADRÃO BRASILEIRO. REF. PROLUMI PL 390 ESP | 1896.5656 | 2.885% | 84.31% | B
3.1.1 | ELETROCALHA PERFURADA GALVANIZADA A FOGO, 150X100 MM, COM ACESSÓRIOS | 1718.2115 | 2.614% | 86.92% | B | [8 empty] | Fontes
3.2.2 | ELETRODUTO GALVANIZADO A QUENTE CONFORME NBR5598 - 1´ COM ACESSÓRIOS | 1589.2509 | 2.418% | 89.34% | B | [8 empty] | Tabelas oficiais | Licitado | CPU/Pesquisa de mercado
3.2.3 | CONDULETE METÁLICO DE 1´ | 1316.9732 | 2.004% | 91.34% | B | [8 empty] | 82.14% | 14.29% | 3.571%
3.5.3 | LUMINÁRIA DE EMBUTIR EM FORRO COM 4 LAMPADAS LED 9W, PARA SALA LIMPA, CORPO/REFLETOR EM ALUMÍNIO ALTO BRILHO, DIFUSOR EM VIDRO TEMPERADO, NICHO 690×690 EQUIPADA COM PORTA-LÂMPADA ANTIVIBRATÓRIO EM POLICARBONATO, COM TRAVA DE SEGURANÇA E PROTEÇÃO CONTRA AQUECIMENTO NOS CONTATOS. MANUTENÇÃO INFERIOR. INCORPORADO COM CABO FLEXÍVEL 3x2,5mm²+PLUG 2P+T PADRÃO BRASILEIRO. REF. PROLUMI PL 390 ESP | 992.0335 | 1.509% | 92.85% | B
3.1.2 | TAMPA DE ENCAIXE PARA ELETROCALHA, GALVANIZADA A FOGO, L= 150 MM | 781.075 | 1.188% | 94.04% | B
3.3.3 | CONJUNTO 1 TOMADA 2P+T DE 20 A COR BRANCA E 1 TOMADA 2P+T DE 20 A COR VERMELHA - ACABAMENTO ANTIMICROBIANO | 737.3956 | 1.122% | 95.16% | C
3.5.2 | LUMINÁRIA DE EMBUTIR EM FORRO COM 2 LAMPADAS LED 18W, PARA SALA LIMPA, CORPO/REFLETOR EM ALUMÍNIO ALTO BRILHO, DIFUSOR EM VIDRO TEMPERADO, NICHO 255×1292 EQUIPADA COM PORTA-LÂMPADA ANTIVIBRATÓRIO EM POLICARBONATO, COM TRAVA DE SEGURANÇA E PROTEÇÃO CONTRA AQUECIMENTO NOS CONTATOS. MANUTENÇÃO INFERIOR. INCORPORADO COM CABO FLEXÍVEL 3x2,5mm²+PLUG 2P+T PADRÃO BRASILEIRO. REF. PROLUMI PL 390 ESP | 521.0708 | 0.7928% | 95.96% | C
2.1.2 | REMOÇÃO DE CABOS ELÉTRICOS, DE FORMA MANUAL, COM REAPROVEITAMENTO | 438.4108 | 0.667% | 96.62% | C
3.1.3 | SUPORTE PARA ELETROCALHA, GALVANIZADO A FOGO, 150X100 MM | 376.2839 | 0.5725% | 97.2% | C
3.4.7 | CABO DE COBRE FLEXÍVEL DE 2,5 MM², ISOLAMENTO 750 V - ISOLAÇÃO LSHF/A 70°C - BAIXA EMISSÃO DE FUMAÇA E GASES - COR AMARELO | 327.7214 | 0.4986% | 97.69% | C
3.4.5 | CABO DE COBRE FLEXÍVEL DE 2,5 MM², ISOLAMENTO 750 V - ISOLAÇÃO LSHF/A 70°C - BAIXA EMISSÃO DE FUMAÇA E GASES - COR VERDE | 327.7214 | 0.4986% | 98.19% | C
3.4.3 | CABO DE COBRE FLEXÍVEL DE 2,5 MM², ISOLAMENTO 750 V - ISOLAÇÃO LSHF/A 70°C - BAIXA EMISSÃO DE FUMAÇA E GASES - COR AZUL | 327.7214 | 0.4986% | 98.69% | C
3.4.1 | CABO DE COBRE FLEXÍVEL DE 2,5 MM², ISOLAMENTO 750 V - ISOLAÇÃO LSHF/A 70°C - BAIXA EMISSÃO DE FUMAÇA E GASES - COR PRETA | 327.7214 | 0.4986% | 99.19% | C
3.3.2 | CONJUNTO 1 TOMADA 2P+T DE 20 A, COMPLETO COR VERMELHA - ACABAMENTO ANTIMICROBIANO | 220.0817 | 0.3348% | 99.52% | C
2.1.1 | REMOÇÃO DE APARELHO DE ILUMINAÇÃO OU PROJETOR FIXO EM TETO, PISO OU PAREDE | 216.1379 | 0.3288% | 99.85% | C
3.3.1 | CONJUNTO 01 INTERRUPTOR MONOPOLAR SIMPLES COM 1 TECLA E PLACA - ACABAMENTO ANTIMICROBIANO | 96.2142 | 0.1464% | 100% | C
|  | 65727.922 | 0