## Capa
|  | DIVISÃO DE CUSTOS E ORÇAMENTOS |  |  |  |  | STATUS
|  | TÍTULO: |  |  | Nº DOC. (BUTANTAN): |  | PLANILHA
|  | PLANILHA ORÇAMENTÁRIA |  |  | DOP-A4104-PE-TI-LI-0003_00 |  | - | PRELIMINAR
|  | PLANILHA TIPO: | PLANILHA QUANTITATIVA ELABORADA POR: | PLANILHA DE CUSTOS ELABORADA POR: | Nº DOC. (ORÇAMENTO): | PLANILHA Nº | - | PARA COTAÇÃO
[7 empty] | X | PARA INFORMAÇÃO
|  | PREÇO REFERENCIAL | DOP-CRB | DCO-CFM | 133/25 | 06/06 | - | PARA COMPRA
|  | DISCIPLINA: |  |  | DATA: | REVISÃO: | - | PARA CONSTRUÇÃO
|  | TELECOM |  |  | 4610700% | 1
PROJETO:
PRÉDIO A4104 – NOVA ÁREA DE CONVIVÊNCIA PRÉDIO 41 - CONTROLE DE QUALIDADE FÍSICO-QUÍMICO E BIOLÓGICO
REVISÃO | DATA | DESCRIÇÃO |  |  |  |  | ELAB. |  | VERIF. | APR.

## Planilha Qtd
DIVISÃO DE CUSTOS E ORÇAMENTOS
STATUS
|  |  | TÍTULO: |  |  |  |  | Nº DOCUMENTO (BUTANTAN): |  | PLANILHA |  | PROJETO
|  |  | PLANILHA ORÇAMENTÁRIA |  |  |  |  | DOP-A4104-PE-TI-LI-0003_00 |  | - | PRELIMINAR | - | PROJETO PRELIMINAR
|  |  | PLANILHA TIPO: | PLANILHA QUANTITATIVA ELABORADA POR: | PLANILHA DE CUSTOS ELABORADA POR: |  |  | Nº DOCUMENTO (ORÇAMENTO): | PLANILHA Nº | - | PARA COTAÇÃO | - | ANTEPROJETO
|  |  | PREÇO REFERENCIAL | DOP-CRB | DCO-CFM |  |  | 133/25 | 06/06 | X | PARA INFORMAÇÃO | - | PROJETO BÁSICO
|  |  | ÁREA: |  |  |  |  | DATA: | REVISÃO: | - | PARA COMPRA | X | PROJETO EXECUTIVO
|  |  | TELECOM |  |  |  |  | 4610700% | 1 | - | PARA CONSTRUÇÃO | - | SEM PROJETO
PROJETO:
PRÉDIO A4104 – NOVA ÁREA DE CONVIVÊNCIA PRÉDIO 41 - CONTROLE DE QUALIDADE FÍSICO-QUÍMICO E BIOLÓGICO
ITEM | FONTE | CÓDIGO | DESCRIÇÃO |  | TAMANHO | UNIDADE | QTD | R$ UNITÁRIO | R$ TOTAL | TOTAL COM BDI | % DO VALOR TOTAL COM BDI | OBS.:
22.12%
TELECOM - PA4104 – NOVA ÁREA DE CONVIVÊNCIA
1 |  |  | SERVIÇOS DE ENGENHARIA | [5 empty] | 5823.59 | 7111.7681 | 11.47%
1.1 |  |  | SERVIÇOS DE CAMPO
1.1.1 | SIURB-EDIF | 20003002 | TESTES E STARTUPS |  |  | H | 8 | 316.28 | 2530.24 | 3089.9291 | 4.982%
1.1.2 | SIURB-EDIF | 9090002 | CERTIFICAÇÃO DE REDE LÓGICA - ATÉ 50 PONTOS |  | MUDAR PARA GL | GL | 1 | 2344.51 | 2344.51 | 2863.1156 | 4.616%
1.1.3 | SIURB-EDIF | 20003002 | CONFIGURAÇÃO DAS CÂMERAS DO MONITORAMENTO (INSTALAÇÃO DO IP E SENHA, IDENTIFICAÇÃO, ATIVAÇÃO DE RECURSOS E CONFIGURAÇÕES DE RESOLUÇÃO, FRAMES, ETC). CONFORME ALINHAMENTO INICIAL COM A EQUIPE DE TI. OS CARTÕES DE MEMORIAS DEVEM SER INSTALADAS NAS CÂMERAS. |  |  | H | 2 | 316.28 | 632.56 | 772.4823 | 1.245%
1.1.4 | SIURB-EDIF | 20003002 | CONFIGURAÇÃO DOS CONTROLES DE ACESSO (INSTALAÇÃO DO IP E SENHA, IDENTIFICAÇÃO. CONFORME ALINHAMENTO INICIAL COM A EQUIPE DE TI). |  |  | H | 1 | 316.28 | 316.28 | 386.2411 | 0.6227%
2 |  |  | INFRAESTRUTURA (MATERIAL E MÃO DE OBRA) | [5 empty] | 3872.0721 | 4728.5744 | 7.624%
2.1 |  |  | ELETRODUTOS E ACESSÓRIOS
2.1.1 | CDHU | 38.06.060 | ELETRODUTO GALVANIZADO A QUENTE CONFORME NBR5598 - 1´ COM ACESSÓRIOS |  |  | M | 13 | 81.3365 | 1057.375 | 1291.2664 | 2.082%
2.1.2 | CDHU | 38.01.060 | ELETRODUTO DE PVC RÍGIDO ROSCÁVEL DE - 1´ COM ACESSÓRIOS |  |  | M | 3 | 55.555 | 166.6651 | 203.5314 | 0.3281%
2.1.3 | CDHU | 40.06.060 | CONDULETE METÁLICO DE 1´ |  |  | PÇ | 7 | 59.9125 | 419.3877 | 512.1563 | 0.8257%
2.2 |  |  | TOMADAS E ACESSÓRIOS - ALVENARIA E/OU DIVISORIA
2.2.1 | CDHU | 40.04.096 | CONJUNTO MONTADO DE TOMADA DE REDE PARA CÂMERAS DE CFTV ('), DE SOPREPOR APARENTE EM CONDULETE TIPO "E" COM TAMPA PARA UM (1) PONTO PARA CONECTOR RJ-45 CAT. 6 - 4 PARES, COM GUARNIÇÃO DE FIXAÇÃO / VEDAÇÃO. TOMADA DE TELECOMUNICAÇÃO RJ45 (KEYSTONE JACK), POSSIBILITA A CRIMPAGEM T568A OU T568B. FABRICANTE: PIAL LEGRAND OU SIMILAR. 1 UN. - CONDULETE TIPO E DIÂMETRO 1" 1 UN. - TAMPA PARA CONDULETE 4''x2'' 1 UN. - BORRACHA DE VEDAÇÃO PARA PLACA 4''x2'' 1 UN. - TOMADA RJ-45 REF.: PIAL PLUS, WEG LINHA COMPOSE OU SIMILAR |  |  | CJ | 2 | 89.5235 | 179.047 | 218.6522 | 0.3525%
2.2.2 | CDHU | 40.04.096 | CONJUNTO MONTADO DE TOMADA DE REDE PARA CONTROLADORES DE ACESSO, DE SOPREPOR APARENTE EM CONDULETE TIPO "E" COM TAMPA PARA UM (1) POSTO PARA CONECTOR RJ-45 CAT. 6 - 4 PARES, COM GUARNIÇÃO DE FIXAÇÃO / VEDAÇÃO. TOMADA DE TELECOMUNICAÇÃO RJ45 (KEYSTONE JACK), POSSIBILITA A CRIMPAGEM T568A OU T568B. FABRICANTE: PIAL LEGRAND OU SIMILAR. 1 UN. - CONDULETE TIPO E DIÂMETRO 1" 1 UN. - TAMPA PARA CONDULETE 4''x2'' 1 UN. - BORRACHA DE VEDAÇÃO PARA PLACA 4''x2'' 1 UN. - TOMADA RJ-45 REF.: PIAL PLUS, WEG LINHA COMPOSE OU SIMILAR |  |  | CJ | 1 | 89.5235 | 89.5235 | 109.3261 | 0.1763%
2.2.3 | CDHU | 40.04.096 | CONJUNTO MONTADO DE TOMADA DE REDE PARA ANTENA WIFI (ROTEADOR), DE SOPREPOR APARENTE EM CONDULETE TIPO "E" COM TAMPA PARA UM (1) POSTO PARA CONECTOR RJ-45 CAT. 6 - 4 PARES, COM GUARNIÇÃO DE FIXAÇÃO / VEDAÇÃO. TOMADA DE TELECOMUNICAÇÃO RJ45 (KEYSTONE JACK), POSSIBILITA A CRIMPAGEM T568A OU T568B. FABRICANTE: PIAL LEGRAND OU SIMILAR. 1 UN. - CONDULETE TIPO E DIÂMETRO 1" 1 UN. - TAMPA PARA CONDULETE 4''x2'' 1 UN. - BORRACHA DE VEDAÇÃO PARA PLACA 4''x2'' 1 UN. - TOMADA RJ-45 REF.: PIAL PLUS, WEG LINHA COMPOSE OU SIMILAR |  |  | CJ | 1 | 89.5235 | 89.5235 | 109.3261 | 0.1763%
2.3 |  |  | CABOS E ACESSÓRIOS
2.3.1 | CDHU | 39.18.126 | CABO GIGALAN CAT.6 INDUSTRIAL F/UTP LSZH COR VM REF: FURUKAWA |  |  | M | 45 | 15.2841 | 687.7846 | 839.9226 | 1.354%
2.3.2 | CDHU | 39.02.010 | CABO DE COBRE DE 1,5 MM², ISOLAMENTO 750 V - ISOLAÇÃO EM PVC 70°C - PRETO |  |  | M | 6 | 4.541 | 27.246 | 33.2728 | 0.05364%
2.3.3 | CDHU | 39.02.010 | CABO DE COBRE DE 1,5 MM², ISOLAMENTO 750 V - ISOLAÇÃO EM PVC 70°C - AZUL |  |  | M | 6 | 4.541 | 27.246 | 33.2728 | 0.05364%
2.3.4 | CDHU | 39.30.010 | MULTICABO DE COBRE 1X3 DE 1,0 MM², ISOLAMENTO 300 V - ISOLAÇÃO EM PVC 105°C - BRANCO |  |  | M | 6 | 23.3731 | 140.2384 | 171.2591 | 0.2761%
2.3.5 | LICITADO | 500010591 | CONECTOR FÊMEA BLINDADO GIGALAN CAT6 INDUSTRIAL REF: FURUKAWA |  |  | PÇ | 8 | 37.8793 | 303.0342 | 370.0653 | 0.5966%
2.3.6 | LICITADO | 500008149 | PATCH CORD F/UTP GIGALAN CAT.6 INDUSTRIAL LSZH COR VM 1,0M REF: FURUKAWA |  |  | PÇ | 8 | 46.2181 | 369.7446 | 451.5321 | 0.728%
2.4 |  |  | PARAFUSOS, SUPORTAÇÕES E ACESSÓRIOS
2.4.1 | CDHU | 36.20.060 | BRAÇADEIRA "D" COM CUNHA PARA ELETRODUTO, ATÉ 4'. FABRICANTE: MOPA OU SIMILAR. REF.: 315-04-1 -Ø1". |  |  | UNID | 8 | 14.1918 | 113.5341 | 138.6478 | 0.2235%
2.4.2 | CDHU | 38.07.200 | VERGALHÃO COM ROSCA, PORCA E ARRUELA DE DIÂMETRO 3/8´ (TIRANTE) |  |  | M | 8 | 19.5614 | 156.4912 | 191.107 | 0.3081%
2.4.3 | LICITADO | 500009010 | CHUMBADOR COM PARAFUSO CABEÇA SEXTAVADA FABRICANTE: MOPA OU SIMILAR. Ø3/8'' - REF.: 114-57-1/4-B |  |  | UNID | 8 | 5.6539 | 45.2311 | 55.2362 | 0.08905%
3 |  |  | EQUIPAMENTOS (MATERIAL E MÃO DE OBRA) | [5 empty] | 14803.7916 | 18078.3903 | 29.15%
3.1 |  |  | LISTA DE EQUIPAMENTOS
3.1.1 | CDHU | 66.08.326 | CÂMERA IP DOME PART NUMBER DS-2CD3156G2-IS (2.8MM) COM CARTÃO HIKVISION SD 128G, CLASSE 10 E COM TODOS OPCIONAIS COMO PARAFUSOS E BUCHAS ADEQUADOS PARA A CORRETA INSTALAÇÃO. REF: HIKVISION |  |  | PÇ | 2 | 4543.0811 | 9086.1622 | 11096.0213 | 17.89%
3.1.2 | LICITADO | 500010586 | CAIXA DE PASSAGEM CFTV MODELO VBOX REF: - |  |  | PÇ | 3 | 40.1631 | 120.4894 | 147.1417 | 0.2372%
3.1.3 | LICITADO | 500010611 | TERMINAL DE CONTROLE DE ACESSO HIKIVISION BIOMETRIA + FACIAL + DIGITAL + PROXIMIDADE MIFARE - DS-K1T671MF-L. REF: HIKVISION |  |  | PÇ | 1 | 3123.5852 | 3123.5852 | 3814.5222 | 6.15%
3.1.4 | LICITADO | 500010600 | KIT APARA TERMINAL DE CONTROLE DE ACESSO HIKIVISION BIOMETRIA - FONTE DE ALIMENTAÇÃO 12V 5A IPEC TIMER CARREGADOR P/ ELETROÍMÃ C/ BATERIA - ACIONADOR DE EMERGÊNCIA REARMÁVEL - NTELBRAS -AS2010 - BOTÃO DE SAÍDA 4X2 SENSÍVEL AO TOQUE - INTELBRAS -BT4000 - FECHADURA ELETROÍMÃ 300 KGF COM SENSOR - INTELBRAS -FE10300 - BATERIA SELADA DE CHUMBO ÁCIDO 12VDC / 7 AH - INTELBRAS -XB1270 - SIRENE AUDIO VISUAL - ASCAEL -ASAV 1224 REF: HIKVISION |  |  | PÇ | 1 | 2473.5548 | 2473.5548 | 3020.7051 | 4.87%
ITEM | FONTE | CÓDIGO | DESCRIÇÃO |  | TAMANHO | UNIDADE | QTD | R$ UNITÁRIO | R$ TOTAL | TOTAL COM BDI | % DO VALOR TOTAL COM BDI | OBS.:
14.02%
SIMPLES FORNECIMENTO
3 |  |  | EQUIPAMENTOS (MATERIAL E MÃO DE OBRA) | [5 empty] | 13607.7433 | 15515.5489 | 25.01%
3.1 |  |  | LISTA DE EQUIPAMENTOS
3.1.1 | PESQUISA DE MERCADO | 600031166 | Meraki MR46 Wi-Fi 6 Indoor AP - MR46-HW REF: CISCO |  |  | PÇ | 1 | 13425.31 | 13425.31 | 15307.5385 | 24.68%
3.1.2 | PESQUISA DE MERCADO | 600031168 | Velcro dupla face 17mm de largura com 3m de comprimento na cor preto REF: - |  |  | PÇ | 5 | 36.4867 | 182.4333 | 208.0105 | 0.3354%
4 |  |  | SOFTWARE | [5 empty] | 14551.5624 | 16591.6914 | 26.75%
4.1 |  |  | LISTA DE EQUIPAMENTOS
4.1.1 | PESQUISA DE MERCADO | 600031104 | LINCENÇA CONTROLE DE ACESSO: HIKCENTRAL HikCentral-P-ACS-1Door (LIcença para expansão de 01 porta) REF: HIKVISION |  |  | PÇ | 1 | 266.0132 | 266.0132 | 303.3082 | 0.489%
4.1.2 | PESQUISA DE MERCADO | 600031105 | LINCENÇA CÂMERA: HIKVISION HikCentral-P-VSS-1Ch (Licença expansão) REF: HIKVISION |  |  | PÇ | 2 | 262.3846 | 524.7692 | 598.3418 | 0.9647%
4.1.3 | PESQUISA DE MERCADO | 600031167 | LINCENÇA ANTENA: Meraki MR Enterprise License, 3YR - LIC-ENT-3YR REF: CISCO |  |  | PÇ | 1 | 13760.78 | 13760.78 | 15690.0414 | 25.3%
|  |  | TOTAL GERAL | [5 empty] | 52658.7594 | 62025.9732 | 100%
[9 empty] | 52658.7594 | 62025.9732 | 100%
[9 empty] | 52658.7594 | 62025.9732 | 100%

## Curva ABC
Item | Descrição | Valor | % | % acumulado | Calssificação | Classe | % | Proporção | Proporção valores
4.1.3 | LINCENÇA ANTENA: Meraki MR Enterprise License, 3YR - LIC-ENT-3YR REF: CISCO | 15690.0414 | 25.3% | 25.3% | A | A | 80% | 17.86% | 79%
3.1.1 | Meraki MR46 Wi-Fi 6 Indoor AP - MR46-HW REF: CISCO | 15307.5385 | 24.68% | 49.98% | A | B | 95% | 25% | 15.96%
3.1.1 | CÂMERA IP DOME PART NUMBER DS-2CD3156G2-IS (2.8MM) COM CARTÃO HIKVISION SD 128G, CLASSE 10 E COM TODOS OPCIONAIS COMO PARAFUSOS E BUCHAS ADEQUADOS PARA A CORRETA INSTALAÇÃO. REF: HIKVISION | 11096.0213 | 17.89% | 67.86% | A | C | 100% | 57.14% | 5.046%
3.1.3 | TERMINAL DE CONTROLE DE ACESSO HIKIVISION BIOMETRIA + FACIAL + DIGITAL + PROXIMIDADE MIFARE - DS-K1T671MF-L. REF: HIKVISION | 3814.5222 | 6.15% | 74.01% | A
1.1.1 | TESTES E STARTUPS | 3089.9291 | 4.982% | 79% | A
3.1.4 | KIT APARA TERMINAL DE CONTROLE DE ACESSO HIKIVISION BIOMETRIA - FONTE DE ALIMENTAÇÃO 12V 5A IPEC TIMER CARREGADOR P/ ELETROÍMÃ C/ BATERIA - ACIONADOR DE EMERGÊNCIA REARMÁVEL - NTELBRAS -AS2010 - BOTÃO DE SAÍDA 4X2 SENSÍVEL AO TOQUE - INTELBRAS -BT4000 - FECHADURA ELETROÍMÃ 300 KGF COM SENSOR - INTELBRAS -FE10300 - BATERIA SELADA DE CHUMBO ÁCIDO 12VDC / 7 AH - INTELBRAS -XB1270 - SIRENE AUDIO VISUAL - ASCAEL -ASAV 1224 REF: HIKVISION | 3020.7051 | 4.87% | 83.87% | B
1.1.2 | CERTIFICAÇÃO DE REDE LÓGICA - ATÉ 50 PONTOS | 2863.1156 | 4.616% | 88.48% | B | Fontes | [9 empty] | Fontes
2.1.1 | ELETRODUTO GALVANIZADO A QUENTE CONFORME NBR5598 - 1´ COM ACESSÓRIOS | 1291.2664 | 2.082% | 90.56% | B |  | CDHU | SIURB-EDIF | SIURB-INFRA | SINAPI | SICRO | TCPO | LICITADO | CPU | PESQUISA DE MERCADO | Tabelas oficiais | Licitado | CPU/Pesquisa de mercado | TOTAL
2.3.1 | CABO GIGALAN CAT.6 INDUSTRIAL F/UTP LSZH COR VM REF: FURUKAWA | 839.9226 | 1.354% | 91.92% | B | Orçamento | 13 | 4 | 0 | 0 | 0 | 0 | 6 | 0 | 5 | 17 | 6 | 5 | 28
1.1.3 | CONFIGURAÇÃO DAS CÂMERAS DO MONITORAMENTO (INSTALAÇÃO DO IP E SENHA, IDENTIFICAÇÃO, ATIVAÇÃO DE RECURSOS E CONFIGURAÇÕES DE RESOLUÇÃO, FRAMES, ETC). CONFORME ALINHAMENTO INICIAL COM A EQUIPE DE TI. OS CARTÕES DE MEMORIAS DEVEM SER INSTALADAS NAS CÂMERAS. | 772.4823 | 1.245% | 93.16% | B |  | 46.43% | 14.29% | 0% | 0% | 0% | 0% | 21.43% | 0% | 17.86% | 60.71% | 21.43% | 17.86% | 100%
4.1.2 | LINCENÇA CÂMERA: HIKVISION HikCentral-P-VSS-1Ch (Licença expansão) REF: HIKVISION | 598.3418 | 0.9647% | 94.13% | B
2.1.3 | CONDULETE METÁLICO DE 1´ | 512.1563 | 0.8257% | 94.95% | B
2.3.6 | PATCH CORD F/UTP GIGALAN CAT.6 INDUSTRIAL LSZH COR VM 1,0M REF: FURUKAWA | 451.5321 | 0.728% | 95.68% | C | [8 empty] | Fontes
1.1.4 | CONFIGURAÇÃO DOS CONTROLES DE ACESSO (INSTALAÇÃO DO IP E SENHA, IDENTIFICAÇÃO. CONFORME ALINHAMENTO INICIAL COM A EQUIPE DE TI). | 386.2411 | 0.6227% | 96.3% | C | [8 empty] | Tabelas oficiais | Licitado | CPU/Pesquisa de mercado
2.3.5 | CONECTOR FÊMEA BLINDADO GIGALAN CAT6 INDUSTRIAL REF: FURUKAWA | 370.0653 | 0.5966% | 96.9% | C | [8 empty] | 60.71% | 21.43% | 17.86%
4.1.1 | LINCENÇA CONTROLE DE ACESSO: HIKCENTRAL HikCentral-P-ACS-1Door (LIcença para expansão de 01 porta) REF: HIKVISION | 303.3082 | 0.489% | 97.39% | C
2.2.1 | CONJUNTO MONTADO DE TOMADA DE REDE PARA CÂMERAS DE CFTV ('), DE SOPREPOR APARENTE EM CONDULETE TIPO "E" COM TAMPA PARA UM (1) PONTO PARA CONECTOR RJ-45 CAT. 6 - 4 PARES, COM GUARNIÇÃO DE FIXAÇÃO / VEDAÇÃO. TOMADA DE TELECOMUNICAÇÃO RJ45 (KEYSTONE JACK), POSSIBILITA A CRIMPAGEM T568A OU T568B. FABRICANTE: PIAL LEGRAND OU SIMILAR. 1 UN. - CONDULETE TIPO E DIÂMETRO 1" 1 UN. - TAMPA PARA CONDULETE 4''x2'' 1 UN. - BORRACHA DE VEDAÇÃO PARA PLACA 4''x2'' 1 UN. - TOMADA RJ-45 REF.: PIAL PLUS, WEG LINHA COMPOSE OU SIMILAR | 218.6522 | 0.3525% | 97.74% | C
3.1.2 | Velcro dupla face 17mm de largura com 3m de comprimento na cor preto REF: - | 208.0105 | 0.3354% | 98.08% | C
2.1.2 | ELETRODUTO DE PVC RÍGIDO ROSCÁVEL DE - 1´ COM ACESSÓRIOS | 203.5314 | 0.3281% | 98.41% | C
2.4.2 | VERGALHÃO COM ROSCA, PORCA E ARRUELA DE DIÂMETRO 3/8´ (TIRANTE) | 191.107 | 0.3081% | 98.71% | C
2.3.4 | MULTICABO DE COBRE 1X3 DE 1,0 MM², ISOLAMENTO 300 V - ISOLAÇÃO EM PVC 105°C - BRANCO | 171.2591 | 0.2761% | 98.99% | C
3.1.2 | CAIXA DE PASSAGEM CFTV MODELO VBOX REF: - | 147.1417 | 0.2372% | 99.23% | C
2.4.1 | BRAÇADEIRA "D" COM CUNHA PARA ELETRODUTO, ATÉ 4'. FABRICANTE: MOPA OU SIMILAR. REF.: 315-04-1 -Ø1". | 138.6478 | 0.2235% | 99.45% | C
2.2.3 | CONJUNTO MONTADO DE TOMADA DE REDE PARA ANTENA WIFI (ROTEADOR), DE SOPREPOR APARENTE EM CONDULETE TIPO "E" COM TAMPA PARA UM (1) POSTO PARA CONECTOR RJ-45 CAT. 6 - 4 PARES, COM GUARNIÇÃO DE FIXAÇÃO / VEDAÇÃO. TOMADA DE TELECOMUNICAÇÃO RJ45 (KEYSTONE JACK), POSSIBILITA A CRIMPAGEM T568A OU T568B. FABRICANTE: PIAL LEGRAND OU SIMILAR. 1 UN. - CONDULETE TIPO E DIÂMETRO 1" 1 UN. - TAMPA PARA CONDULETE 4''x2'' 1 UN. - BORRACHA DE VEDAÇÃO PARA PLACA 4''x2'' 1 UN. - TOMADA RJ-45 REF.: PIAL PLUS, WEG LINHA COMPOSE OU SIMILAR | 109.3261 | 0.1763% | 99.63% | C
2.2.2 | CONJUNTO MONTADO DE TOMADA DE REDE PARA CONTROLADORES DE ACESSO, DE SOPREPOR APARENTE EM CONDULETE TIPO "E" COM TAMPA PARA UM (1) POSTO PARA CONECTOR RJ-45 CAT. 6 - 4 PARES, COM GUARNIÇÃO DE FIXAÇÃO / VEDAÇÃO. TOMADA DE TELECOMUNICAÇÃO RJ45 (KEYSTONE JACK), POSSIBILITA A CRIMPAGEM T568A OU T568B. FABRICANTE: PIAL LEGRAND OU SIMILAR. 1 UN. - CONDULETE TIPO E DIÂMETRO 1" 1 UN. - TAMPA PARA CONDULETE 4''x2'' 1 UN. - BORRACHA DE VEDAÇÃO PARA PLACA 4''x2'' 1 UN. - TOMADA RJ-45 REF.: PIAL PLUS, WEG LINHA COMPOSE OU SIMILAR | 109.3261 | 0.1763% | 99.8% | C
2.4.3 | CHUMBADOR COM PARAFUSO CABEÇA SEXTAVADA FABRICANTE: MOPA OU SIMILAR. Ø3/8'' - REF.: 114-57-1/4-B | 55.2362 | 0.08905% | 99.89% | C
2.3.3 | CABO DE COBRE DE 1,5 MM², ISOLAMENTO 750 V - ISOLAÇÃO EM PVC 70°C - AZUL | 33.2728 | 0.05364% | 99.95% | C
2.3.2 | CABO DE COBRE DE 1,5 MM², ISOLAMENTO 750 V - ISOLAÇÃO EM PVC 70°C - PRETO | 33.2728 | 0.05364% | 100% | C
|  | 62025.9732 | 0