## CAPA
DIVISÃO DE INFRAESTRUTURA
STATUS
|  | TÍTULO: |  |  | Nº DOC. (BUTANTAN):
|  | ESTIMATIVA DE CUSTOS |  |  | DEA-00FSJ-PB-EL-EC-0001 |  |  |  | PRELIMINAR
|  | ELABORADO: | VERIFICADO: | APROVADO: | Nº DOC. (FORNECEDOR): |  |  | X | PARA COTAÇÃO
|  | WV | - | CRB | - |  |  |  | PARA INFORMAÇÃO
|  | ÁREA: |  |  | DATA: | REVISÃO: |  |  | PARA COMPRA
|  | FAZENDA SÃO JOAQUIM - PORTARIA |  |  | 2018-10-04 | 0 |  |  | PARA CONSTRUÇÃO
PROJETO:
PROJETO ELÉTRICO
NOTAS GERAIS:
5
4
3
2
1
0 | EMISSÃO INICIAL | [5 empty] | WV |  | - | CRB
REVISÃO | DESCRIÇÃO | [5 empty] | ELAB. |  | VERIF. | APR.

## ENGENHARIA
ÍTEM | DESCRIÇÃO DO MATERIAL | TAMANHO | UNIDADE |  | QTD | R$ UNITÁRIO MATERIAL | R$ UNITÁRIO MÃO DE OBRA | R$ TOTAL MATERIAL | R$ TOTAL MÃO DE OBRA | R$ TOTAL
2.0 | ENGENHARIA
2.1 | DETALHAMENTO DE PROJETO ELÉTRICO (VER ITEM 5.1 DO MEMORIAL DESCRITIVO) |  | vb | PÇ. | 1 |  | 2000 | 0 | 2000 | 2000
2.2 | PROJETO "AS BUILT" |  | vb | PÇ. | 1 |  | 2000 | 0 | 2000 | 2000
2.3 | TESTES (VER ITEM 7 DO MEMORIAL DESCRITIVO) |  | vb | PÇ. | 1 |  | 500 | 0 | 500 | 500
#REF!
TOTAL PARCIAL | [9 empty] | 4500

## ILUMINAÇÃO E TOMADAS
ÍTEM | DESCRIÇÃO DO MATERIAL | UNIDADE |  | QTD | R$ UNITÁRIO MATERIAL | R$ UNITÁRIO MÃO DE OBRA | R$ TOTAL MATERIAL | R$ TOTAL MÃO DE OBRA | R$ TOTAL
3.0 | ILUMINAÇÃO E TOMADAS
3.1 | ELETRODUTOS E ACESSÓRIOS
ELETRODUTO EM AÇO CARB. C/ ACABAM. PRÉ ZINCADO À FOGO, TIPO PESADO, DIN 2440, C/
COSTURA, REBARBA INTERNA REMOVIDA, BR´s DE 3 MT´s, UMA LUVA, EXTREMID. ROSCA BSP.
FABRICANTE: ELECON OU SIMILAR
3.1.1 | REF.: Ø1'' | BR | BR | 30 | 43.63 | 155.42 | 1308.9 | 4662.6 | 5971.5
3.1.2 | REF.: Ø1.1/2'' | BR | BR | 8 | 64.67 | 155.42 | 517.36 | 1243.36 | 1760.72
ELETRODUTO CORRUGADO AMARELO REFORÇADO
FABRICANTE: TIGRE OU SIMILAR.
3.1.3 | REF.: 1" | M | BR | 200 | 6.94 | 48.49 | 1388 | 9698 | 11086
BUCHA PARA ELETRODUTO EM FERRO NODULAR, ALTA RESISTÊNCIA MECÂNICA, ROSCA BSP,
COM ACABAMENTO PRÉ ZINCADO DE 7µm.
FABRICANTE: DAISA OU SIMILAR
3.1.4 | REF.: Ø1'' | PÇ | PÇ | 30 | 40 | 2.23 | 1200 | 66.9 | 1266.9
3.1.5 | REF.: Ø1.1/2'' | PÇ | PÇ | 8 | 10 | 2.23 | 80 | 17.84 | 97.84
ARRUELA PARA ELETRODUTO EM FERRO NODULAR, ALTA RESISTÊNCIA MECÂNICA, ROSCA
BSP, COM ACABAMENTO PRÉ ZINCADO DE 7µm.
FABRICANTE: DAISA OU SIMILAR
3.1.6 | REF.: Ø1' | PÇ | PÇ | 30 | 2.23 | 24.87 | 66.9 | 746.1 | 813
3.1.7 | REF.: Ø1.1/2'' | PÇ | PÇ | 8 | 2.23 | 24.87 | 17.84 | 198.96 | 216.8
SAÍDA HORIZONTAL DE ELETROCALHA PARA ELETRODUTO, COM ACABAM. PRÉ ZINCADO DE 7µm.
FABRICANTE: MOPA OU SIMILAR.
3.1.8 | REF.: Ø1'' | PÇ | PÇ | 30 | 2.3 | 19.89 | 69 | 596.7 | 665.7
3.1.9 | REF.: Ø1.1/2'' | PÇ | PÇ | 8 | 4.56 | 19.89 | 36.48 | 159.12 | 195.6
SAÍDA HORIZONTAL DE PERFILADO PARA ELETRODUTO, COM ACABAM. PRÉ ZINCADO DE 7µm.
FABRICANTE: MOPA OU SIMILAR.
3.1.10 | REF.: Ø1" | PÇ. | PÇ. | 30 | 2.3 | 19.89 | 69 | 596.7 | 665.7
3.1.11 | REF.: Ø1.1/2'' | PÇ | PÇ | 8 | 4.56 | 19.89 | 36.48 | 159.12 | 195.6
CAIXA DE LIGAÇÃO TIPO "LB", EM ALUMÍNIO FUNDIDO, COM GUARNIÇÃO DE NEOPRENE, ROSCA NPT.
FABRICANTE: BLINDA OU SIMILAR.
3.1.12 | REF: Ø1" | PÇ. | PÇ. | 30 | 25 | 15.83 | 750 | 474.9 | 1224.9
3.1.13 | REF.: Ø1.1/2'' | PÇ | PÇ | 8 | 5 | 22.3 | 40 | 178.4 | 218.4
CAIXA DE LIGAÇÃO TIPO "TB", EM ALUMÍNIO FUNDIDO, COM GUARNIÇÃO DE NEOPRENE, ROSCA NPT.
FABRICANTE: BLINDA OU SIMILAR.
3.1.14 | REF: Ø1" | PÇ. | PÇ. | 30 | 15.83 | 70.87 | 474.9 | 2126.1 | 2601
3.1.15 | REF.: Ø1.1/2'' | PÇ | PÇ | 8 | 22.3 | 95.74 | 178.4 | 765.92 | 944.32
CAIXA DE LIGAÇÃO TIPO "T", EM ALUMÍNIO FUNDIDO, COM GUARNIÇÃO DE NEOPRENE, ROSCA NPT.
FABRICANTE: BLINDA OU SIMILAR.
3.1.16 | REF: Ø1" | PÇ. | PÇ. | 30 | 15.83 | 70.87 | 474.9 | 2126.1 | 2601
3.1.17 | REF.: Ø1.1/2'' | PÇ | PÇ | 8 | 22.3 | 95.74 | 178.4 | 765.92 | 944.32
ELETRODUTO CORRUGADO TIPO P.A.D
FABRICANTE: KANAFLEX OU SIMILAR
3.1.18 | REF.: Ø2'' | M |  | 30 | 8.26 | 62.12 | 247.8 | 1863.6 | 2111.4
3.2 | TOMADAS, INTERRUPTORES E ACESSÓRIOS
CONJUNTO MONTADO COM UM INTERRUPTOR UNIPOLAR SIMPLES 10A-127V, DE EMBUTIR EM ALVENARIA. FABRICANTE: PIAL LEGRAND. LINHA: PIAL PLUS.
3.2.1 | 1 UN. - CAIXA DE EMBUTIR EM ALVENARIA 1 UN. - SUPORTE 4''x2'' 1 UN. - PLACA 4''x2'' 1 UN. - INTERRUPTOR | pç |  | 3 | 85.19 | 64.66 | 255.57 | 193.98 | 449.55
CONJUNTO MONTADO COM DUAS TOMADAS, 2P+T-20A-127V (NA COR BRANCA), DE EMBUTIR EM ALVENARIA, CONFORME ABNT NBR 14136 (PADRÃO BRASILEIRO). FABRICANTE: PIAL LEGRAND. LINHA: PIAL PLUS.
3.2.2 | 1 UN. - CAIXA DE EMBUTIR EM ALVENARIA 1 UN. - SUPORTE 4''x2'' 1 UN. - PLACA 4''x2'' 2 UN. - TOMADA | cj |  | 2 | 29.6 | 64.66 | 59.2 | 129.32 | 188.52
CONJUNTO MONTADO COM UMA TOMADA, 2P+T-20A-220V (NA COR VERMELHA), DE EMBUTIR EM ALVENARIA, CONFORME ABNT NBR 14136 (PADRÃO BRASILEIRO). FABRICANTE: PIAL LEGRAND. LINHA: PIAL PLUS.
3.2.3 | 1 UN. - CAIXA DE EMBUTIR EM DIVISÓRIA - REF.: 6890 14 1 UN. - SUPORTE 4''x2'' - REF.: 6632 99 1 UN. - PLACA 4''x2'' - REF.: 6636 91 1 UN. - TOMADA - REF.: 6630 58 | cj |  | 2 | 29.6 | 64.66 | 59.2 | 129.32 | 188.52
CONJUNTO MONTADO COM DUAS TOMADAS, SENDO UMA 2P+T-20A-127V (NA COR BRANCA) E UMA 2P+T-20A-220V (NA COR VERMELHA), DE EMBUTIR EM ALVENARIA, CONFORME ABNT NBR 14136 (PADRÃO BRASILEIRO). FABRICANTE: PIAL LEGRAND. LINHA: PIAL PLUS.
3.2.4 | 1 UN. - CAIXA DE EMBUTIR EM ALVENARIA 1 UN. - SUPORTE 4''x2'' 1 UN. - PLACA 4''x2'' 1 UN. - TOMADA 1 UN. - TOMADA | cj |  | 6 | 54.62 | 76.5 | 327.72 | 459 | 786.72
CONJUNTO MONTADO COM SAIDA DE FIOS, (NA COR BRANCA), EMBUTIDO EM ALVENARIA, COM ACABAMENTO ANTIMICROBIANO, CONFORME ABNT NBR 14136 (PAD. BRASILEIRO). FABRICANTE: PIAL LEGRAND OU SIMILAR
3.2.5 | 1 UN. - CAIXA DE EMBUTIR EM ALVENARIA 1 UN. - SUPORTE 4''x2'' 1 UN. - PLACA 4''x2'' COM FURO SÁIDA DE FIO | cj |  | 1 | 21.23 | 64.66 | 21.23 | 64.66 | 85.89
3.3 | PARAFUSOS, SUPORTAÇÕES E ACESSÓRIOS
PARAFUSO CABEÇA LENTILHA AUTO TRAVANTE, EM AÇO BICROMATIZADO. FABRICANTE: MOPA OU SIMILAR.
3.3.1 | REF.: 1/4''x1/2'' - 114-46-1/4-1/2-B | pç |  | 100 | 0.65 | 0.26 | 65 | 26 | 91
PORCA SEXTAVADA EM AÇO BICROMATIZADO. FABRICANTE: MOPA OU SIMILAR.
3.3.2 | REF.: 1/4'' - 114-49-1/4-B | pç |  | 100 | 0.65 | 0.26 | 65 | 26 | 91
ARRUELA LISA EM AÇO BICROMATIZADO. FABRICANTE: MOPA OU SIMILAR.
3.3.3 | REF.: 1/4'' - 114-47-1/4-B | pç |  | 200 | 0.45 | 0.48 | 90 | 96 | 186
BRAÇADEIRA "D" COM CUNHA PARA ELETRODUTO. FABRICANTE: MOPA OU SIMILAR.
3.3.4 | REF.: 315-04-2 -Ø1". | pç |  | 50 | 1.76 | 3.74 | 88 | 187 | 275
3.3.5 | REF.: 315-04-3-Ø1.1/2". | pç |  | 16 | 2.09 | 4.62 | 33.44 | 73.92 | 107.36
3.4 | CABOS E ACESSÓRIOS
CABO UNIPOLAR, CLASSE DE TENSÃO 450/750V, TEMPERATURA DE SERVIÇO 70ºC, FORMADO POR FIOS DE COBRE NU TÊMPERA MOLE, ENCORDOAMENTO CLASSE 5, ISOLAÇÃO EM COMPOSTO TERMOPLÁSTICO EM DUPLA CAMADA DE POLIOLEFÍNICO NÃO HALOGENADO, CONFORME NBR-13248 E NBR-13570, ISOLAÇÃO NA COR PRETA (FASE). FABRICANTE: PRYSMIAN.
3.4.1 | REF.: #2,5mm² - AFUMEX FLEX | m |  | 50 | 1.17 | 3.73 | 58.5 | 186.5 | 245
3.4.2 | REF.: #4mm² - AFUMEX FLEX | m |  | 160 | 2.54 | 4.97 | 406.4 | 795.2 | 1201.6
3.4.3 | REF.: #10mm² - AFUMEX FLEX | m |  | 50 | 4.37 | 6.21 | 218.5 | 310.5 | 529
CABO UNIPOLAR, CLASSE DE TENSÃO 450/750V, TEMPERATURA DE SERVIÇO 70ºC, FORMADO POR FIOS DE COBRE NU TÊMPERA MOLE, ENCORDOAMENTO CLASSE 5, ISOLAÇÃO EM COMPOSTO TERMOPLÁSTICO EM DUPLA CAMADA DE POLIOLEFÍNICO NÃO HALOGENADO, CONFORME NBR-13248 E NBR-13570, ISOLAÇÃO NA COR AZUL (NEUTRO). FABRICANTE: PRYSMIAN.
3.4.4 | REF.: #2,5mm² - AFUMEX FLEX | m |  | 50 | 1.17 | 3.73 | 58.5 | 186.5 | 245
3.4.5 | REF.: #4mm² - AFUMEX FLEX | m |  | 40 | 2.54 | 4.97 | 101.6 | 198.8 | 300.4
CABO UNIPOLAR, CLASSE DE TENSÃO 450/750V, TEMPERATURA DE SERVIÇO 70ºC, FORMADO POR FIOS DE COBRE NU TÊMPERA MOLE, ENCORDOAMENTO CLASSE 5, ISOLAÇÃO EM COMPOSTO TERMOPLÁSTICO EM DUPLA CAMADA DE POLIOLEFÍNICO NÃO HALOGENADO, CONFORME NBR-13248 E NBR-13570, ISOLAÇÃO NA COR VERDE (TERRA). FABRICANTE: PRYSMIAN.
3.4.6 | REF.: #4mm² - AFUMEX FLEX | m |  | 100 | 1.17 | 3.73 | 117 | 373 | 490
3.4.7 | REF.: #10mm² - AFUMEX FLEX | m |  | 25 | 2.54 | 4.97 | 63.5 | 124.25 | 187.75
CABO UNIPOLAR, CLASSE DE TENSÃO 450/750V, TEMPERATURA DE SERVIÇO 70ºC, FORMADO POR FIOS DE COBRE NU TÊMPERA MOLE, ENCORDOAMENTO CLASSE 5, ISOLAÇÃO EM CONFORME NBR-13248 E NBR-13570, ISOLAÇÃO NA COR AMARELO (RETORNO). FABRICANTE: PRYSMIAN.
3.4.8 | REF.: #2,5mm² - AFUMEX FLEX | m |  | 30 | 1.17 | 3.73 | 35.1 | 111.9 | 147
3.5 | LUMINÁRIAS E ACESSÓRIOS
LUMINÁRIA DE SOBREPOR COM 4 LAMPADAS LED 9W. CORPO EM CHAPA DE AÇO TRATADA COM ACABAMENTO EM PINTURA ELETROSTÁTICA NA COR BRANCA. REFLETOR E ALETAS PARABÓLICAS EM ALUMÍNIO ANODIZADO DE ALTO BRILHO (REFLEXÃO TOTAL DE 86%). EQUIPADA COM PORTA-LÂMPADA ANTIVIBRATÓRIO EM POLICARBONATO, COM TRAVA DE SEGURANÇA E PROTEÇÃO CONTRA AQUECIMENTO NOS CONTATOS. E COM CABO FLEXÍVEL 3x2,5mm²+PLUG 2P+T PADRÃO BRASILEIRO. FABRIC.: ITAIM.
3.5.1 | REF.: 3003 | pç |  | 2 | 490.56 | 258.62 | 981.12 | 517.24 | 1498.36
LUMINÁRIA DE SOBREPOR COM 2 LAMPADAS LED 9W. CORPO EM CHAPA DE AÇO TRATADA COM ACABAMENTO EM PINTURA ELETROSTÁTICA NA COR BRANCA. REFLETOR E ALETAS PARABÓLICAS EM ALUMÍNIO ANODIZADO DE ALTO BRILHO (REFLEXÃO TOTAL DE 86%). EQUIPADA COM PORTA-LÂMPADA ANTIVIBRATÓRIO EM POLICARBONATO, COM TRAVA DE SEGURANÇA E PROTEÇÃO CONTRA AQUECIMENTO NOS CONTATOS. E COM CABO FLEXÍVEL 3x2,5mm²+PLUG 2P+T PADRÃO BRASILEIRO. FABRIC.: ITAIM.
3.5.2 | REF.: 3005 | pç |  | 2 | 350.56 | 258.62 | 701.12 | 517.24 | 1218.36
BLOCO AUTÔNOMO DE ILUMINAÇÃO DE EMERGÊNCIA, 110/220V, C/ ADESIVOS DE ''SAÍDA'', MONTADA COM 2 LÂMPADAS FLUORESCENTES DE 8W, FORNECIDO COM CABO FLEXÍVEL #3x1,5mm² E PLUG 2P+T-10A PADRÃO BRASILEIRO. FABRICANTE: KBR OU SIMILAR
3.5.3 | REF.: LLE 0806-2 | pç |  | 1 | 668.95 | 258.62 | 668.95 | 258.62 | 927.57
BLOCO AUTÔNOMO (ACLARAMENTO) DE ILUMINAÇÃO DE EMERGÊNCIA, 110/220V, MONTADA COM 2 LÂMPADAS FLUORESCENTES DE 8W, FORNECIDO COM CABO FLEXÍVEL #3x1,5mm² E PLUG 2P+T-10A PADRÃO BRASILEIRO. FABRICANTE: KBR
3.5.4 | REF.: LLE 0806-2 | pç |  | 2 | 668.95 | 258.62 | 1337.9 | 517.24 | 1855.14
3.6 | QUADRO ELÉTRICO
QUADRO ELÉTRICO DE DISTRIBUIÇÃO - QLT-PORTARIA
3.6.1 | QUADRO DE DISTRIBUIÇÃO - 32 MÓDULOS - EMBUTIR SLIM | un |  | 1 | 145 | 50 | 145 | 50 | 195
3.6.2 | DISJUNTOR BIPOLAR - 100 A | un |  | 1 | 68.46 | 8 | 68.46 | 8 | 76.46
3.6.3 | DISJUNTOR MONOPOLAR - 16 A | un |  | 3 | 8.75 | 8 | 26.25 | 24 | 50.25
3.6.4 | DISJUNTOR MONOPOLAR - 20 A | un |  | 3 | 9.75 | 8 | 29.25 | 24 | 53.25
3.6.5 | DISJUNTOR BIPOLAR - 20 A | un |  | 3 | 14.98 | 8 | 44.94 | 24 | 68.94
3.6.6 | DISJUNTOR BIPOLAR - 40 A | un |  | 1 | 23.99 | 8 | 23.99 | 8 | 31.99
3.6.7 | DISPOSITIVO DR - BIPOLAR | un |  | 1 | 30 | 8 | 30 | 8 | 38
3.6.8 | DPS - 16 A | un |  | 1 | 30 | 8 | 30 | 8 | 38
3.7 | NOBREAK
NOBREAK 2,2Kva Tensão de entrada 11527/220V, tensão de saida 115V, Frequencia 60Hz, autonomia de 58min, rendimento 98%, Fator de potencia 0,9, Faixa de frequência admissível ± 4 Hz, Inversor tipo Senoidal pura e THD de Tensão: 5%. FABRICANTE: SMS
3.7.1 | REF.:AT 2200 Bi-27850 | un |  | 1 | 3700 | 350 | 3700 | 350 | 4050
TOTAL PARCIAL | [8 empty] | 49477.33

## FORÇA
ÍTEM | DESCRIÇÃO DO MATERIAL | UNIDADE | QTD | MATERIAL | MÃO DE OBRA | R$ TOTAL MATERIAL | R$ TOTAL MÃO DE OBRA | R$ VALOR TOTAL
8.0 | MATERIAIS E SERVIÇOS
8.1 | ENTRADA DE ENERGIA
2.1.1 | ELETRODUTO EM AÇO CARB. C/ ACABAM. GALVANIZADO À FOGO, TIPO SEMI PESADO, DIN 2440, COM COSTURA E REBARBAS REMOVIDAS, EM BARRAS DE 3,0 m, COM LUVA EM UMA DE SUAS EXTREMIDADES, E PROTETOR DE ROSCA NA OUTRA, ROSCA BSP. CONFORME NBR-5597. FABRICANTE: ELECON.
8.1.1 | REF.: Ø2'' | br | 5 | 64.67 | 155.42 | 323.35 | 777.1 | 1100.45
2.1.1 | CURVA 90º EM AÇO CARB. C/ ACABAM. GALVANIZADO À FOGO. FABRICANTE: ELECON.
8.1.1 | REF.: Ø4'' | br | 4 | 4.5 | 6 | 18 | 24 | 42
CONECTOR DE PRESSÃO SPLIT BOLT 25MM LATÃO FABRICANTE: TERMOTÉCNICA
8.1.1 | REF.: TEL-5013 | pç | 5 | 38 | 10 | 190 | 50 | 240
ATIVIDADES CIVIS - MONTAGEM DE REDE DE DUTOS PARA BAIXA TENSÃO
8.1.2 | ABERTURA DE VALA (MANUAL OU COM EQUIPAMENTOS ADEQUADOS) EM TERRA PARA ASSENTAMENTO DE DUTOS. | m³ | 52 | 0 | 25.35 | 0 | 1318.2 | 1318.2
8.1.3 | ASSENTAMENTO DE BANCO DE DUTOS | m³ | 32 | 0 | 22.95 | 0 | 734.4 | 734.4
8.1.4 | ENVELOPAMENTO DE BANCO DE DUTOS COM CONCRETO | m³ | 12 | 0 | 65.8 | 0 | 789.6 | 789.6
8.1.5 | CAIXA DE PASSAGEM EM CONCRETO ARMADO (PREVER IMPERMEABILIZAÇÃO INTERNA) | un | 16 | 0 | 200 | 0 | 3200 | 3200
8.1.6 | ELETRODUTO Ø 4" PEAD | m | 100 | 30.15 | 18.5 | 3015 | 1850 | 4865
8.1.7 | TRANSPORTE DE TERRA POR CAMINHÃO BASCULANTE, A PARTIR DE 1KM | m³ | 24 | 1.33 | 0.532 | 31.92 | 12.768 | 44.688
ENTRADA DE ENERGIA
8.1.10 | CABO UNIPOLAR, CLASSE DE TENSÃO 0,6/1kV, TEMPERATURA DE SERVIÇO 90ºC, FORMADO POR FIOS DE COBRE NU TÊMPERA MOLE, ENCORDOAMENTO CLASSE 5, ISOLAÇÃO EM COMPOSTO TERMOFIXO DE BORRACHA HEPR (EPR/B-ALTO MÓDULO), ENCHIMENTO EM COMPOSTO POLIOLEFÍNICO NÃO HALOGENADO E COBERTURA EM COMPOSTO TERMOPLÁSTICO COM BASE POLIOLEFÍNICO NÃO HALOGENADO CONFORME NBR-13248, CAPA EXTERNA NA COR PRETO (FASE). REF.: #25mm² - AFUMEX FLEX - FABRICANTE: PRYSMIAN OU SIMILAR. | m | 210 | 16.34 | 7.87 | 3431.4 | 1652.7 | 5084.1
8.1.11 | CABO UNIPOLAR, CLASSE DE TENSÃO 0,6/1kV, TEMPERATURA DE SERVIÇO 90ºC, FORMADO POR FIOS DE COBRE NU TÊMPERA MOLE, ENCORDOAMENTO CLASSE 5, ISOLAÇÃO EM COMPOSTO TERMOFIXO DE BORRACHA HEPR (EPR/B-ALTO MÓDULO), ENCHIMENTO EM COMPOSTO POLIOLEFÍNICO NÃO HALOGENADO E COBERTURA EM COMPOSTO TERMOPLÁSTICO COM BASE POLIOLEFÍNICO NÃO HALOGENADO CONFORME NBR-13248, CAPA EXTERNA NA COR AZUL (NEUTRO). REF.: #25mm² - AFUMEX FLEX - FABRICANTE: PRYSMIAN OU SIMILAR. | m | 70 | 16.34 | 7.87 | 1143.8 | 550.9 | 1694.7
8.1.12 | CABO UNIPOLAR, CLASSE DE TENSÃO 0,6/1kV, TEMPERATURA DE SERVIÇO 90ºC, FORMADO POR FIOS DE COBRE NU TÊMPERA MOLE, ENCORDOAMENTO CLASSE 5, ISOLAÇÃO EM COMPOSTO TERMOFIXO DE BORRACHA HEPR (EPR/B-ALTO MÓDULO), ENCHIMENTO EM COMPOSTO POLIOLEFÍNICO NÃO HALOGENADO E COBERTURA EM COMPOSTO TERMOPLÁSTICO COM BASE POLIOLEFÍNICO NÃO HALOGENADO CONFORME NBR-13248, CAPA EXTERNA NA COR VERDE/AMARELO (TERRA). REF.: #16mm² - AFUMEX FLEX - FABRICANTE: PRYSMIAN OU SIMILAR. | m | 70 | 16.34 | 7.87 | 1143.8 | 550.9 | 1694.7
TOTAL PARCIAL | [7 empty] | 20807.838

## SPDA
ÍTEM | DESCRIÇÃO DO MATERIAL | UNIDADE | QTD | MATERIAL | MÃO DE OBRA | R$ TOTAL MATERIAL | R$ TOTAL MÃO DE OBRA | R$ VALOR TOTAL
8.0 | MATERIAIS E SERVIÇOS
8.1 | SPDA
BARRA CHATA DE ALUMÍNIO 7/8" x 1/8" x 3000mm. FABRICANTE: TERMOTÉCNICA.
8.8.1 | REF.: 7/8" x 1/8" | br | 26 | 22.3 | 25 | 579.8 | 650 | 1229.8
TERMINAL AÉREO EM BARRA CHATA DE ALUMÍNIO 7/8" x 1/8" x 600mm. FABRICANTE: TERMOTÉCNICA.
8.8.2 | REF.: TEL 940 | pç | 6 | 13.04 | 58.44 | 78.24 | 350.64 | 428.88
REBITE ESTRUTURA ULTRA GRIP POP, EM ALUMÍNIO, 1/4" x 35mm. FABRICANTE: TERMOTÉCNICA.
8.8.3 | REF.: TEL 5335 | pç | 100 | 1.34 | 6.22 | 134 | 622 | 756
PARAFUSO FENDA CABEÇA CHATA EM ALUMÍNIO Ø1/4" x 7/8" FABRICANTE: TERMOTÉCNICA.
8.8.4 | REF.: TEL 5322 | pç | 100 | 1.34 | 6.22 | 134 | 622 | 756
ARRUELA LISA EM ALUMÍNIO Ø1/4" FABRICANTE: TERMOTÉCNICA.
8.8.5 | REF.: TEL 5305 | pç | 300 | 0.74 | 3.73 | 222 | 1119 | 1341
PORCA SEXTAVADA EM ALUMÍNIO Ø1/4" FABRICANTE: TERMOTÉCNICA.
8.8.6 | REF: TEL 5313 | pç | 100 | 0.22 | 4.97 | 22 | 497 | 519
BISNAGA DE POLIURETANO P/ IMPERMEBILIZAÇÃO E VEDAÇÃO FABRICANTE: TERMOTÉCNICA.
8.8.7 | REF.: TEL 5907 | pç | 3 | 10.5 | 1.5 | 31.5 | 4.5 | 36
8.9 | ATERRAMENTO
HASTE DE ATERRAMENTO EM AÇO, REVESTIDA DE COBRE Ø3/4" x 3000mm. FABRICANTE: TERMOTÉCNICA.
8.9.1 | REF.: TEL 5823 | pç | 6 | 40 | 10 | 240 | 60 | 300
CAIXA DE INSPEÇÃO DE ATERRAMENTO TIPO SOLO EM PVC. DIAMETRO: ø300mm. FABRICANTE: TERMOTÉCNICA
8.9.2 | REF.: TEL 552 | pç | 3 | 38 | 10 | 114 | 30 | 144
TAMPA DE FERRO FUNDIDO REFORÇADA C/ BOCAL INTERIOR QUADRADO ARTICULADO E BORDA EXTERIOR REDONDA DIAMETRO: ø300mm. FABRICANTE: TERMOTÉCNICA
8.9.3 | REF.: TEL 536 | pç | 3 | 10 | 5 | 30 | 15 | 45
CABO DE COBRE NÚ, COMPOSTO POR FIOS DE COBRE NÚ TÊMPERA MEIO DURO, DISPOSTAS EM COROAS CONCÊNTRICAS, 80°C EM SERVIÇO CONTÍNUO, ESPECIFICAÇÃO APLICÁVEL NBR-6542, NAS SEGUINTES BITOLAS: FABRICANTE: PRISMIAN OU SIMILAR.
8.9.4 | REF.: 50 mm² - TIPO MHDC | m | 50 | 19 | 15 | 950 | 750 | 1700
TOTAL PARCIAL | [7 empty] | 7255.68
TOTAL | [7 empty] | 82040.848