## Planilha Qtd
ÁGUA PURIFICADA
DIVISÃO DE ENGENHARIA E ARQUITETURA
|  | TÍTULO: |  |  | Nº DOCUMENTO (BUTANTAN): |  |  |  | STATUS
|  | LISTA DE MATERIAIS |  |  | #REF!
|  | ELABORADO: | VERIFICADO: | APROVADO: | Nº DOCUMENTO (FORNECEDOR): | [5 empty] | PRELIMINAR
|  | IYR | FMV | FMV | - | [5 empty] | PARA COTAÇÃO
|  | ÁREA: |  |  | DATA: |  | REVISÃO: |  |  |  | PARA INFORMAÇÃO
|  | HVAC |  |  | #REF! |  | #REF! |  |  |  | PARA COMPRA
|  | PROJETO: | [8 empty] | PARA CONSTRUÇÃO
|  | #REF! | [14 empty] | Linha | Linha | Linha | Linha | Linha | Linha | Linha | Linha | Linha | Linha | Linha | Linha | Linha | Linha | Linha | Linha | Linha | Linha | Linha | Linha | Linha | Linha
ÍTEM | DESCRIÇÃO DO MATERIAL |  |  |  |  | TAMANHO |  | UNIDADE |  | QTD |  | R$ UNITÁRIO MATERIAL | R$ UNITÁRIO MÃO DE OBRA | R$ TOTAL MATERIAL | R$ TOTAL MÃO DE OBRA | R$ TOTAL | 1.1/2"-AP-STA01-0001-UT01 | 1.1/2"-AP-STA01-0002-UT01 | 1.1/2"-AP-STA01-0003-UT01 | 1.1/2"-AP-STA01-0004-UT01 | 3"-AP-STA01-0005-UT01-IQ | 2"-AP-STA01-0006-UT01-IQ | 2"-AP-STA01-0007-UT01-IQ | 4"-AP-STA01-0008-UT01-IQ | 3"-AP-STA01-0009-UT01-IQ | 3"-AP-STA01-0010-UT01-IQ | 2.1/2"-AP-STA01-0011-UT01-IQ | 2.1/2"-AP-STA01-0012-UT01-IQ | 2.1/2"-AP-STA01-0013-UT01-IQ | 2.1/2"-AP-STA01-0014-UT01-IQ | 2.1/2"-AP-STA01-0015-UT01-IQ | 1.1/2"-AP-STA01-0016-UT01-IQ | 1.1/2"-AP-STA01-0017-UT01-IQ | 1.1/2"-AP-STA01-0018-UT01-IQ | 1.1/2"-AP-STA01-0019-UT01-IQ | 1.1/2"-AP-STA01-0020-UT01-IQ
1.0 | EQUIPAMENTOS | [14 empty] | 2500
1.1 | Split com evaporadora tipo hiwall de 9.000 btu/h (Referência Carrier) com controle remoto sem fio |  |  |  |  | - |  | pç |  | 1 |  | 2500 |  | 2500 |  | 2500
2.0 | REDE ELÉTRICA | [14 empty] | 500
2.1 | Rede elétrica para alimentação da unidade condensadora |  |  |  |  | - |  | vb |  | 1 |  | 250 | 250 | 250 | 250 | 500
3.0 | REDE FRIGORÍGENA | [14 empty] | 2080
3.1 | Tubo de cobre flexível de diâmetro de 1/4" |  |  |  |  | - |  | m |  | 4 |  | 40 | 25 | 160 | 100 | 260
3.2 | Tubo de cobre flexível de diâmetro de 3/8" |  |  |  |  | - |  | m |  | 4 |  | 40 | 25 | 160 | 100 | 260
3.3 | Isolamento em borracha elastomérica para tubulação de 1/4" (espessura de 19 mm) |  |  |  |  | - |  | m |  | 4 |  | 15 | 25 | 60 | 100 | 160
3.4 | Isolamento em borracha elastomérica para tubulação de 3/8" (espessura de 19 mm) |  |  |  |  | - |  | m |  | 4 |  | 15 | 25 | 60 | 100 | 160
3.5 | Carga de gás refrigerante R410 |  |  |  |  | - |  | g |  | 700 |  | 250 |  | 250 | 0 | 250
3.6 | Cabo de comando conforme especificações do fabricante |  |  |  |  | - |  | m |  | 4 |  | 10 |  | 40 | 0 | 40
3.7 | Coxim de borracha para condensadora |  |  |  |  | - |  | unid |  | 4 |  | 50 |  | 200 | 0 | 200
3.8 | Tubulação para rede de dreno em PVC de 1" |  |  |  |  | - |  | vb |  | 1 |  | 250 |  | 250 | 0 | 250
3.9 | Rechapeamento em alumínio liso para as tubulações externas |  |  |  |  | - |  | vb |  | 1 |  | 500 |  | 500 | 0 | 500
4.0 | SERVIÇOS DIVERSOS | [14 empty] | 2000
4.1 | Limpeza e pressurização da tubulação de cobre |  |  |  |  | - |  | vb |  | 1 |  |  | 250 |  | 250 | 250
4.2 | Vácuo e serviço de start up |  |  |  |  | - |  | vb |  | 1 |  |  | 300 |  | 300 | 300
4.3 | Serviços em alvenaria e/ou abertura em forros para passagem de tubulações |  |  |  |  | - |  | vb |  | 1 |  |  | 150 |  | 150 | 150
4.4 | Compatibilização com outras discplinas |  |  |  |  | - |  | vb |  | 1 |  |  | 250 |  | 250 | 250
4.5 | Serviços de supervisão de obras e segurança ocupacional |  |  |  |  | - |  | vb |  | 1 |  |  | 800 |  | 800 | 800
4.6 | Montagem de canteiro de obras |  |  |  |  | - |  | vb |  | 1
4.7 | Destinação final dos entulhos |  |  |  |  | - |  | vb |  | 1
4.8 | Fretes e locação de equipamentos |  |  |  |  | - |  | vb |  | 1
4.9 | Transporte horizontal e vertical de equipamentos e materiais |  |  |  |  | - |  | vb |  | 1
4.10 | Databook | [6 empty] | vb |  | 1 |  |  | 250 |  | 250 | 250
| TOTAL | [14 empty] | 7080

## HH (hidden)
Equipe de Montagem de Tubulação Sanitária |  |  |  | Equipe de Montagem de Tubulação Industrial
Cargo | Salário Mensal | Custo H/H | Custo H/H (Final c/ Lucro) | Cargo | Salário Mensal | Custo H/H | Custo H/H (Final c/ Lucro)
Encanador | 2200 | 25.8824 | 38.8235 | Encanador | 2200 | 25.8824 | 33.6471
Soldador Orbital | 2800 | 32.9412 | 49.4118 | Soldador Manual | 2200 | 25.8824 | 33.6471
Ajudante Geral | 1200 | 14.1176 | 21.1765 | Ajudante Geral | 1200 | 14.1176 | 18.3529
Custo/Hora (Equipe Montagem Sanitária) |  |  | 109.4118 | Custo/Hora (Equipe Montagem Industrial) |  |  | 85.6471
Fator de Custo e Lucro para Instalações Sanitárias |  |  | 1.5 | Fator de Custo e Lucro para Instalações Industriais |  |  | 1.3
Referência Steel Controller

## BDI (hidden)
Cálculo BDI
CONF. ACÓRDÃO Nº 325/2007, 2369/2011 e 036.076/2011 - TCU
Tipo de Obra: Construção de Edifícios
Descrição | Mínimo % | Máximo % | Média % | Coluna a preencher pela proponente
Garantia/Seguro 'R' | 0.8 | 1 | 0.8 | 1 | ok
Risco 'R' | 0.97 | 1.27 | 1.27 | 1.25 | ok
Despesas Financeiras 'DF' | 0.59 | 1.39 | 1.23 | 1.25 | ok
Administração Central 'AC' | 3 | 5.5 | 4 | 3.14 | ok
Lucro 'L' | 6.16 | 8.96 | 7.4 | 7 | ok
Tributos 'I' | 5.65 | 8.65 | 7.27 | 8.65
CONFINS | 3 | 3 | 3 | 3 | ok
PIS | 0.65 | 0.65 | 0.65 | 0.65 | ok
CONTRIB.PREVIDENCIÁRIA (Preencher se Empresa optar pela Desoneração da Folha de Pagamento)
ISSQN | 2 | 5 | 3.62 | 5 | ok
Total | 17.17 | 26.77 | 21.97 | 22.29
BDI | 18.5798 | 30.3321 | 24.3615 | 24.9884
Máximo percentual permitido sem a Desoneração da Folha de Pagamento |  | 25
Máximo percentual permitido com a Desoneração da Folha de Pagamento |  | 31.48
PV= CDx(1+BDI) | 1.2499 |  |  | OK
PV= Preço de Venda
CD= Custo Direto
BDI= Benefícios e Despesas Indiretas;
Obs1.: O valor referente a Administração Local deverá ser considerado juntamente com os custos diretos do orçamento e deverá está entre 3,49% e 8,87%
Obs2.: O Percentual relativo ao IRPJ e CSLL deverão estar incluido no percentual de Lucro