## CAPA
DIVISÃO DE INFRAESTRUTURA
STATUS
|  | TÍTULO: |  |  | Nº DOC. (BUTANTAN):
|  | ESTIMATIVA DE CUSTOS |  |  | DEA-00FJS-PE-TI-EC-0001 |  |  |  | PRELIMINAR
|  | ELABORADO: | VERIFICADO: | APROVADO: | Nº DOC. (FORNECEDOR): |  |  | X | PARA COTAÇÃO
|  | AAS | - | CRB | - |  |  |  | PARA INFORMAÇÃO
|  | ÁREA: |  |  | DATA: | REVISÃO: |  |  | PARA COMPRA
|  | FAZENDA SÃO JOAQUIM - PORTARIA |  |  | 2019-12-10 | 1 |  |  | PARA CONSTRUÇÃO
PROJETO:
PROJETO TELECOM
NOTAS GERAIS:
5
4
3
2
1 | EXCLUSÃO DE ITENS SEM QUANTIDADES (REFERENCIAIS) | [5 empty] | AAS |  | - | CRB
0 | EMISSÃO INICIAL | [5 empty] | AAS |  | - | CRB
REVISÃO | DESCRIÇÃO | [5 empty] | ELAB. |  | VERIF. | APR.

## ENGENHARIA
DIVISÃO DE INFRAESTRUTURA
STATUS
|  | TÍTULO: | [5 empty] | Nº DOCUMENTO (BUTANTAN):
|  | ESTIMATIVA DE CUSTOS | [5 empty] | DEA-00FJS-PE-TI-EC-0001 | [5 empty] | PRELIMINAR
|  | ELABORADO: | VERIFICADO: | APROVADO: |  |  |  | Nº DOCUMENTO (FORNECEDOR): | [5 empty] | PARA COTAÇÃO
|  | AAS | - | CRB |  |  |  | - |  |  |  |  | x | PARA INFORMAÇÃO
|  | ÁREA: | [5 empty] | DATA: |  | REVISÃO: |  |  |  | PARA COMPRA
|  | FAZENDA SÃO JOAQUIM - PORTARIA | [5 empty] | 2019-12-10 |  | 1 |  |  |  | PARA CONSTRUÇÃO
PROJETO:
PROJETO TELECOM
ÍTEM | DESCRIÇÃO DO MATERIAL |  |  | TAMANHO | UNIDADE |  | QTD | R$ UNITÁRIO MATERIAL | R$ UNITÁRIO MÃO DE OBRA |  | R$ TOTAL MATERIAL |  | R$ TOTAL MÃO DE OBRA |  | R$ TOTAL
1.0 | ENGENHARIA
1.1 | DETALHAMENTO DE PROJETO ELÉTRICO (VER ITEM 5.1 DO MEMORIAL DESCRITIVO) |  |  |  | vb | PÇ. | 1 |  | 2000 |  | 0 |  | 2000 |  | 2000
1.2 | PROJETO "AS BUILT" |  |  |  | vb | PÇ. | 1 |  | 2000 |  | 0 |  | 2000 |  | 2000
1.3 | TESTES (VER ITEM 7 DO MEMORIAL DESCRITIVO) |  |  |  | vb | PÇ. | 1 |  | 500 |  | 0 |  |  |  | 500
#REF!
TOTAL PARCIAL | [14 empty] | 4500

## LISTA DE MATERIAIS
DIVISÃO DE INFRAESTRUTURA
STATUS
|  | TÍTULO: |  |  |  |  | Nº DOCUMENTO (BUTANTAN):
|  | ESTIMATIVA DE CUSTOS |  |  |  |  | DEA-00FJS-PE-TI-EC-0001 | [5 empty] | PRELIMINAR
|  | ELABORADO: | VERIFICADO: | APROVADO: |  |  | Nº DOCUMENTO (FORNECEDOR): | [5 empty] | PARA COTAÇÃO
|  | AAS | - | CRB |  |  | - |  |  |  |  | x | PARA INFORMAÇÃO
|  | ÁREA: |  |  |  |  | DATA: |  | REVISÃO: |  |  |  | PARA COMPRA
|  | FAZENDA SÃO JOAQUIM - PORTARIA |  |  |  |  | 2019-12-10 |  | 1 |  |  |  | PARA CONSTRUÇÃO
PROJETO:
PROJETO TELECOM
ÍTEM | DESCRIÇÃO DO MATERIAL |  |  | TAMANHO | UNIDADE | QTD | R$ UNITÁRIO MATERIAL | R$ UNITÁRIO MÃO DE OBRA |  | R$ TOTAL MATERIAL |  | R$ TOTAL MÃO DE OBRA |  | R$ TOTAL
3.0 | ELETRODUTOS E ACESSÓRIOS
3.1 | ELETRODUTO EM AÇO CARB. C/ ACABAM. PRÉ ZINCADO À FOGO, TIPO PESADO, DIN 2440, C/ COSTURA, REBARBA INTERNA REMOVIDA, BR´s DE 3 MT´s, UMA LUVA, EXTREMID. ROSCA BSP. FABRICANTE: LUMENS OU SIMILAR. |  |  | - | BR | 9 | 35.81 | 91.7 |  | 322.29 |  | 825.3 |  | 1147.59
REF.: Ø1''
3.2 | ELETRODUTO EM AÇO CARB. C/ ACABAM. PRÉ ZINCADO À FOGO, TIPO PESADO, DIN 2440, C/ COSTURA, REBARBA INTERNA REMOVIDA, BR´s DE 3 MT´s, UMA LUVA, EXTREMID. ROSCA BSP. FABRICANTE: LUMENS OU SIMILAR. |  |  | - | BR | 9 | 35.81 | 91.7 |  | 322.29 |  | 825.3 |  | 1147.59
REF.: Ø1''
3.3 | ELETRODUTO EM PVC RÍGIDO, ANTI-CHAMA. FABRICANTE: MERCADO |  |  | - | BR | 5 | 35.81 | 91.7 |  | 179.05 |  | 458.5 |  | 637.55
REF.: Ø2'
3.4 | CURVA DE 90º EM PVC RÍGIDO, ANTI-CHAMA. FABRICANTE: MERCADO |  |  | - | PÇ | 2 | 36.81 | 91.7 |  | 73.62 |  | 183.4 |  | 257.02
REF.: Ø2''
3.5 | CONDULETE TIPO "LL" C/ TAMPA - GALVANIZADO A FOGO. FABRICANTE: WETZEL OU SIMILAR |  |  |  | PÇ | 2 | 9.33 | 19.87 |  | 18.66 |  | 39.74 |  | 58.4
| REF.: Ø1'' |  |  | -
3.6 | CONDULETE TIPO "LR" C/ TAMPA - GALVANIZADO A FOGO. FABRICANTE: WETZEL OU SIMILAR |  |  |  | PÇ | 2 | 9.33 | 19.87 |  | 18.66 |  | 39.74 |  | 58.4
| REF.: Ø1'' |  |  | -
3.7 | CONDULETE TIPO "T" C/ TAMPA - GALVANIZADO A FOGO. FABRICANTE: WETZEL OU SIMILAR |  |  |  |  | 2 | 9.33 | 19.87 |  | 18.66 |  | 39.74 |  | 58.4
| REF.: Ø1'' |  |  | - | PÇ
3.8 | CONDULETE TIPO "C" C/ TAMPA - GALVANIZADO A FOGO. FABRICANTE: WETZEL OU SIMILAR |  |  |  | PÇ | 2 | 9.33 | 19.87 |  | 18.66 |  | 39.74 |  | 58.4
| REF.: Ø1'' |  |  | -
3.9 | CONDULETE TIPO "X" C/ TAMPA - GALVANIZADO A FOGO. FABRICANTE: WETZEL OU SIMILAR |  |  |  | PÇ | 2 | 9.33 | 19.87 |  | 18.66 |  | 39.74 |  | 58.4
| REF.: Ø1'' |  |  | -
3.10 | CONDULETE TIPO "LB" C/ TAMPA - GALVANIZADO A FOGO. FABRICANTE: WETZEL OU SIMILAR |  |  |  | PÇ | 6 | 9.33 | 19.87 |  | 55.98 |  | 119.22 |  | 175.2
| REF.: Ø1'' |  |  | -
3.11 | PARAFUSO CABEÇA REDONDA C/ FENDA, ROSCA SOBERBA P/ BUCHA. FABRICANTE: DISPAN, MOPA OU SIMILAR. REF.: S6 3,9 x 32 |  |  | - | PÇ | 100 | 0.23 | 1.53 |  | 23 |  | 153 |  | 176
3.12 | BUCHA DE NYLON PARA PARAFUSO ROSCA SOBERBA. FABRICANTE: DISPAN, MOPA OU SIMILAR. REF.: S6 1/4" - 6mm |  |  | - | PÇ | 100 | 0.1 | 1.53 |  | 10 |  | 153 |  | 163
3.13 | BRAÇADEIRA "D" COM CUNHA PARA ELETRODUTO. FABRICANTE: DISPAN, MOPA OU SIMILAR. |  |  |  | PÇ | 27 | 0.44 | 2.54 |  | 11.88 |  | 68.58 |  | 80.46
| REF.: Ø1" |  |  | -
3.14 | PARAFUSO CABEÇA REDONDA C/ FENDA, ROSCA SOBERBA P/ BUCHA. FABRICANTE: DISPAN, MOPA OU SIMILAR. |  |  |  | PÇ | 135 | 0.23 | 1.53 |  | 31.05 |  | 206.55 |  | 237.6
| REF.: S8 4,8 x 38 |  |  | -
3.15 | BUCHA DE NYLON PARA PARAFUSO ROSCA SOBERBA. FABRICANTE: DISPAN, MOPA OU SIMILAR. |  |  |  | PÇ | 135 | 0.15 | 1.53 |  | 20.25 |  | 206.55 |  | 226.8
| REF.: S8 5/16" - 8mm |  |  | -
3.16 | TOMADA DE TELECOMUNICAÇÃO RJ45 (KEYSTONE JACK) OU SIMPLESMENTE CONECTOR FÊMEA CAT 6 BLINDADO, POSSIBILITA A CRIMPAGEM T568A OU T568B, PERMITE A INSTALAÇÃO EM ÂNGULOS DE 180◦, COMPATÍVEL COM TODOS OS PATCH PANEL DESCARREGADOS E CAIXA DE PASSAGEM EMBUTIDA EM ALVENARIA.REF.: PIAL |  |  |  | PÇ | 4 | 98.28 | 17.83 |  | 393.12 |  | 71.32 |  | 464.44
-
-
-
3.17 | CAIXA ORGANIZADORA PARA CFTV - BRANCA REF.: STILUS |  |  | - | PÇ | 3 | 0.1 | 1.53 |  | 0.3 |  | 4.59 |  | 4.89
4.0 | CABOS E ACESSÓRIOS
4.1 | CABO DE 4 PARES TRANÇADOS DO TIPO F/UTP - CAT 6, BLINDADO NA COR VEMELHA; CAPA CONSTRUIDA COM PVC, RETARDANTE A CHAMA; CLASSE DE FLAMABILIDADE CM; GRAVAÇÃO NO CABO DE MARCAÇÃO METRICA SEQUENCIAL; DATA DE FABRICAÇÃO; NOME DO FABRICANTE; CLASSE DE FLAMABILIDADE; DESCRIÇÃO E TIPO DE CABO. REFERENCIA FURUKAWA. |  |  | - | M | 50 | 7.79 | 4.07 |  | 389.5 |  | 203.5 |  | 593
4.2 | CABO ÓPTICO TIPO "TIGHT BUFFER" (NÃO-GELEADO), CONSTITUÍDO POR FIBRAS ÓPTICAS DO TIPO MULTIMODO OU MONOMODO. AS FIBRAS ÓPTICAS POSSUEM REVESTIMENTO PRIMÁRIO EM ACRILATO E REVESTIMENTO SECUNDÁRIO EM MATERIAL TERMOPLÁSTICO. SOBRE O CONJUNTO DE FIBRAS, SÃO COLOCADOS ELEMENTOS DE TRAÇÃO DE FIOS DIELÉTRICOS. O CONJUNTO DE FIBRAS É PROTEGIDO CONTRA PENETRAÇÃO DE ÁGUA E COM CAPA EXTERNA EM MATERIAL TERMOPLÁSTICO NÃO PROPAGANTE À CHAMA E RESISTENTE A INTEMPÉRIES. FABRICANTE: FURUKAWA OU SIMILAR. REF.: CFOA-SM-AS120-G 36 fibras |  |  | - | M | 320 | 11.14 | 20 |  | 3564.8 |  | 6400 |  | 9964.8
4.3 | CABO ÓPTICO TIPO "TIGHT BUFFER" (NÃO-GELEADO), CONSTITUÍDO POR FIBRAS ÓPTICAS DO TIPO MULTIMODO OU MONOMODO. AS FIBRAS ÓPTICAS POSSUEM REVESTIMENTO PRIMÁRIO EM ACRILATO E REVESTIMENTO SECUNDÁRIO EM MATERIAL TERMOPLÁSTICO. SOBRE O CONJUNTO DE FIBRAS, SÃO COLOCADOS ELEMENTOS DE TRAÇÃO DE FIOS DIELÉTRICOS. O CONJUNTO DE FIBRAS É PROTEGIDO CONTRA PENETRAÇÃO DE ÁGUA E COM CAPA EXTERNA EM MATERIAL TERMOPLÁSTICO NÃO PROPAGANTE À CHAMA E RESISTENTE A INTEMPÉRIES. FABRICANTE: FURUKAWA OU SIMILAR. REF.: CFOA-SM-AS80-G 12 fibras |  |  | - | M | 195 | 11.14 | 20 |  | 2172.3 |  | 3900 |  | 6072.3
5.0 | EQUIPAMENTOS - VIA POSTE
5.1 | CRUZETA |  |  | - | PÇ | 2 | 300 | - |  | 600 |  | - |  | 6540
5.2 | SUPORTE CAIXA DE EMENDA SUBT FI ABRACADEIRAS |  |  | - | PÇ | 2 | 60 |  |  | 120
5.3 | FOISC 100 B MANTA DE ENTRADA OVAL |  |  | - | PÇ | 2 | 160 |  |  | 320
5.4 | CAIXA DE EMENDA DE FIBRA ÓPTICA ETELMASTER FISTGCO2 B16 SC 144 SEM BANDEJA |  |  | - | PÇ | 2 | 1500 |  |  | 3000
5.5 | ABRAÇADEIRA P/ POSDTE BAP |  |  | - | CJ | 10 | 250 |  |  | 2500
5.6 | Conjunto ancoragem para BAP composto de Olhal Reto M12, Parafuso M12x35 e Suporte SRB14 |  |  | -
5.4 | GRAMPO SUSPENSÃO |  |  | -
5.5 | Alça preformada para cabo optico 36F (diametro externo 11.4 ± 0,2 mm) |  |  | -
TOTAL PARCIAL | [13 empty] | 28180.24

## LISTA DE EQUIPAMENTOS
DIVISÃO DE INFRAESTRUTURA
STATUS
|  | TÍTULO: |  |  |  |  | Nº DOCUMENTO (BUTANTAN):
|  | ESTIMATIVA DE CUSTOS |  |  |  |  | DEA-00FJS-PE-TI-EC-0001 | [5 empty] | PRELIMINAR
|  | ELABORADO: | VERIFICADO: | APROVADO: |  |  | Nº DOCUMENTO (FORNECEDOR): | [5 empty] | PARA COTAÇÃO
|  | AAS | - | CRB |  |  | - |  |  |  |  | x | PARA INFORMAÇÃO
|  | ÁREA: |  |  |  |  | DATA: |  | REVISÃO: |  |  |  | PARA COMPRA
|  | FAZENDA SÃO JOAQUIM - PORTARIA |  |  |  |  | 2019-12-10 |  | 1 |  |  |  | PARA CONSTRUÇÃO
PROJETO:
PROJETO TELECOM
ÍTEM | DESCRIÇÃO DO MATERIAL |  |  | TAMANHO | UNIDADE | QTD | R$ UNITÁRIO MATERIAL | R$ UNITÁRIO MÃO DE OBRA |  | R$ TOTAL MATERIAL |  | R$ TOTAL MÃO DE OBRA |  | R$ TOTAL
1.0 | EQUIPAMENTOS - PORTARIA
1.1 | RACK DE PADERE 19x08Ux480mm |  |  | - | PÇ | 1 | 300 | 203.77 |  | 300 |  | 203.77 |  | 503.77
1.2 | SWITCH T2500G-10TS TP-LINK REF: TP-LINK |  |  | - | PÇ | 1 | 700 | 50.94 |  | 700 |  | 50.94 |  | 750.94
1.3 | TRANSCEIVERS EDCORE SM 1G MODELO ET4201-LX |  |  | - | PÇ | 2 | 500 | 106.71 |  | 1000 |  | 213.42 |  | 1213.42
1.4 | CAMERA IP VIP 3330 IR 30M 3.0 MP LENTE 3,6 MM REF: INTELBRÁS |  |  | - | PÇ | 2 | 700 | 62.13 |  | 1400 |  | 124.26 |  | 1524.26
1.5 | CAMERA DOME IP VIP S4320 IR 20M 3.0 MP LENTE 2.8MM REF: INTELBRÁS |  |  | - | PÇ | 1 | 600 | 61.13 |  | 600 |  | 61.13 |  | 661.13
1.6 | INJETOR POE 802.3AF/AT GIGABIT ETHERNET POE 200AT REF: INTELBRÁS |  |  | - | PÇ | 3 | 200 | 101.88 |  | 600 |  | 305.64 |  | 905.64
1.8 | PATCH PANEL CAT 6 DESCARREGADO 24 POSIÇOES REF: FURUKAWA |  |  | - | PÇ | 1 | 209 | 101.88 |  | 209 |  | 101.88 |  | 310.88
1.9 | CONECTOR FÊMEA GIGALAN CAT6 REF: FURUKAWA |  |  | - | PÇ | 16 | 21 | 17.83 |  | 336 |  | 285.28 |  | 621.28
1.10 | PATCH CORD U/UTP GIGALAN CAT6 VERMELHA 1,5M - CM-T568 A/B REF: FURUKAWA |  |  | - | PÇ | 16 | 27 | 7.64 |  | 432 |  | 122.24 |  | 554.24
1.11 | ANTENA UNIFI_AP_AC_PRO ANTENA UNIFI_AP_AC_PRO REF: UBIQUITI |  |  | - | PÇ | 1 | 1000 | 127.85 |  | 1000 |  | 127.85 |  | 1127.85
1.12 | MINI DIO MODELO A146: 135 x 220 x 35 mm REF: FURUKAWA |  |  | - | PÇ | 1 | 200 | 29.88 |  | 200 |  | 29.88 |  | 229.88
2.0 | EQUIPAMENTOS - CASA GESTOR
2.1 | RACK DE CHÃO 19x18Ux580mm |  |  | - | PÇ | 1 | 600 | 407.54 |  | 600 |  | 407.54 |  | 1007.54
2.2 | SWITCH T2500G-10TS TP-LINK REF: TP-LINK |  |  | - | PÇ | 1 | 700 | 50.94 |  | 700 |  | 50.94 |  | 750.94
2.3 | TRANSCEIVERS EDCORE SM 1G MODELO ET4201-LX |  |  | - | PÇ | 2 | 500 | 106.71 |  | 1000 |  | 213.42 |  | 1213.42
2.4 | NVR Intelbras 1032 32 Canais + HD 2TB WD Purple REF: INTELBRAS |  |  | - | PÇ | 1 | 2500 | 70 |  | 2500 |  | 70 |  | 2570
2.5 | PATCH PANEL CAT 6 DESCARREGADO 24 POSIÇOES REF: FURUKAWA |  |  | - | PÇ | 1 | 209 | 101.88 |  | 209 |  | 101.88 |  | 310.88
2.6 | CONECTOR FÊMEA GIGALAN CAT6 REF: FURUKAWA |  |  | - | PÇ | 4 | 21 | 17.83 |  | 84 |  | 71.32 |  | 155.32
2.7 | PATCH CORD U/UTP GIGALAN CAT6 VERMELHA 1,5M - CM-T568 A/B REF: FURUKAWA |  |  | - | PÇ | 4 | 27 | 7.64 |  | 108 |  | 30.56 |  | 138.56
2.8 | ANTENA UNIFI_AP_AC_PRO ANTENA UNIFI_AP_AC_PRO REF: UBIQUITI |  |  | - | PÇ | 1 | 1000 | 127.85 |  | 1000 |  | 127.85 |  | 1127.85
2.9 | MINI DIO MODELO A146: 135 x 220 x 35 mm REF: FURUKAWA |  |  | - | PÇ | 1 | 200 | 29.88 |  | 200 |  | 29.88 |  | 229.88
2.10 | NOBREAK 3KVA BIVOLT REF: APC REF: SMS |  |  | - | PÇ | 1 | 4000 | 96 |  | 4000 |  | 120 |  | 4120
TOTAL PARCIAL | [13 empty] | 20027.68
TOTAL | [13 empty] | 52707.92