## Capa
|  | DIVISÃO DE CUSTOS E ORÇAMENTOS | [5 empty] | STATUS
|  | TÍTULO: |  |  | Nº DOC. (BUTANTAN): |  |  |  |  | PRELIMINAR
|  | PLANILHA ORÇAMENTÁRIA |  |  | DI-1310-PE-GR-EC-0001 |  |  |  | X | PARA COTAÇÃO
|  | ELABORADO: | VERIFICADO: | APROVADO: |  | Nº DOC. (ORÇAMENTO): | PLANILHA Nº |  |  | PARA INFORMAÇÃO
|  | REFERENCIAL | AU-DI | RS |  | 52/22 | 1 |  |  | PARA COMPRA
|  | DISCIPLINA: |  |  |  | DATA: | REVISÃO: |  |  | PARA CONSTRUÇÃO
|  | CENTRAL DE MANUTENÇÃO |  |  |  | 2022-05-12 | 06
PROJETO:
PRÉDIO 1310 - CENTRAL DE MANUTENÇÃO
REVISÃO | DATA | DESCRIÇÃO | [5 empty] | ELAB. |  | VERIF. | APR.

## 1. SERVIÇOS PRELIMINARES
DIVISÃO DE CUSTOS E ORÇAMENTOS
STATUS
| TÍTULO: |  |  |  | Nº DOCUMENTO (BUTANTAN): |  | PLANILHA |  | PROJETO
| PLANILHA ORÇAMENTÁRIA |  |  |  | DI-1310-PE-GR-EC-0001 |  |  | PRELIMINAR | X
| ELABORADO: | VERIFICADO: |  | APROVADO: | Nº DOCUMENTO (ORÇAMENTO): |  |  | PARA COTAÇÃO
| DI | DI |  | DI | DI-1310-PE-GR-EC-0001 |  | X | PARA INFORMAÇÃO
| ÁREA: |  |  |  | DATA: | REVISÃO: |  | PARA COMPRA
| PRÉDIO 1310 - CENTRAL DE MANUTENÇÃO |  |  |  | 2022-05-12 | 01 |  | PARA CONSTRUÇÃO
PROJETO:
CENTRAL DE MANUTENÇÃO
ITEM | DESCRIÇÃO | TAMANHO | UNIDADE | QTD | R$ UNITÁRIO MATERIAL | R$ UNITÁRIO MÃO DE OBRA | R$ TOTAL MATERIAL | R$ TOTAL MÃO DE OBRA | R$ TOTAL MATERIAL + MÃO DE OBRA
1.0 | MOBILIZAÇÃO E SERVIÇOS PRELIMINARES
1.1 | INSTALAÇÕES DE CANTEIRO DE OBRA
1.1.1 | LOCAÇÃO DE CONTAINER TIPO ESCRITÓRIO COM 1 VASO SANITÁRIO, 1 LAVATÓRIO E 1 PONTO PARA CHUVEIRO - ÁREA MÍNIMA DE 13,80 M² |  | MÊS | 8
1.1.2 | LOCAÇÃO DE CONTAINER TIPO SANITÁRIO COM 2 VASOS SANITÁRIOS, 2 LAVATÓRIOS, 2 MICTÓRIOS E 4 PONTOS PARA CHUVEIRO - ÁREA MÍNIMA DE 13,80 M² |  | MÊS | 8
1.1.3 | LOCAÇÃO DE CONTAINER TIPO DEPÓSITO - ÁREA MÍNIMA DE 13,80 M² |  | MÊS | 8
1.1.4 | FRETE, CARREGAMENTO E DESCARREGAMENTO DE CONTAINERS - CAMINHÃO CARGA SECA CAP. 8 TON COM GUINDASTE CAP. 3TON/3M |  | HORA | 24
1.1.5 | TAPUME METÁLICO COM TELHA METÁLICA, SEM PINTURA, TRAPEZOIDAL 40 ESP=0,43MM, COLUNAS, BASES E PARAFUSOS. ALTURA DE 2,20 m |  | M² | 550
1.1.6 | PORTÃO METÁLICO DE OBRA - 5M, PIVOTANTE, 2 FOLHAS, PARA TAPUME |  | M² | 11
1.1.7 | PORTÃO DE PEDESTRES - 1,15M, PARA TAPUME |  | M² | 3
1.1.8 | PLACA DE IDENTIFICAÇÃO PARA OBRA" (PADRÃO GOVERNO DO ESTADO) |  | M² | 9
1.2 | SALAS CONTAINER - PROVISÓRIAS
ALUGUEL CONTAINER/ESCRIT INCLUSO INSTALAÇÕES ELETRICAS
1.2.1 | REF.: LARG=2,20 COMP=6,20M ALT=2,50M CHAPA ACO C/NERV TRAPEZ FORRO C/ISOL TERMO/ACUSTICO CHASSIS REFORC PISO COMPENS NAVAL INSCLUSO INSTALAÇÕES ELÉTRICAS HIDRO-SANITÁRIAS E AR CONDICIONADO |  | MÊS | 240
ALUGUEL CONTAINER/SANIT C/7 VASOS/1 LAVAT/1 MIC
1.2.2 | REF.: LARG=2,20M COMPR=6,20M ALT=2,50M CHAPA ACO NERV TRAPEZ FORRO C/ISOL TERMO-ACUST CHASSIS REFORC PISO COMPENS NAVAL INCLUSO INSTALAÇÕES ELETRICAS HIDRO-SANITÁRIAS E AR CONDICIONADO |  | MÊS | 24
1.1.4 | FRETE, CARREGAMENTO E DESCARREGAMENTO DE CONTAINERS - CAMINHÃO CARGA SECA CAP. 8 TON COM GUINDASTE CAP. 3TON/3M |  | HORA | 256
1.3 | SERVIÇOS DE ENGENHARIA
1.3.1 | PROJETO DE FABRICAÇÃO DE ESTRUTURA METÁLICA EM FORMATO A1 |  | UN | 30
1.3.2 | COMPATIBILIZAÇÃO DE PROJETOS - FORMATO A1 |  | UN | 100
1.4 | DEMOLIÇÃO DE EDIFICAÇÕES EXISTENTES
1.4.1 | CONTAINERS
1.4.1.1 | DESMONTAGEM E REMOÇÃO DE CONTEINERS |  | M² | 260
1.4.2 | OFICINA EM ALVENARIA
1.4.2.1 | DEMOLIÇÃO DE ALVENARIA PARA QUALQUER TIPO DE BLOCO, DE FORMA MECANIZADA, SEM REAPROVEITAMENTO. AF_12/2017 |  | M³ | 298.35
1.4.2.2 | RETIRADA DE DIVISÓRIA EM PLACA DE CONCRETO, GRANITO, GRANILITE OU MÁRMORE |  | M² | 32
1.4.2.3 | RETIRADA DE ESQUADRIAS METÁLICAS EM GERAL, PORTAS OU CAIXILHOS |  | M² | 70
1.4.2.4 | RETIRADA DE GUARDA-CORPO OU GRADIL EM GERAL |  | M² | 30
1.4.2.5 | DEMOLIÇÃO DE TELHAS EM GERAL, EXCLUSIVE TELHAS DE BARRO COZIDO E VIDRO |  | M² | 720
1.4.2.6 | RETIRADA DE ESTRUTURA EM MADEIRA PONTALETADA - TELHAS PERFIL QUALQUER |  | M² | 720
1.4.2.7 | DEMOLIÇÃO MECANIZADA DE PAVIMENTO OU PISO EM CONCRETO, INCLUSIVE FRAGMENTAÇÃO E ACOMODAÇÃO DO MATERIAL |  | M² | 1742
1.4.2.8 | REMOÇÃO DE CABOS ELÉTRICOS, DE FORMA MANUAL, SEM REAPROVEITAMENTO. AF_12/2017 |  | M | 150
1.4.2.9 | RETIRADA DE TUBULAÇÃO DE PVC RÍGIDO - ATÉ 4" |  | M | 150
1.4.2.10 | DEMOLIÇÃO MANUAL DE CONCRETO SIMPLES (INFRAESTRUTURA TELECOM) |  | M³ | 3
1.4.3 | REMOÇÃO E TRANSPORTE
1.4.3.1 | CARGA MECANIZADA E REMOÇÃO DE ENTULHO, INCLUSIVE TRANSPORTE ATÉ 1KM |  | M³ | 917.775
1.4.3.2 | TRANSPORTE DE ENTULHO POR CAMINHÃO BASCULANTE, ALEM DE 1KM |  | M³x KM | 9177.75
1.4.3.3 | TAXA DE DESTINAÇÃO DE RESÍDUO SÓLIDO EM ATERRO, TIPO INERTE |  | M³ | 917.775

## 2. ESTRUTURA E FECHAMENTOS
DIVISÃO DE CUSTOS E ORÇAMENTOS
STATUS
| TÍTULO: |  |  |  |  | Nº DOCUMENTO (BUTANTAN): |  | PLANILHA
| PLANILHA ORÇAMENTÁRIA |  |  |  |  | DI-1310-PE-GR-EC-0001-R02 |  | 0 | PRELIMINAR
| ELABORADO: | VERIFICADO: |  | APROVADO: |  | Nº DOCUMENTO (ORÇAMENTO): |  | X | PARA COTAÇÃO
| LA FORMA | LA FORMA |  | LA FORMA |  | DCO-1310-PE-GR-EC-0001-R02 |  | 0 | PARA INFORMAÇÃO
| ÁREA: |  |  |  |  | DATA: | REVISÃO: | 0 | PARA COMPRA
| PRÉDIO 1310 - CENTRAL DE MANUTENÇÃO |  |  |  |  | 2022-05-12 | 06 | 0 | PARA CONSTRUÇÃO
PROJETO:
CENTRAL DE MANUTENÇÃO
ITEM | DESCRIÇÃO | TAMANHO | UNIDADE | QTD | R$ UNITÁRIO MATERIAL | R$ UNITÁRIO MÃO DE OBRA | R$ TOTAL MATERIAL | R$ TOTAL MÃO DE OBRA | R$ TOTAL MATERIAL + MÃO DE OBRA
2.0 | ESTRUTURA E FECHAMENTOS
2.1 | FUNDAÇÕES
2.1.1 | ESTACA TIPO HÉLICE CONTÍNUA
2.1.1.1 | TAXA DE MOBILIZAÇÃO E DESMOBILIZAÇÃO DE EQUIPAMENTOS PARA EXECUÇÃO DE ESTACA TIPO HÉLICE CONTÍNUA EM SOLO |  | TX | 1
2.1.1.2 | ESCAVAÇÃO MANUAL PROFUNDIDADE INFERIOR OU IGUAL 1,50 m |  | M³ | 30.32
2.1.1.3 | ESTACA TIPO HÉLICE CONTÍNUA, DIÂMETRO DE 50 CM EM SOLO |  | M | 1545
2.1.1.4 | ARMADURA EM BARRA DE AÇO CA-50 (A OU B) FYK = 500 MPA (ESTACAS) |  | KG | 6768
2.1.1.5 | ENSAIO DE PROVA DE CARGA ESTÁTICA DE DESEMPENHO EM ESTACA HÉLICE CONTINUA COM LAUDO DESCRITIVO DOS RESULTADOS |  | ESTACAS | 2
2.1.1.6 | ENSAIO DE INTEGRIDADE TIPO PIT (Pile Integrity Test), EM ESTACA HÉLICE CONTÍNUA COM LAUDO DESCRITIVO DOS RESULTADOS |  | ESTACAS | 20
2.1.1.8 | CORTE E REPARO DE CABEÇA DE ESTACA |  | UN | 103
2.1.1.9 | CONCRETO - ENSAIO DE RUPTURA A COMPRESSÃO- CORPO DE PROVA |  | UN | 228
2.1.1.10 | CONTROLE TECNOLÓGICO DE CONCRETO - MOBILIZAÇÃO PARA MOLDAGEM E/OU COLETA DOS CORPOS DE PROVA DE CONCRETO |  | VIAGEM | 10
2.1.1.11 | CONTROLE TECNOLÓGICO DE CONCRETO MOLDAGEM DE CORPO DE PROVA |  | PERÍODO 4 H | 5
2.1.1.12 | CARGA MECANIZADA E REMOÇÃO DE TERRA, INCLUSIVE TRANSPORTE ATÉ 1KM |  | M³ | 424.48
2.1.1.13 | CARGA MECANIZADA E REMOÇÃO DE ENTULHO, INCLUSIVE TRANSPORTE ATÉ 1KM |  | M³ | 33.375
2.1.1.14 | TRANSPORTE DE TERRA POR CAMINHÃO BASCULANTE, ALEM DE 1KM |  | M³xKM | 4244.8
2.1.1.15 | TRANSPORTE DE ENTULHO POR CAMINHÃO BASCULANTE, A PARTIR DE 1KM |  | M³xKM | 333.75
2.1.1.16 | TAXA DE DESTINAÇÃO DE RESÍDUO SÓLIDO EM ATERRO, TIPO SOLO/TERRA |  | M³ | 424.48
2.1.2 | BLOCOS SOBRE ESTACAS E VIGAS BALDRAMES
2.1.2.1 | ESCAVAÇÃO MECANIZADA DE VALAS OU CAVAS COM PROFUNDIDADE DE ATÉ 2 M |  | M³ | 575
2.1.2.2 | APILOAMENTO DO FUNDO DE VALAS, PARA SIMPLES REGULARIZAÇÃO |  | M² | 421.36
2.1.2.3 | LASTRO DE CONCRETO - 150KG CIM/M3 |  | M³ | 21.068
2.1.2.4 | FORMA EM MADEIRA COMUM PARA FUNDAÇÃO |  | M² | 808.5
2.1.2.5 | ARMADURA EM BARRA DE AÇO CA-50 (A OU B) FYK = 500 MPA |  | KG | 7478
2.1.2.6 | ARMADURA EM BARRA DE AÇO CA-60 (A OU B) FYK = 600 MPA |  | KG | 158
2.1.2.7 | CONCRETO USINADO, FCK = 30 MPA - PARA BOMBEAMENTO |  | M³ | 260
2.1.2.8 | LANÇAMENTO E ADENSAMENTO DE CONCRETO OU MASSA POR BOMBEAMENTO |  | M³ | 260
2.1.2.9 | CONCRETO - ENSAIO DE RUPTURA A COMPRESSÃO- CORPO DE PROVA |  | UN | 195
2.1.2.10 | CONTROLE TECNOLÓGICO DE CONCRETO - MOBILIZAÇÃO PARA MOLDAGEM E/OU COLETA DOS CORPOS DE PROVA DE CONCRETO |  | VIAGEM | 4
2.1.2.11 | CONTROLE TECNOLÓGICO DE CONCRETO MOLDAGEM DE CORPO DE PROVA |  | PERÍODO 4 H | 8
2.1.2.12 | REATERRO COMPACTADO MECANIZADO DE VALA OU CAVA COM COMPACTADOR |  | M³ | 315
2.1.2.13 | CARGA MECANIZADA E REMOÇÃO DE TERRA, INCLUSIVE TRANSPORTE ATÉ 1KM |  | M³ | 364
2.1.2.14 | TRANSPORTE DE TERRA POR CAMINHÃO BASCULANTE, ALEM DE 1KM |  | M³xKM | 3640
2.1.2.15 | TAXA DE DESTINAÇÃO DE RESÍDUO SÓLIDO EM ATERRO, TIPO SOLO/TERRA |  | M³ | 364
2.2 | SUPERESTRUTURA
2.2.1 | PILARES
2.2.1.1 | FABRICAÇÃO DE FÔRMA PARA PILARES CIRCULARES, EM CHAPA DE MADEIRA COMPENSADA RESINADA. AF_06/2017 |  | M² | 526.7008
2.2.1.2 | MONTAGEM E DESMONTAGEM DE FÔRMA DE PILARES CIRCULARES, COM ÁREA MÉDIA DAS SEÇÕES MENOR OU IGUAL A 0,28 M², PÉ-DIREITO DUPLO, EM MADEIRA, 2 UTILIZAÇÕES. AF_06/2017 |  | M² | 526.7008
2.2.1.3 | ARMADURA EM BARRA DE AÇO CA-50 (A OU B) FYK = 500 MPA |  | KG | 11219
2.2.1.4 | CONCRETO USINADO, FCK = 30 MPA - PARA BOMBEAMENTO |  | M³ | 79.15
2.2.1.5 | LANÇAMENTO E ADENSAMENTO DE CONCRETO OU MASSA POR BOMBEAMENTO |  | M³ | 79.15
2.2.1.6 | CONCRETO - ENSAIO DE RUPTURA A COMPRESSÃO- CORPO DE PROVA |  | UN | 60
2.2.1.7 | CONTROLE TECNOLÓGICO DE CONCRETO - MOBILIZAÇÃO PARA MOLDAGEM E/OU COLETA DOS CORPOS DE PROVA DE CONCRETO |  | VIAGEM | 2
2.2.1.8 | CONTROLE TECNOLÓGICO DE CONCRETO MOLDAGEM DE CORPO DE PROVA |  | PERÍODO 4 H | 3
2.2.2 | PAREDES/ PÓRTICOS DA FACHADA
2.2.2.1 | FORMA EM MADEIRA COMUM PARA ESTRUTURA |  | M² | 75.427
2.2.2.2 | ARMADURA EM BARRA DE AÇO CA-50 (A OU B) FYK = 500 MPA |  | KG | 539
2.2.2.3 | CONCRETO USINADO, FCK = 30 MPA - PARA BOMBEAMENTO |  | M³ | 7.2
2.2.2.4 | LANÇAMENTO E ADENSAMENTO DE CONCRETO OU MASSA POR BOMBEAMENTO |  | M³ | 7.2
2.2.2.5 | ALVENARIA DE BLOCO DE CONCRETO ESTRUTURAL 14 X 19 X 39 CM - CLASSE B |  | M² | 15
2.2.2.6 | ARGAMASSA GRAUTE |  | M³ | 1.2
2.2.2.7 | LAJE PRÉ-FABRICADA UNIDIRECIONAL EM VIGA TRELIÇADA/LAJOTA EM EPS LT 16 (12 + 4), COM CAPA DE CONCRETO DE 30 MPA |  | M² | 75
2.2.2.8 | ARMADURA EM BARRA DE AÇO CA-60 (A OU B) FYK = 600 MPA (TELAS) |  | KG | 133.2
2.2.2.9 | CONCRETO - ENSAIO DE RUPTURA A COMPRESSÃO- CORPO DE PROVA |  | UN | 6
2.2.2.10 | CONTROLE TECNOLÓGICO DE CONCRETO - MOBILIZAÇÃO PARA MOLDAGEM E/OU COLETA DOS CORPOS DE PROVA DE CONCRETO |  | VIAGEM | 1
2.2.2.11 | CONTROLE TECNOLÓGICO DE CONCRETO MOLDAGEM DE CORPO DE PROVA |  | PERÍODO 4 H | 1
2.2.3 | PISO ESTRUTURAL - TÉRREO
2.2.3.1 | ABERTURA E PREPARO DE CAIXA ATÉ 40 CM, COMPACTAÇÃO DO SUBLEITO MÍNIMO DE 95% DO PN E TRANSPORTE ATÉ O RAIO DE 1 KM |  | M² | 1130
2.2.3.2 | TRANSPORTE DE TERRA POR CAMINHÃO BASCULANTE, ALEM DE 1KM |  | M³xKM | 15820
2.2.3.3 | TAXA DE DESTINAÇÃO DE RESÍDUO SÓLIDO EM ATERRO, TIPO SOLO/TERRA |  | M³ | 1582
2.2.3.4 | BASE DE BICA CORRIDA |  | M³ | 474.6
2.2.3.5 | LONA PLÁSTICA |  | M² | 1740.2
2.2.3.6 | ARMADURA EM TELA SOLDADA DE AÇO (TELAS E TRELIÇAS) CA-60 |  | KG | 9070.906
2.2.3.7 | ARMADURA EM BARRA DE AÇO CA-25 FYK = 250 MPA (BARRA DE TRANSFERENCIA) |  | KG | 1371
2.2.3.8 | CONCRETO USINADO, FCK = 30 MPA - PARA BOMBEAMENTO |  | M³ | 237.3
2.2.3.9 | LANÇAMENTO E ADENSAMENTO DE CONCRETO OU MASSA POR BOMBEAMENTO |  | M³ | 237.3
2.2.3.10 | MANTA GEOTÊXTIL |  | M² | 1740.2
2.2.3.11 | JUNTA DE ENCONTRO COM MASTIQUE A BASE DE POLIURETANO, 1,0x1,0 cm - INCLUSIVE GUIA DE APOIO EM POLIETILENO E EPS |  | M | 172
2.2.3.12 | CORTE DE JUNTA DE DILATAÇÃO, COM SERRA DE DISCO DIAMANTADO PARA PISOS |  | M | 125
2.2.3.13 | ACABAMENTO DE PISO DE CONCRETO TIPO BAMBOLÊ |  | M² | 1582
2.2.3.14 | CONCRETO - ENSAIO DE RUPTURA A COMPRESSÃO- CORPO DE PROVA |  | UN | 128
2.2.3.15 | CONTROLE TECNOLÓGICO DE CONCRETO - MOBILIZAÇÃO PARA MOLDAGEM E/OU COLETA DOS CORPOS DE PROVA DE CONCRETO |  | VIAGEM | 3
2.2.3.16 | CONTROLE TECNOLÓGICO DE CONCRETO MOLDAGEM DE CORPO DE PROVA |  | PERÍODO 4 H | 6
2.2.4 | LAJES - TODOS OS PAVIMENTOS
2.2.4.1 | FORNECIMENTO E MONTAGEM DE FORMA PARA LAJE TIPO STEEL-DECK MF-75,ESP. 1,25mm, INCLUSIVE MATERIAIS PARA FIXAÇÃO (STUD BOLTS) |  | M² | 1955.65
2.2.4.2 | CONCRETO USINADO, FCK = 30 MPA - PARA BOMBEAMENTO |  | M³ | 220.0106
2.2.4.3 | LANÇAMENTO E ADENSAMENTO DE CONCRETO OU MASSA POR BOMBEAMENTO |  | M³ | 220.0106
2.2.4.4 | ARMADURA EM BARRA DE AÇO CA-50 (A OU B) FYK = 500 MPA |  | KG | 4523
2.2.4.5 | ARMADURA EM TELA SOLDADA DE AÇO (TELAS E TRELIÇAS) CA-60 |  | KG | 2860.48
2.2.4.6 | CONCRETO - ENSAIO DE RUPTURA A COMPRESSÃO- CORPO DE PROVA |  | UN | 165
2.2.4.7 | CONTROLE TECNOLÓGICO DE CONCRETO - MOBILIZAÇÃO PARA MOLDAGEM E/OU COLETA DOS CORPOS DE PROVA DE CONCRETO |  | VIAGEM | 4
2.2.4.8 | CONTROLE TECNOLÓGICO DE CONCRETO MOLDAGEM DE CORPO DE PROVA |  | PERÍODO 4 H | 7
2.2.5 | ESTRUTURA METÁLICA
2.2.5.1 | FORNECIMENTO E MONTAGEM DE ESTRUTURA METÁLICA VERTICAL - NÃO PATINÁVEL |  | KG | 192853.52
2.2.5.2 | GALVANIZAÇÃO EM ESTRUTURA METÁLICA |  | KG | 192853.52
2.2.5.3 | PINTURA EPÓXI BICOMPONENTE EM ESTRUTURAS METÁLICAS |  | KG | 192853.52
2.2.5.4 | PROTEÇÃO PASSIVA CONTRA INCÊNDIO COM TINTA INTUMESCENTE, COM TEMPO REQUERIDO DE RESISTÊNCIA AO FOGO TRRF = 120 MIN - APLICAÇÃO EM ESTRUTURA METÁLICA |  | M² | 1983.168
2.2.5.5 | GUARDA-CORPO TUBULAR COM TELA EM AÇO GALVANIZADO, DIÂMETRO DE 1 1/2´ |  | M | 803.32
2.2.6 | COBERTURA
2.2.6.1 | TELHAMENTO EM CHAPA DE AÇO PRÉ PINTADA COM EPÓXI E POLIÉSTER, TIPO SANDUÍCHE, ESPESSURA DE 0,50MM COM POLIISOCIANURATO (PIR) |  | M² | 1200
2.3 | FECHAMENTOS
2.3.1 | ALVENARIA E DIVISÓRIAS
2.3.1.1 | ALVENARIA DE BLOCOS DE CONCRETO ESTRUTURAL 14X19X29 CM, (ESPESSURA 14 CM) FBK = 14,0 MPA, PARA PAREDES COM ÁREA LÍQUIDA MAIOR OU IGUAL A 6M², COM VÃOS, UTILIZANDO COLHER DE PEDREIRO |  | M² | 1392.4
2.3.1.2 | ALVENARIA DE BLOCO DE CONCRETO ESTRUTURAL 19X19X39cm - CLASSE A |  | M² | 1950
2.3.1.3 | PAREDE COM PLACAS DE GESSO ACARTONADO (DRYWALL), PARA USO INTERNO, COM DUAS FACES SIMPLES E ESTRUTURA METÁLICA COM GUIAS SIMPLES, COM VÃOS |  | M² | 579.8
2.3.1.4 | DIVISÓRIA EM PLACAS DE GRANITO SÃO GABRIEL COM ESPESSURA DE 3cm |  | M² | 38.3
2.3.1.5 | DIVISÓRIA EM PAINEL ESTRUTURAL LAMINADO TS NEOCOM OU SIMILAR |  | M² | 71.8
2.3.1.6 | INSTALAÇÃO DE ISOLAMENTO COM LÃ DE ROCHA EM PAREDES DRYWALL |  | M² | 579.8
2.3.2 | REVESTIMENTO E ACABAMENTO
2.3.2.1 | ARGAMASSA TRAÇO 1:3 (EM VOLUME DE CIMENTO E AREIA GROSSA ÚMIDA) PARA CHAPISCO CONVENCIONAL, PREPARO MANUAL |  | M³ | 33.42
2.3.2.2 | MASSA CORRIDA À BASE DE RESINA ACRÍLICA |  | M² | 499
2.3.2.3 | APLICAÇÃO DE FUNDO SELADOR ACRÍLICO EM PAREDES, UMA DEMÃO |  | M² | 3468
2.3.2.4 | APLICAÇÃO MANUAL DE PINTURA COM TINTA LÁTEX ACRÍLICA EM PAREDES, DUAS DEMÃOS |  | M² | 5783.2
2.3.2.5 | EMBOÇO/MASSA ÚNICA, APLICADO MANUALMENTE, TRAÇO 1:2:8, EM BETONEIRA DE 400L, PAREDES INTERNAS, COM EXECUÇÃO DE TALISCAS, EDIFICAÇÃO HABITACIONAL UNIFAMILIAR (CASAS) E EDIFICAÇÃO PÚBLICA PADRÃO |  | M² | 2033
2.4 | IMPERMEABILIZAÇÃO
2.4.1 | IMPERMEABILIZAÇÃO EM MANTA ASFÁLTICA COM ARMADURA, TIPO III-B, ESPESSURA DE 3 MM |  | M² | 190

## 3. HIDRÁULICA
DIVISÃO DE CUSTOS E ORÇAMENTOS
STATUS
| TÍTULO: |  |  |  |  | Nº DOCUMENTO (BUTANTAN): |  | PLANILHA
| PLANILHA ORÇAMENTÁRIA |  |  |  |  | DI-1310-PE-GR-EC-0001-R02 |  | 0 | PRELIMINAR
| ELABORADO: | VERIFICADO: |  | APROVADO: |  | Nº DOCUMENTO (ORÇAMENTO): |  | X | PARA COTAÇÃO
| LA FORMA | LA FORMA |  | LA FORMA |  | DCO-1310-PE-GR-EC-0001-R02 |  | 0 | PARA INFORMAÇÃO
| ÁREA: |  |  |  |  | DATA: | REVISÃO: | 0 | PARA COMPRA
| PRÉDIO 1310 - CENTRAL DE MANUTENÇÃO |  |  |  |  | 2022-05-12 | 06 | 0 | PARA CONSTRUÇÃO
| PROJETO: | [6 empty] | 0
CENTRAL DE MANUTENÇÃO
ITEM | DESCRIÇÃO | TAMANHO | UN | QTD | R$ UNITÁRIO MATERIAL | R$ UNITÁRIO MÃO DE OBRA | R$ TOTAL MATERIAL | R$ TOTAL MÃO DE OBRA | R$ TOTAL MATERIAL + MÃO DE OBRA
3 | INSTALAÇÕES HIDRÁULICAS
3.1 | REDE DE ÁGUA FRIA
3.1.1 | TUBULAÇÃO
TUBO DE PVC RÍGIDO SOLDÁVEL MARROM
3.1.1.1 | REF.: DN= 25 mm, (3/4"), inclusive conexões |  | M | 444
3.1.1.2 | REF.: DN= 32 MM, (1"), inclusive conexões |  | M | 36
3.1.1.2 | REF.: DN= 40 MM, (1 1/4"), inclusive conexões |  | M | 48
3.1.1.3 | REF.: DN= 50 mm, (1 1/2"), inclusive conexões |  | M | 12
3.1.1.3 | REF.: DN= 60 mm, (2"), inclusive conexões |  | M | 12
3.1.1.3 | REF.: DN= 75 MM, (2 1/2"), inclusive conexões |  | M | 72
3.1.2 | REGISTROS E ACESSÓRIOS
REGISTRO DE PRESSÃO EM LATÃO FUNDIDO CROMADO COM CANOPLA - LINHA ESPECIAL
3.1.2.1 | DN= Ø3/4" |  | UN | 34
REGISTRO DE GAVETA EM LATÃO FUNDIDO CROMADO COM CANOPLA - LINHA ESPECIAL
3.1.2.2 | DN= Ø3/4" |  | UN | 47
3.1.2.2 | DN= 1" |  | UN | 2
3.1.2.3 | TORNEIRA DE PRESSÃO PARA USO GERAL, METAL CROMADO - 3/4" |  | UN | 11
3.1.2.4 | FLEXÍVEL EM METAL CROMADO - 3/4" |  | UN | 44
3.1.3 | INFRAESTRUTURA ENTERRADA - ÁGUA FRIA
3.1.3.1 | ESCAVAÇÃO MANUAL EM SOLO DE 1ª E 2ª CATEGORIA EM VALA OU CAVA ATÉ 1,5 M |  | M³ | 28
3.1.3.2 | REATERRO MANUAL APILOADO SEM CONTROLE DE COMPACTAÇÃO |  | M³ | 26.1625
3.1.3.3 | CARGA MANUAL DE SOLO |  | M³ | 2.5725
3.1.3.4 | LASTRO DE AREIA |  | M³ | 1.75
3.1.3.5 | TRANSPORTE DE TERRA POR CAMINHÃO BASCULANTE, ALEM DE 1KM |  | M³xKM | 25.725
3.1.3.6 | TAXA DE DESTINAÇÃO DE RESÍDUO SÓLIDO EM ATERRO, TIPO SOLO/TERRA |  | M³ | 2.5725
3.1.4 | LIGAÇÃO DE ÁGUA PROVISÓRIA
3.1.4.1 | TUBO DE PVC RÍGIDO SOLDÁVEL MARROM, INCLUSIVE CONEXÕES Ø110 mm |  | M | 100
3.1.4.2 | ESCAVAÇÃO MANUAL EM SOLO DE 1ª E 2ª CATEGORIA EM CAMPO ABERTO |  | M³ | 48
3.1.4.3 | REATERRO MANUAL APILOADO SEM CONTROLE DE COMPACTAÇÃO |  | M³ | 44.85
3.1.4.4 | CARGA MANUAL DE SOLO |  | M³ | 4.41
3.1.4.5 | LASTRO DE AREIA |  | M³ | 3
3.1.4.6 | TRANSPORTE DE TERRA POR CAMINHÃO BASCULANTE, ALEM DE 1KM |  | M³xKM | 44.1
3.1.4.7 | TAXA DE DESTINAÇÃO DE RESÍDUO SÓLIDO EM ATERRO, TIPO SOLO/TERRA |  | M³ | 3
3.1.5 | EQUIPAMENTOS
3.1.5.1 | PRESSURIZADOR PARA SISTEMA DE ÁGUA POTÁVEL, Ø2" - Qmáx. 10,00 m3/h, HMmàx.= 30,00 mca |  | UN | 1
3.2 | REDE DE ESGOTO SANITÁRIO
3.2.1 | TUBULAÇÃO
TUBO DE PVC RÍGIDO, PONTAS LISAS, SOLDÁVEL, LINHA ESGOTO SÉRIE REFORÇADA ´R
3.2.1.1 | REF.: DN= 40 mm, inclusive conexões |  | M | 96
TUBO DE PVC RÍGIDO PXB COM VIROLA E ANEL DE BORRACHA, LINHA ESGOTO SÉRIE REFORÇADA ´R´
3.2.1.2 | REF.: DN= 50 mm, inclusive conexões |  | M | 144
3.2.1.3 | REF.: DN= 75 mm, inclusive conexões |  | M | 312
3.2.1.4 | REF.: DN= 100 mm, inclusive conexões |  | M | 132
3.2.1.5 | REF.: DN= 150 mm, inclusive conexões |  | M | 72
3.2.2 | CONEXÕES DE PVC RÍGIDO
CONEXÕES DE PVC RÍGIDO, COM JUNTA ELÁSTICA, CONFORME NORMA NBR-5688
TERMINAL DE VENTILAÇÃO
3.2.2.1 | Ø50 mm |  | UN | 8
3.2.2.2 | Ø75 mm |  | UN | 4
VEDAÇÃO PARA SAÍDA DE VASO SANITÁRIO
3.2.2.3 | Ø100 mm |  | UN | 19
LIGAÇÃO DE SAÍDA DE VASO SANITÁRIO
3.2.2.4 | Ø100mm |  | UN | 19
3.2.3 | RALOS E CAIXAS SIFONADAS
3.2.3.1 | CAIXA SIFONADA DE PVC RÍGIDO DE 100 X 100 X 50 MM, COM GRELHA |  | UN | 36
3.2.3.2 | CAIXA SIFONADA DE PVC RÍGIDO DE 150 X 150 X 50 MM, COM GRELHA |  | UN | 4
3.2.3.3 | CAIXA SIFONADA DE PVC RÍGIDO DE 150 X 185 X 75 MM, COM GRELHA |  | UN | 3
3.2.3.4 | RALO LINEAR SIFONADO COM GRELHA, CORPO E CESTO EM AÇO INOX AISI 304, DIMENSÕES 0,20 M x 2,50 M x 0,10 M, COM 2 SAÍDAS DE ∅ 50 MM |  | UN | 15
3.2.3.5 | RALO LINEAR SIFONADO COM GRELHA, CORPO E CESTO EM AÇO INOX AISI 304, DIMENSÕES 0,20 M x 1,25 M x 0,10 M, COM 1 SAÍDAS DE ∅ 50 MM |  | UN | 1
3.2.3.6 | CAIXA DE GORDURA SIMPLES Ø400 EM INOX C/ CESTO REMOVÍVEL SOB A PIA |  | UN | 2
3.2.4 | DRENOS DE EQUIPAMENTOS DE AR CONDICIONADO
3.2.4.1 | ISOLAMENTO TÉRMICO EM ESPUMA ELASTOMÉRICA, ESPESSURA DE 19 A 26 MM, PARA TUBULAÇÃO DE 2" |  | M | 40
3.2.4.2 | PROTEÇÃO PARA ISOLAMENTO TÉRMICO EM ALUMÍNIO |  | M² | 2.4
3.2.5 | INFRAESTRUTURA ENTERRADA - ESGOTO
ABERTURA DE VALAS
3.2.5.1 | ESCAVAÇÃO MANUAL EM SOLO DE 1ª E 2ª CATEGORIA EM VALA OU CAVA ATÉ 1,5 M |  | M³ | 134.19
3.2.5.2 | REATERRO MANUAL APILOADO SEM CONTROLE DE COMPACTAÇÃO |  | M³ | 128.6955
3.2.5.3 | CARGA MANUAL DE SOLO |  | M³ | 7.6923
3.2.5.4 | LASTRO DE AREIA |  | M³ | 4.995
3.2.5.5 | TRANSPORTE DE TERRA POR CAMINHÃO BASCULANTE, ALEM DE 1KM |  | M³xKM | 76.923
3.2.5.6 | TAXA DE DESTINAÇÃO DE RESÍDUO SÓLIDO EM ATERRO, TIPO SOLO/TERRA |  | M³ | 7.6923
CAIXA DE INSPEÇÃO/ POÇO DE VISITA DE ESGOTO
3.2.5.7 | DIMENSÃO 0,60x0,60,m, EM ALVENARIA DE TIJOLOS MACIÇOS REVESTIDA E IMPERMEABILIZADA, LAJE DE FUNDO EM CONCRETO, TAMPÃO DE FERRO FUNDIDO - PROFUNDIDADE ATÉ 2,0 m. |  | UN | 5
CAIXA DE GORDURA
3.2.5.8 | CAIXA DE GORDURA, ALVENARIA DE TIJOLOS MACIÇOS COMUNS - 60X60CM |  | UN | 1
3.2.5.9 | VÁLVULA ESFERA 4" PARA CONTENÇÃO DE ÓLEO |  | UN | 1
3.3 | REDE DE ÁGUAS PLUVIAIS
3.3.1 | TUBULAÇÃO
TUBO DE PVC RÍGIDO PXB COM VIROLA E ANEL DE BORRACHA, LINHA ESGOTO SÉRIE REFORÇADA ´R´
3.3.1.1 | REF.: DN= 50 mm, inclusive conexões |  | M | 36
3.3.1.2 | REF.: DN= 75 mm, inclusive conexões |  | M | 26
3.3.1.3 | REF.: DN= 100 mm, inclusive conexões |  | M | 36
3.3.1.4 | REF.: DN= 150 mm, inclusive conexões |  | M | 264
3.3.2 | RALOS E CAIXAS SIFONADAS
3.3.2.1 | RALO LINEAR SIFONADO COM GRELHA, CORPO E CESTO EM AÇO INOX AISI 304, DIMENSÕES 0,20 M x 2,50 M x 0,10 M, COM 2 SAÍDAS DE ∅ 50 MM |  | UN | 10
3.3.2.2 | GRELHA HEMISFÉRICA EM FERRO FUNDIDO DE 6" (SAÍDA DA CALHA) |  | UN | 6
3.3.2.3 | GRELHA HEMISFÉRICA EM FERRO FUNDIDO DE 4" (SAÍDA DA CALHA) |  | UN | 4
3.3.3 | CALHAS E RUFOS
3.3.3.1 | CALHA, RUFO, AFINS EM CHAPA GALVANIZADA Nº 24 - CORTE 1,00 M |  | M | 150
3.3.3.2 | TINTA ESMALTE SINTÉTICO - EXTERIOR DE CALHAS E RUFOS |  | M | 150
3.3.4 | INFRAESTRUTURA ENTERRADA - ÁGUA PLUVIAL
ABERTURA DE VALAS
3.3.4.1 | ESCAVAÇÃO MANUAL EM SOLO DE 1ª E 2ª CATEGORIA EM VALA OU CAVA ATÉ 1,5 M |  | M³ | 62.4
3.3.4.2 | REATERRO MANUAL APILOADO SEM CONTROLE DE COMPACTAÇÃO |  | M³ | 58.11
3.3.4.3 | CARGA MANUAL DE SOLO |  | M³ | 6.006
3.3.4.4 | LASTRO DE AREIA |  | M³ | 3.9
3.3.4.5 | TRANSPORTE DE TERRA POR CAMINHÃO BASCULANTE, ALEM DE 1KM |  | M³xKM | 60.06
3.3.4.6 | TAXA DE DESTINAÇÃO DE RESÍDUO SÓLIDO EM ATERRO, TIPO SOLO/TERRA |  | M³ | 6.006
CAIXAS DE PASSAGEM
3.3.4.7 | DIMENSÃO 0,60x0,60x0,60m, EM ALVENARIA DE TIJOLOS MACIÇOS REVESTIDA E IMPERMEABILIZADA, LAJE DE FUNDO E TAMPA EM CONCRETO |  | UN | 8
3.5 | ACESSÓRIOS
3.5.1 | Sistema de alarme PNE com indicador audiovisual, sistema sem fio (Wireless), para pessoas com mobilidade reduzida ou cadeirante |  | CJ | 1
3.5.1 | Cabide cromado para banheiro |  | UN | 19

## 4. ELÉTRICA
DIVISÃO DE CUSTOS E ORÇAMENTOS
STATUS
| TÍTULO: |  |  |  |  | Nº DOCUMENTO (BUTANTAN): |  | PLANILHA |  | PROJETO
| LISTA DE MATERIAIS E SERVIÇOS |  |  |  |  | DI-1310-PE-GR-EC-0001 |  |  | PRELIMINAR
| #REF! | #REF! | #REF! |  |  | Nº DOCUMENTO (ORÇAMENTO): |  | X | PARA COTAÇÃO
| RMJ | DSA | ARP |  |  | DCO-1310-PE-GR-EC-0001-R02 |  |  | PARA INFORMAÇÃO | X
| ÁREA: |  |  |  |  | DATA: | REVISÃO: |  | PARA COMPRA
| PRÉDIO 1310 - CENTRAL DE MANUTENÇÃO |  |  |  |  | 2022-05-12 | 6 |  | PARA CONSTRUÇÃO
PROJETO:
PROJETO ELÉTRICO
ITEM | DESCRIÇÃO |  | TAMANHO | UNIDADE | QTD | R$ UNITÁRIO MATERIAL | R$ UNITÁRIO MÃO DE OBRA | R$ TOTAL MATERIAL | R$ TOTAL MÃO DE OBRA | R$ TOTAL MATERIAL + MÃO DE OBRA
4.0 | ELÉTRICA
4.1 | ENGENHARIA DE PROJETOS
4.1.1 | DETALHAMENTO DO PROJETO DA CABINE ELÉTRICA REF.: VER ITEM 5.1.1 DO MEMORIAL DESCRITIVO. |  |  | h/h | 200
4.1.2 | DATA BOOK REF.: VER ITEM 10 DO MEMORIAL DESCRITIVO. |  |  | h/h | 200
4.2 | ESTUDOS ELÉTRICOS
4.2.1 | ESTUDO ELÉTRICO DE PROTEÇÃO, SELETIVIDADE E CURTO CIRCUITO REF.: ENGEPOWER REF.: VER ITEM 5.1.2 DO MEMORIAL DESCRITIVO. |  |  | h/h | 100
4.2.2 | ESTUDO DE ATERRAMENTO/SPDA REF.: ENGEPOWER REF.: VER ITENS 5.1.3 DO MEMORIAL DESCRITIVO. |  |  | h/h | 40
4.2.3 | ESTUDO DE ARC FLASH REF.: ENGEPOWER REF.: |  |  | h/h | 40
4.3 | SERVIÇOS DE CAMPO
4.3.1 | PARAMETRIZAÇÃO DE RELÊS DE PROTEÇÃO REF.: ENGEPOWER REF.: VER ITEM 5.3.6 DO MEMORIAL DESCRITIVO. |  |  | h/h | 8
4.3.2 | TESTES, COMISSIONAMENTOS, STARTUPS E TREINAMENTOS REF.: VER ITENS 6, 7 E 8 E 9 DO MEMORIAL DESCRITIVO. |  |  | h/h | 20
4.3.3 | LAUDO DE NR-10/NBR-5410 EMISSÃO DE LAUDO ATESTANDO AS INSTALAÇÕES DE ACORDO COM A NR-10 E NBR-5410 REF.: |  |  | h/h | 8
FORÇA
4.4 | ELETROCALHA E ACESSÓRIOS
ELETROCALHA PERFURADA EM CHAPA DE #16M.S.G. COM ACABAMENTO PRÉ ZINCADO DE 7µm, DE ACORDO COM A NBR 7008. EM BARRAS DE 3,00m.
FABRICANTE: MOPA OU SIMILAR.
4.4.1 | REF.: 400x100x3000mm |  |  | pç | 93
4.4.2 | REF.: 300x100x3000mm |  |  | pç | 2
4.4.3 | REF.: 200x100x3000mm |  |  | pç | 90
4.4.4 | REF.: 100x100x3000mm |  |  | pç | 100
CURVA HORIZONTAL 90º PARA ELETROCALHA PERFURADA EM CHAPA DE #16 MSG COM ACABAMENTO PRÉ ZINCADO DE 7µm, RAIO 150mm, DE ACORDO COM A NBR 7008.
FABRICANTE: MOPA OU SIMILAR.
4.4.5 | REF.: 400x100mm |  |  | pç | 4
4.4.6 | REF.: 300x100mm |  |  | pç | 1
4.4.7 | REF.: 200x100mm |  |  | pç | 16
4.4.8 | REF.: 100x100mm |  |  | pç | 10
TÊ HORIZONTAL 90º PARA ELETROCALHA PERFURADA EM CHAPA DE #16 MSG COM ACABAMENTO PRÉ ZINCADO DE 7µm, RAIO 150mm, DE ACORDO COM A NBR 7008.
FABRICANTE: MOPA OU SIMILAR.
4.4.9 | REF.: 400x100mm |  |  | pç | 1
4.4.10 | REF.: 300x100mm |  |  | pç | 2
4.4.11 | REF.: 200x100mm |  |  | pç | 14
CURVA VERTICAL INTERNA PARA ELETROCALHA PERFURADA EM CHAPA DE #16 MSG COM ACABAMENTO PRÉ ZINCADO DE 7µm, RAIO 150mm, DE ACORDO COM A NBR 7008.
FABRICANTE: MOPA OU SIMILAR.
4.4.12 | REF.: 400x100mm |  |  | pç | 3
CURVA VERTICAL EXTERNA PARA ELETROCALHA PERFURADA EM CHAPA DE #16 MSG COM ACABAMENTO PRÉ ZINCADO DE 7µm, RAIO 150mm, DE ACORDO COM A NBR 7008.
FABRICANTE: MOPA OU SIMILAR.
4.4.13 | REF.: 400x100mm |  |  | pç | 3
TALA PARA ELETROCALHA COM ACABAMENTO PRÉ ZINCADO DE 7µm, ABA DE 100mm.
FABRICANTE: MOPA OU SIMILAR.
4.4.14 | REF.: 100mm |  |  | pç | 100
SUPORTE VERTICAL PARA ELETROCALHA PERFURADA, COM ACABAM. PRÉ ZINCADO DE 7µm.
FABRICANTE: MOPA OU SIMILAR.
4.4.15 | REF.: 400x100mm |  |  | pç | 140
4.4.16 | REF.: 300x100mm |  |  | pç | 4
4.4.17 | REF.: 200x100mm |  |  | pç | 135
4.4.18 | REF.: 100x100mm |  |  | pç | 36
FLANGE PARA LIGAÇÃO EM PAINEL PARA ELETROCALHA TIPO "U" PERFURADA, EM CHAPA 16 MSG, COM ACABAMENTO PRÉ ZINCADO DE 7μm, ALTURA DA ABA 100mm, DE ACORDO COM A NBR 7008.
FABRICANTE: MOPA OU SIMILAR.
4.4.19 | REF.: 200x100mm |  |  | pç | 16
REDUÇÃO DIREITA PARA ELETROCALHA PERFURADA TIPO "U" EM CHAPA DE #16 MSG COM ACABAMENTO PRÉ ZINCADO DE 7µm, RAIO 150mm, DE ACORDO COM A NBR 7008.
FABRICANTE: MOPA OU SIMILAR.
4.4.20 | REF.: 200x100x100mm |  |  | pç | 1
4.5 | LEITO E ACESSÓRIOS
LEITO PARA CABOS TIPO ESCADA, TRECHO RETO, EM AÇO GALVANIZADO A FOGO, CONSTITUÍDO DE LONGARINAS DE PERFIL "U", CHAPA #12MSG, ABAS PARA FORA E TRAVESSAS DE PERFILADO A CADA 250mm, ABAS DE 100mm, COMPRIMENTO DE 3000mm C/ TAMPA.
FABRICANTE: MOPA OU SIMILAR.
4.5.1 | REF.: 800mm |  |  | pç | 15
4.5.2 | REF.: 500mm |  |  | pç | 25
4.5.3 | REF.: 200mm |  |  | pç | 10
CURVA HORIZONTAL 90º PARA LEITO, TIPO SEMI PESADO EM AÇO GALVANIZADO À FOGO, ANGULO DE 90°, CONSTITUÍDA DE LONGARINAS DE PERFIL "U", ORELHAS PARA DENTRO E TRAVESSAS DE PERFILADO, ABAS DE 100mm, RAIO DE 320mm.
FABRICANTE: MOPA OU SIMILAR.
4.5.4 | REF.: 400mm |  |  | pç | 8
TÊ HORIZONTAL 90º PARA LEITO, TIPO SEMI PESADO EM AÇO GALVANIZADO À FOGO, ANGULO DE 90°, CONSTITUÍDA DE LONGARINAS DE PERFIL "U", ORELHAS PARA DENTRO E TRAVESSAS DE PERFILADO, ABAS DE 100mm, RAIO DE 320mm.
FABRICANTE: MOPA OU SIMILAR.
4.5.5 | REF.: 400mm |  |  | pç | 3
4.5.6 | REF.: 200mm |  |  | pç | 2
CURVA VERTICAL INTERNA PARA LEITO, TIPO SEMI PESADO EM AÇO GALVANIZADO À FOGO, ANGULO DE 90°, CONSTITUÍDA DE LONGARINAS DE PERFIL "U", ORELHAS PARA DENTRO E TRAVESSAS DE PERFILADO, ABAS DE 100mm, RAIO DE 320mm.
FABRICANTE: MOPA OU SIMILAR.
4.5.7 | REF.: 400mm |  |  | pç | 2
CURVA VERTICAL EXTERNA PARA LEITO, TIPO SEMI PESADO EM AÇO GALVANIZADO À FOGO, ANGULO DE 90°, CONSTITUÍDA DE LONGARINAS DE PERFIL "U", ORELHAS PARA DENTRO E TRAVESSAS DE PERFILADO, ABAS DE 100mm, RAIO DE 320mm.
FABRICANTE: MOPA OU SIMILAR.
4.5.8 | REF.: 400mm |  |  | pç | 10
JUNÇÃO SIMPLES PARA LEITO EM CHAPA DE AÇO GALVANIZADA A FOGO, ABA 100mm
FABRICANTE: MOPA OU SIMILAR.
4.5.9 | REF.: 100mm |  |  | pç | 60
FLANGE PARA LIGAÇÃO EM PAINEL PARA LEITO, TIPO SEMI PESADO EM AÇO GALVANIZADO À FOGO, ANGULO DE 90°, CONSTITUÍDA DE LONGARINAS DE PERFIL "U", ORELHAS PARA DENTRO E TRAVESSAS DE PERFILADO, ABAS DE 100mm, RAIO DE 320mm.
FABRICANTE: MOPA OU SIMILAR.
4.5.10 | REF.: 400mm |  |  | pç | 8
4.6 | ELETRODUTO E ACESSÓRIOS
ELETRODUTO EM AÇO CARBONO ACABAM. GALVANIZADO A FOGO, TIPO SEMI PESADO, DIN 2440, COM COSTURA E REBARBAS REMOVIDAS, EM BARRAS DE 3,0 m, COM LUVA EM UMA DE SUAS EXTREMIDADES, E PROTETOR DE ROSCA NA OUTRA, ROSCA NPT, CONFORME NBR-5597.
FABRICANTE: ELECON OU SIMILAR
4.6.1 | REF.: Ø3/4'' |  |  | pç | 30
4.6.2 | REF.: Ø1'' |  |  | pç | 1035
4.6.3 | REF.: Ø1.1/4'' |  |  | pç | 40
4.6.4 | REF.: Ø1.1/2'' |  |  | pç | 120
4.6.5 | REF.: Ø2'' |  |  | pç | 120
LUVA PARA ELETRODUTO EM FERRO NODULAR, ALTA RESISTÊNCIA MECÂNICA, ROSCA BSP, COM ACABAMENTO GALVANIZADO A FOGO.
FABRICANTE: MOPA OU SIMILAR
4.6.6 | REF.: Ø3/4'' |  |  | pç | 100
4.6.7 | REF.: Ø1'' |  |  | pç | 100
4.6.8 | REF.: Ø1.1/4'' |  |  | pç | 100
4.6.9 | REF.: Ø1.1/2'' |  |  | pç | 100
4.6.10 | REF.: Ø2'' |  |  | pç | 100
BUCHA PARA ELETRODUTO EM FERRO NODULAR, ALTA RESISTÊNCIA MECÂNICA, ROSCA BSP, COM ACABAMENTO GALVANIZADO A FOGO.
FABRICANTE: MOPA OU SIMILAR
4.6.11 | REF.: Ø3/4'' |  |  | pç | 100
4.6.12 | REF.: Ø1'' |  |  | pç | 100
4.6.13 | REF.: Ø1.1/4'' |  |  | pç | 150
4.6.14 | REF.: Ø1.1/2'' |  |  | pç | 200
4.6.15 | REF.: Ø2'' |  |  | pç | 100
ARRUELA PARA ELETRODUTO EM FERRO NODULAR, ALTA RESISTÊNCIA MECÂNICA, ROSCA BSP, COM ACABAMENTO GALVANIZADO A FOGO.
FABRICANTE: MOPA OU SIMILAR
4.6.16 | REF.: Ø3/4'' |  |  | pç | 100
4.6.17 | REF.: Ø1'' |  |  | pç | 100
4.6.18 | REF.: Ø1.1/4'' |  |  | pç | 150
4.6.19 | REF.: Ø1.1/2'' |  |  | pç | 200
4.6.20 | REF.: Ø2'' |  |  | pç | 100
CONDULETE TIPO "MULTIPLO", FABRICADO EM LIGA DE ALUMÍNIO FUNDIDO DE ALTA RESISTÊNCIA MECÂNICA E A CORROSÃO, TAMPA COM JUNTA DE VEDAÇÃO EM BORRACHA.
FABRICANTE: DAISA
4.6.21 | REF.: Ø3/4'' |  |  | pç | 780
4.6.22 | REF.: Ø1'' |  |  | pç | 510
4.6.23 | REF.: Ø1.1/4'' |  |  | pç | 200
4.6.24 | REF.: Ø1.1/2'' |  |  | pç | 150
4.6.25 | REF.: Ø2'' |  |  | pç | 100
ELETRODUTO CORRUGADO KANAFLEX.
FABRICANTE: KANALEX.
4.6.26 | REF.: Ø3/4'' |  |  | m | 500
ELETRODUTO FLEXÍVEL SEM TERMINAL, TUBO TIPO SEALTUBO, FITA CONTÍNUA ESPIRALADO DE AÇO ZINCADO A QUENTE COM REVESTIMENTO EM PVC, A PROVA DE TGVP.
FABRICANTE: DELCAFLEX.
4.6.27 | REF.: Ø3/4'' |  |  | m | 500
4.6.28 | REF: Ø1.1/2" |  |  | m | 500
4.6.29 | REF: Ø2" |  |  | m | 100
DUTO P/ CABO SUBTERRÂNEO TIPO KANAFLEX C/ ARAME GUIA, COR PRETA, DE SEÇÃO CIRCULAR, COM CORRUGAÇÃO HELICOIDAL, FLEXÍVEL E IMPERMEÁVEL, EM POLIETILENO DE ALTA DENSIDADE (PEAD).
FABRICANTE: DELCAFLEX.
4.6.30 | REF.: Ø3/4'' |  |  | m | 30
4.6.31 | REF.: Ø1'' |  |  | m | 200
4.6.32 | REF.: Ø4'' |  |  | m | 2000
4.7 | PARAFUSOS, SUPORTAÇÕES E ACESSÓRIOS
PERFILADO PERFURADO 38X38X6000mm, EM AÇO CARBONO COM ACABAMENTO PRÉ ZINCADO.
FABRICANTE: MOPA OU SIMILAR.
4.7.1 | REF.: REF.: 104-38/38-18-Z |  |  | br | 1000
PARAFUSO CABEÇA SEXTAVADA EM AÇO BICROMATIZADO
FABRICANTE: MOPA OU SIMILAR.
4.7.2 | REF.: REF.: 1/4''x1/2'' |  |  | pç | 2000
PARAFUSO CABEÇA LENTILHA AUTO TRAVANTE, EM AÇO BICROMATIZADO.
FABRICANTE: MOPA OU SIMILAR.
4.7.3 | REF.: REF.: 1/4''x1/2'' - 114-46-1/4-1/2-B |  |  | pç | 1000
PORCA SEXTAVADA EM AÇO BICROMATIZADO.
FABRICANTE: MOPA OU SIMILAR.
4.7.4 | REF.: REF.: 1/4'' - 114-49-1/4-B |  |  | pç | 2000
ARRUELA LISA EM AÇO BICROMATIZADO.
FABRICANTE: MOPA OU SIMILAR.
4.7.5 | REF.: REF.: 1/4'' - 114-47-1/4-B |  |  | pç | 2000
BRAÇADEIRA "D" COM CUNHA PARA ELETRODUTO.
FABRICANTE: MOPA OU SIMILAR.
4.7.6 | REF.: Ø4". |  |  | pç | 30
VERGALHÃO ROSCA TOTAL, EM PÇS. DE 3 METROS, COM ACABAM. BICROMATIZADO.
FABRICANTE: MOPA OU SIMILAR.
4.7.7 | REF.: Ø3/8'' |  |  | pç | 1000
CHUMBADOR "UR" COM PORCA E ARRUELA
FABRICANTE: MOPA OU SIMILAR.
4.7.8 | REF.: Ø3/8'' |  |  | pç | 500
SUPORTE DE SUSTENTAÇÃO LONGO TIPO GANCHO PARA PERFILADO 38x38.
FABRICANTE: MOPA OU SIMILAR.
4.7.9 | REF.: 114-61 |  |  | pç | 500
4.8 | CABOS E ACESSÓRIOS
CABO UNIPOLAR, CLASSE DE TENSÃO 0,6/1kV, TEMPERATURA DE SERVIÇO 90ºC, FORMADO POR FIOS DE COBRE NÚ TÊMPERA MOLE, ENCORDOAMENTO CLASSE 5, ISOLAÇÃO EM COMPOSTO TERMOFIXO DE BORRACHA HEPR (EPR/B-ALTO MÓDULO), ENCHIMENTO EM COMPOSTO POLIOLEFÍNICO NÃO HALOGENADO E COBERTURA EM COMPOSTO TERMOPLÁSTICO COM BASE POLIOLEFÍNICO NÃO HALOGENADO CONFORME NBR-13248, CAPA EXTERNA NA COR PRETA (FASE).
FABRICANTE: PRYSMIAN OU SIMILAR.
4.8.1 | REF.: #240mm² - AFUMEX FLEX |  |  | m | 2100
4.8.2 | REF.: #120mm² - AFUMEX FLEX |  |  | m | 9200
4.8.3 | REF.: #95mm² - AFUMEX FLEX |  |  | m | 3800
4.8.4 | REF.: #70mm² - AFUMEX FLEX |  |  | m | 400
4.8.5 | REF.: #50mm² - AFUMEX FLEX |  |  | m | 850
4.8.6 | REF.: #35mm² - AFUMEX FLEX |  |  | m | 2000
4.8.7 | REF.: #25mm² - AFUMEX FLEX |  |  | m | 1400
4.8.8 | REF.: #16mm² - AFUMEX FLEX |  |  | m | 750
4.8.9 | REF.: #10mm² - AFUMEX FLEX |  |  | m | 2400
4.8.10 | REF.: #6mm² - AFUMEX FLEX |  |  | m | 500
4.8.11 | REF.: #4mm² - AFUMEX FLEX |  |  | m | 2500
CABO UNIPOLAR, CLASSE DE TENSÃO 0,6/1kV, TEMPERATURA DE SERVIÇO 90ºC, FORMADO POR FIOS DE COBRE NU TÊMPERA MOLE, ENCORDOAMENTO CLASSE 5, ISOLAÇÃO EM COMPOSTO TERMOFIXO DE BORRACHA HEPR (EPR/B-ALTO MÓDULO), ENCHIMENTO EM COMPOSTO POLIOLEFÍNICO NÃO HALOGENADO E COBERTURA EM COMPOSTO TERMOPLÁSTICO COM BASE POLIOLEFÍNICO NÃO HALOGENADO CONFORME NBR-13248, CAPA EXTERNA NA COR AZUL (NEUTRO).
FABRICANTE: PRYSMIAN OU SIMILAR.
47.12 | REF.: #240mm² - AFUMEX FLEX |  |  | m | 700
47.13 | REF.: #120mm² - AFUMEX FLEX |  |  | m | 3100
47.14 | REF.: #95mm² - AFUMEX FLEX |  |  | m | 1300
47.15 | REF.: #70mm² - AFUMEX FLEX |  |  | m | 180
47.16 | REF.: #50mm² - AFUMEX FLEX |  |  | m | 300
47.17 | REF.: #35mm² - AFUMEX FLEX |  |  | m | 700
47.18 | REF.: #25mm² - AFUMEX FLEX |  |  | m | 500
47.19 | REF.: #16mm² - AFUMEX FLEX |  |  | m | 320
47.20 | REF.: #10mm² - AFUMEX FLEX |  |  | m | 850
47.21 | REF.: #6mm² - AFUMEX FLEX |  |  | m | 250
47.22 | REF.: #4mm² - AFUMEX FLEX |  |  | m | 1000
CABO UNIPOLAR, CLASSE DE TENSÃO 0,6/1kV, TEMPERATURA DE SERVIÇO 90ºC, FORMADO POR FIOS DE COBRE NU TÊMPERA MOLE, ENCORDOAMENTO CLASSE 5, ISOLAÇÃO EM COMPOSTO TERMOFIXO DE BORRACHA HEPR (EPR/B-ALTO MÓDULO), ENCHIMENTO EM COMPOSTO POLIOLEFÍNICO NÃO HALOGENADO E COBERTURA EM COMPOSTO TERMOPLÁSTICO COM BASE POLIOLEFÍNICO NÃO HALOGENADO CONFORME NBR-13248, CAPA EXTERNA NA COR VERDE (TERRA).
FABRICANTE: PRYSMIAN OU SIMILAR.
4.7.23 | REF.: #120mm² - AFUMEX FLEX |  |  | m | 700
4.7.24 | REF.: #70mm² - AFUMEX FLEX |  |  | m | 3100
4.7.25 | REF.: #50mm² - AFUMEX FLEX |  |  | m | 1300
4.7.26 | REF.: #35mm² - AFUMEX FLEX |  |  | m | 150
4.7.27 | REF.: #25mm² - AFUMEX FLEX |  |  | m | 300
4.7.28 | REF.: #16mm² - AFUMEX FLEX |  |  | m | 1420
4.7.29 | REF.: #10mm² - AFUMEX FLEX |  |  | m | 850
4.7.30 | REF.: #6mm² - AFUMEX FLEX |  |  | m | 300
4.7.31 | REF.: #4mm² - AFUMEX FLEX |  |  | m | 1000
TERMINAL A COMPRESSÃO PARA CABOS DE COBRE, FABRICADOS EM COBRE ELETROLÍTICO E SUPERFÍCIE COM ACABAMENTO ESTANHADO COM UM FURO DE FIXAÇAO.
FABRICANTE: FCI (BURNDY).
4.7.32 | REF.: #16mm² |  |  | pç | 30
4.7.33 | REF.: #25mm² |  |  | pç | 30
4.7.34 | REF.: #35mm² |  |  | pç | 30
4.7.35 | REF.: #50mm² |  |  | pç | 50
4.7.36 | REF.: #70mm² |  |  | pç | 50
4.7.37 | REF.: #95mm² |  |  | pç | 50
4.7.38 | REF.: #120mm² |  |  | pç | 125
4.7.39 | REF.: #240mm² |  |  | pç | 90
CABO UNIPOLAR, CLASSE DE TENSÃO 8,7/15kV, TEMPERATURA DE SERVIÇO 90ºC, FORMADO POR FIOS DE COBRE NU TEMPERA DURA, ENCORDOAMENTO CLASSE 2, ISOLAÇÃO EM COMPOSTO TERMOFIXO DE BORRACHA HEPR (EPR/B-ALTO MÓDULO), ENCHIMENTO E COBERTURA EM COMPOSTO TERMOPLÁTICO DE PVC, SEM CHUMBO, RESISTENTE À CHAMA CONFORME NBR 7286, NA COR PRETA TIPO EPROTENAX CU.
FABRICANTE: PRYSMIAN.
4.7.40 | REF.: #70mm² - EPROTENAX COMPACT |  |  | m | 330
4.7.41 | REF.: #120mm² - EPROTENAX COMPACT |  |  | m | 1000
TERMINAL MODULAR DE MÉDIA TENSÃO KIT TERMINAL MODULAR TM COMPOSTO POR UM TUBO DE ALÍVIO DE CAMPO ELÉTRICO (TVR) EM EPDM, SAIAS ISOLANTES EM BORRACHA À BASSE DE SILICONE, COBERTURA DE ATERRAMENTO, MASTIC, FITA AUTO-FUSÃO I-10, FITA SEMICONDUTORA C-20. FITA PLÁSTICA, GRAXA ISOLANTE, MATERIAL DE LIMPEZA E INSTRUÇÃO DE MONTAGEM
FABRICANTE:
4.7.42 | REF.: #70mm² |  |  | pç | 5
4.7.43 | REF.: #120mm² |  |  | pç | 10
FORÇA
4.8 | LINHA PIAL - NEREYA ANTIMICROBIANA - ALVENARIA E/OU DIVISORIA
CONJUNTO MONTADO COM UM INTERRUPTOR BIPOLAR SIMPLES 220V, EMBUTIDO EM ALVENARIA.
FABRICANTE: PIAL LEGRAND OU SIMILAR:
4.8.1 | REF.: LINHA PIAL - NEREYA ANTIMICROBIANA - REF.: 6120 05 |  |  | cj | 14
CONJUNTO MONTADO COM UM INTERRUPTOR BIPOLAR PARALELO 20A-220V, EMBUTIDO EM ALVENARIA.
FABRICANTE: PIAL LEGRAND OU SIMILAR:
4.8.2 | REF.: LINHA PIAL - NEREYA ANTIMICROBIANA - REF.: 6120 08 |  |  | cj | 6
CONJUNTO MONTADO COM UMA TOMADA DE EMBUTIR 2P+T-20A-127V (NA COR BRANCO), EM ALVENARIA, CONFORME ABNT NBR 14136 (PAD. BRASILEIRO).
FABRICANTE: PIAL LEGRAND OU SIMILAR:
4.8.3 | REF.: LINHA PIAL - NEREYA ANTIMICROBIANA |  |  | cj | 72
CONJUNTO MONTADO COM UMA TOMADA DE EMBUTIR 2P+T - 20A-220V (NA COR VERMELHO), EM ALVENARIA, CONFORME ABNT NBR 14136 (PAD. BRASILEIRO).
FABRICANTE: PIAL LEGRAND OU SIMILAR:
4.8.4 | REF.: LINHA PIAL - NEREYA ANTIMICROBIANA |  |  | cj | 4
4.9 | TOMADAS INSTALADAS EM CONDULETES - APARENTES - ÁREAS TÉCNICAS
CONJUNTO MONTADO COM UM INTERRUPTOR BIPOLAR SIMPLES 25A-220V, PARA INSTALAÇÃO APARENTE. 1 UN. - CAIXA PARA INSTALAÇÃO APARENTE - FABR.:WETZEL - REF.: LPX-3/4" - COD.:E002310031 1 UN. - PLACA 4''x2'' - FABR.: WETZEL - REF.: NR35P - COD.: E011002712 1 UN. - INTERRUPTOR BIPOLAR SIMPLES - FABR.: PIAL LEGRAND - MOD.:SILENTOQUE - REF.: 2005
FABRICANTE: PIAL LEGRAND / LINHA: WETZEL/PIAL LEGRAND.
4.9.1 | REF.: LPX-3/4" - COD.:E002310031 / REF.: NR35P - COD.: E011002712 / REF.: 2005 |  |  | cj | 20
CONJUNTO MONTADO COM UMA TOMADA, 2P+T-20A-127V, PARA INSTALAÇÃO APARENTE, CONFORME ABNT NBR 14136 (PADRÃO BRASILEIRO). 1 UN. - CAIXA PARA INSTALAÇÃO APARENTE - FABR.:WETZEL - REF.: LPX-3/4" - COD.:E002310031 1 UN. - PLACA 4''x2'' - FABR.: WETZEL - REF.: NR35P - COD.: E011002814 1 UN. - TOMADA - FABR.: PIAL LEGRAND - MOD.:SILENTOQUE - REF.: 0543 33
FABRICANTE: WETZEL/PIAL LEGRAND.
4.9.2 | REF.: LPX-3/4" - COD.:E002310031 / REF.: NR35P - COD.: E011002814 / REF.: 0543 33 |  |  | cj | 350
CONJUNTO MONTADO COM UMA TOMADA, 2P+T-20A-220V (NA COR VERMELHA), PARA INSTALAÇÃO APARENTE, CONFORME ABNT NBR 14136 (PADRÃO BRASILEIRO). 1 UN. - CAIXA PARA INSTALAÇÃO APARENTE - FABR.:WETZEL - REF.: LPX-3/4" - COD.:E002310031 1 UN. - PLACA 4''x2'' - FABR.: WETZEL - REF.: NR35P - COD.: E011002814 1 UN. - TOMADA - FABR.: PIAL LEGRAND - MOD.:SILENTOQUE - REF.: 0543 33
FABRICANTE: WETZEL/PIAL LEGRAND.
4.9.3 | REF.: LPX-3/4" - COD.:E002310031 / REF.: NR35P - COD.: E011002814 / REF.: 0543 33 |  |  | cj | 215
4.10 | CAIXA DE TOMADAS PARA MOBILIÁRIO
CAIXA DE TOMADAS PARA MOBILIÁRIO, COM MÓDULO PARA INSTALAÇÃO DE 02 PONTOS DE ELÉTRICA E 02 PONTOS DE REDE (FURUKAWA)
FABRICANTE: SPERONE (MODELO SPE-870) OU SIMILAR
4.10.1 | REF.: |  |  | cj | 111
TOMADA SPERONE COM RABICHO, COR PRETA, 10A
FABRICANTE: SPERONE (MODELO TSG-10PR)
4.10.2 | REF.: |  |  | cj | 111
TOMADA SPERONE COM RABICHO, COR VERMELHA, 20A
FABRICANTE: SPERONE (MODELO TSG-20VR)
4.10.3 | REF.: |  |  | cj | 111
4.11 | TOMADAS STECK
TOMADA TRIFASICA MODELO STECK 3P+T 16A 220V
FABRICANTE: STECK OU SIMILAR
4.11.1 | REF.: |  |  | cj | 20
TOMADA TRIFASICA MODELO STECK 3P+T 32A 220V
FABRICANTE: STECK OU SIMILAR
4.11.2 | REF.: |  |  | cj | 40
4.12 | CABOS E ACESSÓRIOS
CABO UNIPOLAR, CLASSE DE TENSÃO 450/750V, TEMPERATURA DE SERVIÇO 70ºC, FORMADO POR FIOS DE COBRE NU TÊMPERA MOLE, ENCORDOAMENTO CLASSE 5, ISOLAÇÃO EM COMPOSTO TERMOPLÁSTICO EM DUPLA CAMADA DE POLIOLEFÍNICO NÃO HALOGENADO, CONFORME NBR-13248 E NBR-13570, ISOLAÇÃO NA COR PRETA (FASE).
FABRICANTE: PRYSMIAN OU SIMILAR.
4.12.1 | REF.: #16mm² - AFUMEX FLEX |  |  | m | 500
4.12.2 | REF.: #10mm² - AFUMEX FLEX |  |  | m | 8800
4.12.3 | REF.: #4mm² - AFUMEX FLEX |  |  | m | 4000
4.12.4 | REF.: #2,5mm² - AFUMEX FLEX |  |  | m | 10600
CABO UNIPOLAR, CLASSE DE TENSÃO 450/750V, TEMPERATURA DE SERVIÇO 70ºC, FORMADO POR FIOS DE COBRE NU TÊMPERA MOLE, ENCORDOAMENTO CLASSE 5, ISOLAÇÃO EM COMPOSTO TERMOPLÁSTICO EM DUPLA CAMADA DE POLIOLEFÍNICO NÃO HALOGENADO, CONFORME NBR-13248 E NBR-13570, ISOLAÇÃO NA COR AZUL (NEUTRO).
FABRICANTE: PRYSMIAN OU SIMILAR.
4.12.5 | REF.: #16mm² - AFUMEX FLEX |  |  | m | 300
4.12.6 | REF.: #10mm² - AFUMEX FLEX |  |  | m | 200
4.12.7 | REF.: #4mm² - AFUMEX FLEX |  |  | m | 2500
4.12.8 | REF.: #2,5mm² - AFUMEX FLEX |  |  | m | 1300
CABO UNIPOLAR, CLASSE DE TENSÃO 450/750V, TEMPERATURA DE SERVIÇO 70ºC, FORMADO POR FIOS DE COBRE NU TÊMPERA MOLE, ENCORDOAMENTO CLASSE 5, ISOLAÇÃO EM COMPOSTO TERMOPLÁSTICO EM DUPLA CAMADA DE POLIOLEFÍNICO NÃO HALOGENADO, CONFORME NBR-13248 E NBR-13570, ISOLAÇÃO NA COR VERDE (TERRA).
FABRICANTE: PRYSMIAN OU SIMILAR.
4.12.9 | REF.: #16mm² - AFUMEX FLEX |  |  | m | 300
4.12.10 | REF.: #10mm² - AFUMEX FLEX |  |  | m | 3500
4.12.11 | REF.: #4mm² - AFUMEX FLEX |  |  | m | 3100
4.12.12 | REF.: #2,5mm² - AFUMEX FLEX |  |  | m | 5900
CABO UNIPOLAR, CLASSE DE TENSÃO 450/750V, TEMPERATURA DE SERVIÇO 70ºC, FORMADO POR FIOS DE COBRE NU TÊMPERA MOLE, ENCORDOAMENTO CLASSE 5, ISOLAÇÃO EM COMPOSTO TERMOPLÁSTICO EM DUPLA CAMADA DE POLIOLEFÍNICO NÃO HALOGENADO, CONFORME NBR-13248 E NBR-13570, ISOLAÇÃO NA COR AMARELO (RETORNO).
FABRICANTE: PRYSMIAN OU SIMILAR.
4.12.13 | REF.: #4mm² - AFUMEX FLEX |  |  | m | 1000
4.12.14 | REF.: #2,5mm² - AFUMEX FLEX |  |  | m | 1600
RABICHO CABO ATOX 3x2,50mm² - 1,20m - FÊMEA 10A INJETADO PRETO COM DECAPAGEM
FABRICANTE: DIGICABO OU SIMILAR
4.12.15 | REF.: #1,5mm² - DIGICABO |  |  | un | 700
RABICHO CABO ATOX 3x2,50mm² - 1,20m - MACHO 10A INJETADO PRETO COM DECAPAGEM
FABRICANTE: DIGICABO OU SIMILAR
4.12.16 | REF.: #1,5mm² - DIGICABO |  |  | un | 700
4.13 | LUMINÁRIAS E ACESSÓRIOS
LUMINÁRIA DE SOBREPOR COM 2 LAMPADAS TUBO LED 18W. CORPO/REFLETOR EM CHAPA DE AÇO TRATADA COM ACABAMENTO EM PINTURA ELETROSTÁTICA NA COR BRANCA. DIFUSOR EM VIDRO TEMPERADO. EQUIPADA COM PORTA-LÂMPADA ANTIVIBRATÓRIO EM POLICARBONATO, COM TRAVA DE SEGURANÇA E PROTEÇÃO CONTRA AQUECIMENTO NOS CONTATOS. INCORPORADO COM CABO FLEXÍVEL 3x2,5mm² + PLUG 2P+T PADRÃO BRASILEIRO.
FABRICANTE: ITAIM OU SIMILAR
4.13.1 | REF.: ITAIM SUBMODELO 4012 |  |  | pç | 376
LUMINÁRIA DE EMBUTIR EM FORRO COM 4 LAMPADAS TUBO LED 600mm. CORPO/REFLETOR EM CHAPA DE AÇO TRATADA COM ACABAMENTO EM PINTURA ELETROSTÁTICA NA COR BRANCA. DIFUSOR EM VIDRO TEMPERADO. EQUIPADA COM PORTA-LÂMPADA ANTIVIBRATÓRIO EM POLICARBONATO, COM TRAVA DE SEGURANÇA E PROTEÇÃO CONTRA AQUECIMENTO NOS CONTATOS. INCORPORADO COM CABO FLEXÍVEL 3x2,5mm²+PLUG 2P+T PADRÃO BRASILEIRO.
FABRICANTE: ITAIM OU SIMILAR
4.13.2 | REF.: ITAIM SUBMODELO 2750 LED OU SIMILAR |  |  | pç | 207
LUMINÁRIA DE EMBUTIR EM FORRO COM 1 LAMPADA 26W. CORPO ALUMINIO REPUXADO COM ACABAMENTO EM PINTURA ELETROSTÁTICA NA COR BRANCA. REFLETOR EM ALUMINIO ANODIZADO JATEADO PROVIDA DE REATOR ELETROMAGNÉTICO COM CABO FLEXÍVEL 3x2,5mm²+PLUG 2P+T PADRÃO BRASILEIRO. FABRIC.: ITAIM OU SIMILAR.
FABRICANTE: JASPE
4.13.3 | REF.: JASPE 1XTC-D |  |  | pç | 20
LUMINÁRIA ARANDELA TIPO PÉTALA EM CHAPA DE AÇO PINTADA DE PRETO, REFLETOR ASSIMÉTRICO EM ALUMINIO TEXTURIZADO . DIFUSOR EM VIDRO PLANO TRANSPARENTE TEMPERADO, COM RELE VOTOVOLTAICO INCORPORADO.
FABRICANTE: ITAIM OU SIMILAR.
4.13.4 | REF.: ITAIM SUBMODELO 4012 OU SIMILAR |  |  | pç | 26
LUMINÁRIA DE SOBREPOR EM PAREDE COM 1 LAMPADA 26W. CORPO ALUMINIO REPUXADO COM ACABAMENTO EM PINTURA ELETROSTÁTICA NA COR BRANCA. TIPO TARTARUGA COM CABO FLEXÍVEL 3x2,5mm²+PLUG 2P+T PADRÃO BRASILEIRO.
FABRICANTE: ITAIM OU SIMILAR.
4.13.5 | REF.: 4012 |  |  | pç | 18
LUMINÁRIA DE SOBREPOR EM PAREDE COM 1 LAMPADA 8W. CORPO ALUMINIO REPUXADO COM ACABAMENTO EM PINTURA ELETROSTÁTICA NA COR BRANCA COM CABO FLEXÍVEL 3x2,5mm²+PLUG 2P+T PADRÃO BRASILEIRO.
FABRICANTE: ITAIM OU SIMILAR.
4.13.6 | REF.: ITAIM SUBMODELO BLOCK DD ID OU SIMILAR |  |  | pç | 4
BLOCO AUTÔNOMO PARA ACLARAMENTO EM LED COM FLUXO LUMINOSO DE 1200 LÚMENS CONSTANTE (NOMINAL) - TENSÃO 127/220V
FABRICANTE: AUREONLUX OU SIMILAR
4.13.7 | REF.: AUREONLUX BLL IP66 2400 OU SIMILAR |  |  | pç | 18
UNIDADE AUTÔNOMA PARA BALISAMENTO/ACLARAMENTO, EM LED COM FLUXO LUMINOSO DE 500 LÚMENS CONSTANTE (NOMINAL), TENSÃO 127/220V COM CABO FLEXÍVEL 3x2,5mm²+PLUG 2P+T PADRÃO BRASILEIRO.
FABRICANTE: AUREON
4.13.8 | REF.: AUREON (MODELO FLUXEON® FLX 500) OU SIMILAR |  |  | pç | 60
SPDA E ATERRAMENTO
4.14 | SPDA
BARRA CHATA DE ALUMÍNIO 3/4" x 1/4" x 3000mm.
FABRICANTE: TERMOTÉCNICA.
4.14.1 | REF.: AUREON (MODELO FLUXEON® FLX 500) OU SIMILAR |  |  | pç | 310
TERMINAL AÉREO EM BARRA CHATA DE ALUMÍNIO 3/4" x 1/4" x 600mm.
FABRICANTE: TERMOTÉCNICA.
4.14.2 | REF.: TEL 940 |  |  | pç | 50
REBITE ESTRUTURA ULTRA GRIP POP, EM ALUMÍNIO, 1/4" x 35mm.
FABRICANTE: TERMOTÉCNICA.
4.14.3 | REF.: TEL 5335 |  |  | pç | 500
PARAFUSO FENDA CABEÇA CHATA EM ALUMÍNIO Ø1/4" x 7/8"
FABRICANTE: TERMOTÉCNICA.
4.14.4 | REF.: TEL 5322 |  |  | pç | 500
ARRUELA LISA EM ALUMÍNIO Ø1/4"
FABRICANTE: TERMOTÉCNICA.
4.14.5 | REF.: TEL 5305 |  |  | pç | 500
PORCA SEXTAVADA EM ALUMÍNIO Ø1/4"
FABRICANTE: TERMOTÉCNICA.
4.14.6 | REF: TEL 5313 |  |  | pç | 500
BUCHA DE NYLON Nº 6
FABRICANTE: FISCHER OU SIMILAR
4.14.7 | REF.: 5306 |  |  | pç | 250
PARAFUSO FENDA EM AÇO GALVANIZADO A FOGO, ROSCA SOBERBA 4,8x45mm.
FABRICANTE: MOPA OU SIMILAR
4.14.8 | REF.: 114-53-4,8-45-I |  |  | pç | 250
BISNAGA DE POLIURETANO P/ IMPERMEBILIZAÇÃO E VEDAÇÃO
FABRICANTE: TERMOTÉCNICA.
4.14.9 | REF.: TEL 5907 |  |  | pç | 15
ELETRODUTO DE PVC Ø1" PRETO
FABRICANTE: TIGRE OU SIMILAR.
4.14.10 | REF.: Ø1"x 3,00m. |  |  | pç | 30
TERMINAL DE COMPRESSÃO BIMETÁLICO PARA CABO
FABRICANTE: BURNDY OU SIMILAR
4.14.11 | REF.: 35mm² - YAL-35-8-T30 |  |  | pç | 100
SOLDA EXOTÉRMICA
FABRICANTE: BURNDY OU SIMILAR
4.14.12 | REF.: TERMOTÉCNICA |  |  | pç | 100
CAIXA DE EQUALIZAÇÃO / BARRA DE EQUIPOTENCIAL CAIXA DE EQUALIZAÇÃO / BARRA DE EQUIPOTENCIAL, DIM. 210 X 210 X 90 MM EM PVC COM BARRAMENTO ESPESSURA 6MM, ISOLADORES, 8 TERMINAIS 16MM2 E 1 TERMINAL PARA #50MM2
FABRICANTE: BURNDY OU SIMILAR
4.14.13 | REF.: TERMOTÉCNICA - TEL-901 |  |  | pç | 25
4.15 | ATERRAMENTO
HASTE DE ATERRAMENTO EM AÇO, REVESTIDA DE COBRE Ø3/4" x 3000mm.
FABRICANTE: TERMOTÉCNICA.
4.15.1 | REF.: TEL 5823 |  |  | pç | 46
GRAMPO DE ATERRAMENTO PARA CABO/HASTE DE ATERRAMENTO Ø3/4" FABRICADO EM BRONZE DE ALTA RESISTÊNCIA MECANICA E A CORROSÃO DOTADO DE PARAFUSO, PORCAS E ARRUELAS DE PRESSÃO, AÇO ZINCADO A FOGO.
FABRICANTE: BURNDY
4.15.2 | REF.: GAR 6426 (16-70mm²) |  |  | pç | 46
CAIXA DE INSPEÇÃO DE ATERRAMENTO TIPO SOLO EM PVC. DIAMETRO: ø300mm.
FABRICANTE: TERMOTÉCNICA
4.15.3 | REF.: TEL 552 |  |  | pç | 30
TAMPA DE FERRO FUNDIDO REFORÇADA C/ BOCAL INTERIOR QUADRADO ARTICULADO E BORDA EXTERIOR REDONDA DIAMETRO: ø300mm.
FABRICANTE: TERMOTÉCNICA
4.15.4 | REF.: TEL 536 |  |  | pç | 30
CABO DE COBRE NÚ, COMPOSTO POR FIOS DE COBRE NÚ TÊMPERA MEIO DURO, DISPOSTAS EM COROAS CONCÊNTRICAS, 80°C EM SERVIÇO CONTÍNUO, ESPECIFICAÇÃO APLICÁVEL NBR-6542, NAS SEGUINTES BITOLAS:
FABRICANTE: PRISMIAN OU SIMILAR.
4.15.5 | REF.: 35 mm² - TIPO MHDC + CONECTORES DE FIXAÇÃO NECESSARIOS |  |  | pç | 2000
4.15.6 | REF.: 70 mm² - TIPO MHDC + CONECTORES DE FIXAÇÃO NECESSARIOS |  |  | pç | 500
TERMINAL DE COMPRESSÃO BIMETÁLICO PARA CABO
FABRICANTE: BURNDY OU SIMILAR
4.15.7 | REF.: 35 mm² |  |  | pç | 120
4.15.8 | REF.: 70 mm² |  |  | pç | 70
GRAMPO PLANO TIPO "X", PARA BARRA CHATA DE ALUMINIO ATÉ 28mm.
FABRICANTE: TERMOTÉCNICA OU SIMILAR
4.15.9 | REF.: TEL 723 |  |  | pç | 50
CONECTOR PARAFUSO FENDIDO COM SEPARADOR, CORPO E PORCA FABRICADO EM BRONZE ESTANHADO DE ALTA RESISTÊNCIA MECÂNICA E A CORROSÃO.
FABRICANTE: BURNDY OU SIMILAR
4.15.10 | REF.: KSU26 - #35mm² |  |  | pç | 100
4.15.11 | REF.: KSU26 - #70mm² |  |  | pç | 50
GEL DESPOLARIZANTE P/ REDUÇÃO DO VALOR DA RESISTÊNCIA DE ATERRAMENTO, EM SACO DE 12Kg.
(1 SACO POR HASTE)
4.15.12 | REF.: |  |  | pç | 30
FITA DE COBRE ESPESSURA 20mm PARA MALHA DE ATERRAMENTO
20mm ESPESSURA (MÍNIMO)
4.15.13 | REF.: |  |  | pç | 1000
EQUIPAMENTOS E SERVIÇOS
4.16 | EQUIPAMENTOS E SERVIÇOS - SALA ELÉTRICA
PAINÉIS DE MÉDIA TENSÃO PAINÉIS DE MÉDIA TENSÃO - SM6 - SCHNEIDER ELECTRIC, COM SISTEMA DE MONITORAMENTO DE SUBESTAÇÃO (SMD). EM TODOS OS MÓDULOS DEVE SER CONSIDERADO: - SEPAM S42 E PLACA DE COMUNICAÇÃO COM INTERFACE RS485 - MODBUS RTU (cod. ACE909-2) + CABO PARA MODULO DE COMUNICAÇÃO (cod. CCA612) e 1 UNIDADE DE CONVERSOR ETHERNET GATEWAY (cod. EGX150 - LINK 150). VER: DIAGRAMA UNIFILAR- DI-1310-PE-EL-DE-1000; LAYOUT - DISTRIBUIÇÃO DE FORÇA - DI-1310-PB-EL-DE-0008; ESPECIFICAÇÃO TÉCNICA - PAINÉIS DE MÉDIA TENSÃO - DI-1310-PE-EL-ET-0001.
4.16.1 | REF.: |  |  | un | 1
4.17 | EQUIPAMENTOS E SERVIÇOS - 13,2kV/220-127V
TRANSFORMADOR 1000kVA - TR01-1310-1000 A SECO - REDUÇÃO DE 13,2kV PARA 220/127V - ABRIGADO - IP21 VER: DIAGRAMA UNIFILAR - DI-1310-PB-EL-DE-1000; ESPECIFICAÇÃO TÉCNICA - TRANSFORMADORES - DI-1310-PE-EL-ET-0003; LAYOUT - DISTRIBUIÇÃO DE FORÇA - SALA ELÉTRICA - DI-1310-PB-EL-DE-0003.
4.17.1 | REF.: |  |  | un | 1
GRUPO GERADOR 630kVA GE01-1310-1000 - SINGELO, ABERTO (NÃO CARENADO) - 220V/127-3Ø-60Hz GE02-1310-1000 - SINGELO, ABERTO (NÃO CARENADO) - 220V/127-3Ø-60Hz FAZ PARTE DO ESCOPO DE FORNECIMENTO DO CONJUNTO DO GRUPO GERADO: GERADOR 630 kVA, PAINEL DO GERADOR (USCA), QTA, INTERLIGAÇÕES ELÉTRICA, TANQUE DE ÓLEO DIARIO (MONTADO DO SKID DO GERADOR), SISTEMA DE TRANSFERÊNCIA DE CARGA EM RAMPA STR, AMORTECEDORES DE VIBRAÇÃO, MANUAL DE OPERAÇÃO E MANUTENÇÃO, CATALISADOR, TRANSFERÊNCIA AUTOMÁTICA COM RETORNO AUTOMÁTICO, COMISSIONAMENTO E STARTUP. VER: DIAGRAMA UNIFILAR - DI-1310-PB-EL-DE-1000; ESPECIFICAÇÃO TÉCNICA - GERADORES - DI-1310-PE-EL-ET-0004;
4.17.2 | REF.: |  |  | un | 2
QTA-1310-1000 - QUADRO DE TRANSFERENCIA AUTOMÁTICA EM RAMPA VER: DIAGRAMA UNIFILAR - DI-1310-PB-EL-DE-1001; ESPECIFICAÇÃO TÉCNICA - GERADORES - DI-1310-PE-EL-ET-0004; LAYOUT - DISTRIBUIÇÃO DE FORÇA - DI-1310-PB-EL-DE-0008;
4.17.3 | REF.: |  |  | un | 1
QGBT-1310-1000 VER DIAGRAMA TRIFILAR - DI-1310-PB-EL-DE-1042-00; ESPECIFICAÇÃO TÉCNICA - PAINÉIS DE BAIXA TENSÃO - DI-1310-PE-EL-ET-0002; LAYOUT - DISTRIBUIÇÃO DE FORÇA - DI-1310-PB-EL-DE-0008;
4.17.4 | REF.: |  |  | un | 1
QGBT-1310-1001 VER DIAGRAMA TRIFILAR - DI-1310-PB-EL-DE-1043-00; ESPECIFICAÇÃO TÉCNICA - PAINÉIS DE BAIXA TENSÃO - DI-1310-PE-EL-ET-0002; LAYOUT - DISTRIBUIÇÃO DE FORÇA - DI-1310-PB-EL-DE-0008;
4.17.5 | REF.: |  |  | un | 1
4.18 | EQUIPAMENTOS E SERVIÇOS - QUADROS ELÉTRICOS GERAIS
QF-01 VER DIAGRAMA TRIFILAR - DI-1310-PB-EL-DE-1030 ; MEMORIAL DESCRITIVO DE ELÉTRICA - DI-1310-PE-EL-MD-0001
4.18.1 | REF.: |  |  | un | 1
QF-02 VER DIAGRAMA TRIFILAR - DI-1310-PB-EL-DE-1034 ; MEMORIAL DESCRITIVO DE ELÉTRICA - DI-1310-PE-EL-MD-0001
4.18.2 | REF.: |  |  | un | 1
QF-03 VER DIAGRAMA TRIFILAR - DI-1310-PB-EL-DE-1035 ; MEMORIAL DESCRITIVO DE ELÉTRICA - DI-1310-PE-EL-MD-0001
4.18.3 | REF.: |  |  | un | 1
QF-04 VER DIAGRAMA TRIFILAR - DI-1310-PB-EL-DE-1036 ; MEMORIAL DESCRITIVO DE ELÉTRICA - DI-1310-PE-EL-MD-0001
4.18.4 | REF.: |  |  | un | 1
QF-05 VER DIAGRAMA TRIFILAR - DI-1310-PB-EL-DE-1037 ; MEMORIAL DESCRITIVO DE ELÉTRICA - DI-1310-PE-EL-MD-0001
4.18.5 | REF.: |  |  | un | 1
QF-06 VER DIAGRAMA TRIFILAR -DI-1310-PB-EL-DE-1038 ; MEMORIAL DESCRITIVO DE ELÉTRICA - DI-1310-PE-EL-MD-0001
4.18.6 | REF.: |  |  | un | 1
QF-07 VER DIAGRAMA TRIFILAR - DI-1310-PB-EL-DE-1039 ; MEMORIAL DESCRITIVO DE ELÉTRICA - DI-1310-PE-EL-MD-0001
4.18.7 | REF.: |  |  | un | 1
QF-08 VER DIAGRAMA TRIFILAR - DI-1310-PB-EL-DE-1040 ; MEMORIAL DESCRITIVO DE ELÉTRICA - DI-1310-PE-EL-MD-0001
4.18.8 | REF.: |  |  | un | 1
QF-09 VER DIAGRAMA TRIFILAR - DI-1310-PB-EL-DE-1041; MEMORIAL DESCRITIVO DE ELÉTRICA - DI-1310-PE-EL-MD-0001
4.18.9 | REF.: |  |  | un | 1
QF-10 VER DIAGRAMA TRIFILAR - DI-1310-PB-EL-DE-1031; MEMORIAL DESCRITIVO DE ELÉTRICA - DI-1310-PE-EL-MD-0001
4.18.10 | REF.: |  |  | un | 1
QF-11 VER DIAGRAMA TRIFILAR - DI-1310-PB-EL-DE-1032; MEMORIAL DESCRITIVO DE ELÉTRICA - DI-1310-PE-EL-MD-0001
4.18.11 | REF.: |  |  | un | 1
QF-12 VER DIAGRAMA TRIFILAR - DI-1310-PB-EL-DE-1033; MEMORIA DESCRITIVO DE ELÉTRICA - DI-1310-PE-EL-MD-0001
4.18.12 | REF.: |  |  | un | 1
QL-01 VER DIAGRAMA TRIFILAR - DI-1310-PB-EL-DE-1010; MEMORIAL DESCRITIVO DE ELÉTRICA - DI-1310-PE-EL-MD-0001
4.18.13 | REF.: |  |  | un | 1
QL-02 VER DIAGRAMA TRIFILAR - DI-1310-PB-EL-DE-1011; MEMORIAL DESCRITIVO DE ELÉTRICA - DI-1310-PE-EL-MD-0001
4.18.14 | REF.: |  |  | un | 1
QL-03 VER DIAGRAMA TRIFILAR - DI-1310-PB-EL-DE-1012; MEMORIAL DESCRITIVO DE ELÉTRICA - DI-1310-PE-EL-MD-0001
4.18.15 | REF.: |  |  | un | 1
QL-04 VER DIAGRAMA TRIFILAR - DI-1310-PB-EL-DE-1013; MEMORIAL DESCRITIVO DE ELÉTRICA - DI-1310-PE-EL-MD-0001
4.18.16 | REF.: |  |  | un | 1
QFNB-01 VER DIAGRAMA TRIFILAR - DI-1310-PB-EL-DE-1021; MEMORIAL DESCRITIVO DE ELÉTRICA - DI-1310-PE-EL-MD-0001
4.18.17 | REF.: |  |  | un | 1
QFNB-02 VER DIAGRAMA TRIFILAR - DI-1310-PB-EL-DE-1023; MEMORIAL DESCRITIVO DE ELÉTRICA - DI-1310-PE-EL-MD-0001
4.18.18 | REF.: |  |  | un | 1
QLT01-1310 VER DIAGRAMA TRIFILAR - DI-1310-PB-EL-DE-1044; MEMORIAL DESCRITIVO DE ELÉTRICA - DI-1310-PE-EL-MD-0001
4.18.19 | REF.: |  |  | un | 1
QLT02-1310 VER DIAGRAMA TRIFILAR - DI-1310-PB-EL-DE-1045; MEMORIAL DESCRITIVO DE ELÉTRICA - DI-1310-PE-EL-MD-0001
4.18.20 | REF.: |  |  | un | 1
QE-001 - TERREO - HVAC 01 VER DIAGRAMA TRIFILAR - DI-1310-PB-EL-DE-1046; MEMORIAL DESCRITIVO DE ELÉTRICA - DI-1310-PE-EL-MD-0001
4.18.21 | REF.: |  |  | un | 1
QE-002 - TERREO - HVAC 02 VER DIAGRAMA TRIFILAR - DI-1310-PB-EL-DE-1047; MEMORIAL DESCRITIVO DE ELÉTRICA - DI-1310-PE-EL-MD-0001
4.18.22 | REF.: |  |  | un | 1
QE-003 - TERREO - HVAC 03 VER DIAGRAMA TRIFILAR - DI-1310-PB-EL-DE-1048; MEMORIAL DESCRITIVO DE ELÉTRICA - DI-1310-PE-EL-MD-0001
4.18.23 | REF.: |  |  | un | 1
QE-004 - TERREO - HVAC 04 VER DIAGRAMA TRIFILAR - DI-1310-PB-EL-DE-1049; MEMORIAL DESCRITIVO DE ELÉTRICA - DI-1310-PE-EL-MD-0001
4.18.24 | REF.: |  |  | un | 1
QE-005 - TERREO - HVAC 05 VER DIAGRAMA TRIFILAR - DI-1310-PB-EL-DE-1050; MEMORIAL DESCRITIVO DE ELÉTRICA - DI-1310-PE-EL-MD-0001
4.18.25 | REF.: |  |  | un | 1
QE-101 - 1º PAV. - HVAC 06 VER DIAGRAMA TRIFILAR - DI-1310-PB-EL-DE-1051; MEMORIAL DESCRITIVO DE ELÉTRICA - DI-1310-PE-EL-MD-0001
4.18.26 | REF.: |  |  | un | 1
QE-102 - 1º PAV. - HVAC 07 VER DIAGRAMA TRIFILAR - DI-1310-PB-EL-DE-1052; MEMORIAL DESCRITIVO DE ELÉTRICA - DI-1310-PE-EL-MD-0001
4.18.27 | REF.: |  |  | un | 1
QE-201 - 2º PAV. - HVAC 08 VER DIAGRAMA TRIFILAR - DI-1310-PB-EL-DE-1053; MEMORIAL DESCRITIVO DE ELÉTRICA - DI-1310-PE-EL-MD-0001
4.18.28 | REF.: |  |  | un | 1
QE-202 - 2º PAV. - HVAC 09 VER DIAGRAMA TRIFILAR - DI-1310-PB-EL-DE-1054; MEMORIAL DESCRITIVO DE ELÉTRICA - DI-1310-PE-EL-MD-0001
4.18.29 | REF.: |  |  | un | 1
QE-301 - 3º PAV. - HVAC 10 VER DIAGRAMA TRIFILAR - DI-1310-PB-EL-DE-1055; MEMORIAL DESCRITIVO DE ELÉTRICA - DI-1310-PE-EL-MD-0001
4.18.30 | REF.: |  |  | un | 1
4.19 | NOBREAK
4.19.1 | FORNECIMENTO E INSTALAÇÃO DO NOBREAK - NOB01-1310-1000 50kVA / 3Ø-220/127V - C/ BANCO DE BATERIAS - AUTONOMIA: 15 MINUTOS VER ESPECIFICAÇÃO TÉCNICA - DI-1310-PE-EL-ET-0005 REF.: VERTIV/WEG |  |  | un | 1
4.20 | EPI'S E EQUIPAMENTOS DE SEGURANÇA
4.20.1 | ESTRADO ISOLANTE ESTRADO (TAPETE) DE BORRACHA ISOLANTE PARA USO EM CABINE E SUBESTAÇÕES PRIMÁRIAS.CLASSE DE ISOLAÇÃO - 20kV REF.: 1m x 1m x 25mm |  |  | un | 6
4.20.2 | PLACA DE ADVERTÊNCIA "PERIGO DE MORTE ALTA TENSÃO" REF.: MATERIAL: PVC - TAM.: 470 x 330 MM |  |  | un | 6
4.20.3 | PLACA DE ADVERTÊNCIA"NÃO MANOBRAR ESTA CHAVE SOBRE CARGA" REF.: MATERIAL: PVC - TAM.: 470 x 330 MM |  |  | un | 4
4.20.4 | ARMÁRIO PARA EPI REF.: 40X40X30 - 2 PORTAS - VERDE |  |  | un | 2
4.20.5 | PROTEÇÃO FACIAL CAPUZ CATEGORIA 4 - COR LARANJA - TAM. ÚNICO REF.: CA 32503 – FAB.: DUPONT |  |  | un | 1
4.20.6 | PROTEÇÃO TRONCO MACACAO CATEGORIA 4 - COR LARANJA REF.: CA 33.111 – FAB.: DUPONT |  |  | un | 1
4.20.7 | LUVA ISOLANTE PARA TRABALHOS ELÉTRICOS KIT DE LUVA ISOLANTE - CLASSE 2 - 20kV - TAM. 9,5 REF.: CA 29773 – FAB.: ORION |  |  | un | 1
4.20.8 | LUVA DE COBERTURA PARA PROTEÇÃO DE LUVA ISOLANTE KIT DE LUVA DE COBERTURA PARA PROTEÇÃO DE LUVA ISOLANTE COM FECHO DE REGULAGEM REF.: CA 13.814 – FAB.: THECOM |  |  | un | 1
4.20.9 | CONJUNTO DE ATERRAMENTO PARA ATERRAMENTO TEMPORÁRIO 15kV COM BASTÃO PARA BARRAMENTO.REF.: |  |  | un | 2
4.20.10 | DETECTOR DE TENSÃO PARA INSTALAÇÃO EM VARA DE MANOBRA ATÉ 50 KV COM SINAL SONORO, LED, COM BOLSA. REF.: |  |  | un | 1
4.20.11 | MURAL - PARA FIXAR DIAGRAMA UNIFILAR - CABINE Nº24 CONFECCIONADO EM CHAPA DE FIBRA DE MADEIRA REF.: DIMENSÕES: 1200 x 900mm |  |  | un | 2

## 5. INSTALAÇÕES DE SPCI
DIVISÃO DE CUSTOS E ORÇAMENTOS
STATUS
| TÍTULO: |  |  |  |  | Nº DOCUMENTO (BUTANTAN): |  | PLANILHA
| PLANILHA ORÇAMENTÁRIA |  |  |  |  | DI-1310-PE-GR-EC-0001 |  |  | PRELIMINAR
| ELABORADO: | VERIFICADO: |  | APROVADO: |  | Nº DOCUMENTO (ORÇAMENTO): |  | X | PARA COTAÇÃO
| LA FORMA | LA FORMA |  | LA FORMA |  | DCO-1310-PE-GR-EC-0001-R02 |  |  | PARA INFORMAÇÃO
| ÁREA: |  |  |  |  | DATA: | REVISÃO: |  | PARA COMPRA
| PRÉDIO 1310 - CENTRAL DE MANUTENÇÃO |  |  |  |  | 2022-05-12 | 06 |  | PARA CONSTRUÇÃO
PROJETO:
CENTRAL DE MANUTENÇÃO
ITEM | DESCRIÇÃO | TAMANHO | UNIDADE | QTD | R$ UNITÁRIO MATERIAL | R$ UNITÁRIO MÃO DE OBRA | R$ TOTAL MATERIAL | R$ TOTAL MÃO DE OBRA | R$ TOTAL MATERIAL + MÃO DE OBRA
5 | INSTALAÇÕES DE SPCI
5.1 | CONEXÕES - PVC REFORÇADO - BRANCO
5.1.1 | CURVA 90 GRAUS, EM AÇO, CONEXÃO SOLDADA, DN 65 (2 1/2"), INSTALADO EM REDE DE ALIMENTAÇÃO PARA HIDRANTE - FORNECIMENTO E INSTALAÇÃO. AF_10/2020 |  | un | 16
5.1.2 | TÊ, EM AÇO, CONEXÃO SOLDADA, DN 65 (2 1/2"), INSTALADO EM REDE DE ALIMENTAÇÃO PARA HIDRANTE - FORNECIMENTO E INSTALAÇÃO. AF_10/2020 |  | un | 5
5.2 | REGISTROS E ACESSÓRIOS
5.2.1 | Válvula globo angular de 45° em bronze, DN= 2 1/2´ |  | un | 7
5.2.2 | Abrigo de hidrante completo de parede em aço galvanizado (Base, Válvulas, Adaptadores) |  | un | 7
5.2.3 | Mangueira p/ hidrante 1.1/2 | 15m | un | 14
5.2.4 | Registro de Recalque Completo (abrigo, conexões, válvulas) DN - conforme projeto | 2.1/2 | un | 1
5.2.5 | Válvulo de Haste Ascendente p/ manutenção da linha | 2.1/2 | un | 1
5.2.6 | Central de Alarme de Incêndio |  | un | 1
5.2.7 | Acionador do Alarme de Incêndio |  | un | 7
5.2.8 | Alarme Sonoro-Visual de Incêndio |  | un | 7
5.2.9 | Sistema Coombox p/ monitoramento da Central de Alarme de Incêndio |  | un | 1
5.3 | EXTINTORES
5.3.1 | EXTINTOR DE INCÊNDIO PORTÁTIL COM CARGA DE ÁGUA PRESSURIZADA DE 10 L, CLASSE A - FORNECIMENTO E INSTALAÇÃO. AF_10/2020_P |  | un | 10
5.3.2 | EXTINTOR DE INCÊNDIO PORTÁTIL COM CARGA DE CO2 DE 6 KG, CLASSE BC - FORNECIMENTO E INSTALAÇÃO. AF_10/2020_P |  | un | 12
5.4 | PLACAS
5.4.1 | Placa de sinalização em PVC fotoluminescente (240x120mm), com indicação de rota de evacuação e saída de emergência |  | un | 26
5.4.2 | PLACA DE SINALIZAÇÃO EM PVC FOTOLUMINESCENTE (240x120mm), COM INDICAÇÃO DO SENTIDO DE SAÍDA DE EMERGÊNCIA PARA A ESQUERDA |  | un | 25
5.4.3 | PLACA DE SINALIZAÇÃO EM PVC FOTOLUMINESCENTE (240x120mm), COM INDICAÇÃO DE SAÍDA DE EMERGÊNCIA |  | un | 3
5.4.4 | PLACA DE SINALIZAÇÃO EM PVC FOTOLUMINESCENTE (240x120mm), COM INDICAÇÃO DO LOCAL DE INSTALAÇÃO DO ALARME DE INCÊNDIO |  | un | 7
5.4.5 | PONTO DE ACIONAMENTO DE ALARME DE INCÊNDIO |  | un | 7
5.4.6 | PLACA DE SINALIZAÇÃO EM PVC FOTOLUMINESCENTE (240x120mm), COM INDICAÇÃO DE LOCALIZAÇÃO DE EXTINTOR |  | un | 12
5.4.7 | PLACA DE SINALIZAÇÃO EM PVC FOTOLUMINESCENTE (240x120mm), COM INDICAÇÃO DE LOCALIZAÇÃO DE HIDRANTE |  | un | 7
5.5 | TUBOS
5.5.1 | Tubo de aço carbono preto sem costura Schedule 40, DN= 2 1/2´ - inclusive conexões |  | m | 280

## 6. ARQUITETURA
DIVISÃO DE CUSTOS E ORÇAMENTOS
STATUS
| TÍTULO: |  |  |  | Nº DOCUMENTO (BUTANTAN): |  | PLANILHA
| PLANILHA ORÇAMENTÁRIA |  |  |  | DI-1310-PE-GR-EC-0001 |  |  | PRELIMINAR
| ELABORADO: |  | APROVADO: |  | Nº DOCUMENTO (ORÇAMENTO): |  | X | PARA COTAÇÃO
| LA FORMA |  | LA FORMA |  | DCO-1310-PE-GR-EC-0001-R02 |  |  | PARA INFORMAÇÃO
| ÁREA: |  |  |  | DATA: | REVISÃO: |  | PARA COMPRA
| PRÉDIO 1310 - CENTRAL DE MANUTENÇÃO |  |  |  | 2022-05-12 | 06 |  | PARA CONSTRUÇÃO
PROJETO:
CENTRAL DE MANUTENÇÃO
ITEM | DESCRIÇÃO | UNIDADE | QTD | R$ UNITÁRIO MATERIAL | R$ UNITÁRIO MÃO DE OBRA | R$ TOTAL MATERIAL | R$ TOTAL MÃO DE OBRA | R$ TOTAL MATERIAL + MÃO DE OBRA
6 | ARQUITETURA
6.1 | PISO - ACABAMENTO
6.1.1 | PISO CIMENTADO NATADO COM ARGAMASSA, TRAÇO 1:3 (CIMENTO E AREIA), ESP. 50MM, ACABAMENTO QUEIMADO, SEM JUNTA DE DILATAÇÃO | m² | 1107.6
6.1.2 | EXECUÇÃO DE PAVIMENTO COM APLICAÇÃO DE CONCRETO ASFÁLTICO, CAMADA DE ROLAMENTO - EXCLUSIVE CARGA E TRANSPORTE. AF_11/2019 | m³ | 102.4
6.1.3 | EXECUÇÃO DE PASSEIO (CALÇADA) OU PISO DE CONCRETO COM CONCRETO MOLDADO IN LOCO, FEITO EM OBRA, ACABAMENTO AVELUDADO ESPESSURA 10 CM, ARMADO. AF_07/2016 | m² | 1876.5
6.1.4 | CONTRAPISO EM ARGAMASSA TRAÇO 1:4 (CIMENTO E AREIA), PREPARO MECÂNICO COM BETONEIRA 400 L, APLICADO EM ÁREAS MOLHADAS SOBRE IMPERMEABILIZAÇÃO, ESPESSURA 4CM. AF_06/2014 | m² | 186.9
6.1.5 | PISO EM GRANITO BEGE IPANEMA ESPESSURA DE 2cm PARA REVESTIMENTO DE ESCADA COM FRISO ANTI DERRAPANTE | m² | 65
6.1.7 | APLICACAO DE TINTA A BASE DE EPOXI SOBRE PISO | m² | 514.6
6.1.8 | Piso Elevado Com Acabamento em Porcelanato 90 x 90cm Eliane Tec Brera Cor Cinza ou Similar | m² | 887.1
6.1.9 | Piso Porcelanato 90 x 90cm Eliane Brera Cor Cinza ou Similar | m² | 545.4
6.1.10 | PISO ELEVADO 60 x 60cm | m² | 15
6.1.11 | PISO DE BORRACHA ESPORTIVO, ESPESSURA 15MM, ASSENTADO COM ARGAMASSA. AF_09/2020 | m² | 45
6.1.12 | PISO EM GRADES DE PISO INDUSTRIAL DE ALTA RESISTÊNCIA EM AÇO GALVANIZADO | m² | 227.6
6.1.13 | PISO TÁTIL EM LADRILHO HIDRÁULICO DE ALERTA E/OU DIRECIONAL ASSENTADO COM ARGAMASSA MISTA | m² | 5
6.2 | PAREDE - ACABAMENTO
6.2.1 | Porcelanato 90 x 90cm Eliane Brera Cor Cinza ou Similar | m² | 725
6.2.2 | Rodapé em poliestireno | m | 327.58
6.2.3 | Rodapé em porcelanato 15cm | m | 71.44
6.2.4 | Guarda corpo em aço galvanizado e pintura eletrostática preta composto por barras com distnaciamento máximo de 15cm e corrimão conforme NBR 9050 | m | 200
6.3 | TETO - ACABAMENTO
6.3.1 | FORRO DE FIBRA MINERAL, PARA AMBIENTES COMERCIAIS, INCLUSIVE ESTRUTURA DE FIXAÇÃO. AF_05/2017_P | m² | 1000
6.4 | PEÇAS SANITÁRIAS
6.4.1 | Barra em Aço Inox 2310.C.040.POL_Aço Inox Polido POL | unid | 1
6.4.2 | Barra em Aço inox 2310.C.080_Escovado ESC | unid | 3
6.4.3 | BARRA 2370.C.040.POL_Aço Inox Polido POL | unid | 1
6.4.4 | Bacia Sanitária Monte Carlo P808 deca | unid | 18
6.4.5 | Bacia Sanitária DECA linha Nuova suspensa, cód. P132.17 ou similar | unid | 1
6.4.6 | Chuveiro Elétrico | unid | 26
6.4.7 | Cuba de embutir L59 Deca ou similar | unid | 12
6.4.8 | Cuba valvula oculta de apoio L86 Deca ou similar | unid | 9
6.4.9 | Lavatório vogue plus Coluna SuspensaL.51.17_Branco Gelo GE17 | unid | 1
6.4.10 | Mictório Individual Sifão Integrado M713 Deca | unid | 10
6.4.11 | Pia de cozinha dupla 1000 x 535mm | unid | 1
6.4.12 | Papeleira 2020.C.FLX_Cromado CR10 | unid | 18
6.4.13 | Torneira Decamatic_Cromado CR10 - Deca | unid | 21
6.4.14 | Torneira Para Lavatório LEED - PressMatic | unid | 1
6.4.15 | Torneira de Parede Bica Alta para Cozinha - Docol | unid | 1
6.4.16 | Torneira Para Tanque 1156.C_Cromado CR10 | unid | 1
6.4.17 | Tanque 40 Litros | unid | 1
6.4.18 | Acabamento para válvula de descarga Benefit - DocolSystem | unid | 1
6.4.19 | Acabamento para Registro Itapema Bella Docol | unid | 26
6.4.20 | Valvula de Mictório DocolMatic - Pressmatic | unid | 8
6.4.21 | Espelho comum de 3 mm com moldura em alumínio | m² | 13.5
6.4.22 | SIFÃO DO TIPO GARRAFA EM METAL CROMADO 1 X 1.1/2 - FORNECIMENTO E INSTALAÇÃO | unid | 25
6.4.23 | BALCÃO EM GRANITO SÃO GABRIEL PARA LAVATÓRIOS, ESPESSURA DE 2cm COM RODAPIA | m² | 15
6.4.24 | ENGATE FLEXÍVEL EM INOX, 1/2 X 40CM - FORNECIMENTO E INSTALAÇÃO | unid | 63
6.5 | OUTROS
6.5.1 | FORNECIMENTO, INSTALAÇÃO E MONTAGEM DA PONTE ROLANTE TERTECMAN MOD. UNIVIGA TALHA K3104L0050M509DD03N | unid | 1
6.5.2 | FORNECIMENTO, INSTALAÇÃO E MONTAGEM DE ELEVADOR PARA CAPACIDADE DE 900KG | unid | 1
6.5.3 | TOTEM DE IDENTIFICAÇÃO DE EDIFÍCIO METÁLICO DE SEÇÃO TRIANGULAR DE DIMENSÕES 35x35x35cm COM ALTURA DE 3,10m REVESTIDO DE ALUMÍNIO COMPOSTO (ACM) | unid | 1
6.5.4 | REMOÇÃO E DESTOCAMENTO DE ÁRVORES | unid | 1
6.5.5 | PLANTIO DE MUDA DE ÁRVORE DE ALTURA 1,5m | unid | 2

## 7. CLIMATIZAÇÃO
DIVISÃO DE CUSTOS E ORÇAMENTOS
STATUS
| TÍTULO: | [5 empty] | Nº DOCUMENTO (BUTANTAN): |  | PLANILHA
| PLANILHA ORÇAMENTÁRIA | [5 empty] | DI-1310-PE-GR-EC-0001
| ELABORADO: | VERIFICADO: |  | APROVADO: |  |  | Nº DOCUMENTO (ORÇAMENTO): |  | X
| LA FORMA | LA FORMA |  | LA FORMA |  |  | 52/22
| ÁREA: | [5 empty] | DATA: | REVISÃO:
| PRÉDIO 1310 - CENTRAL DE MANUTENÇÃO | [5 empty] | 2022-05-12 | 06
PROJETO:
HVAC
ITEM | DESCRIÇÃO | TAMANHO | UNIDADE | QTD | R$ UNITÁRIO MATERIAL | R$ UNITÁRIO MÃO DE OBRA | R$ TOTAL MATERIAL | R$ TOTAL MÃO DE OBRA | R$ TOTAL MATERIAL + MÃO DE OBRA
7 | INSTALAÇÕES SISTEMA HVAC - CLIMATIZAÇÃO
7.1 | EQUIPAMENTOS
7.1.1 | SISTEMA 1 - Condensadora VRV (Referência Daikin - RXQ50TATL), formada pelos componentes a seguir:
7.1.2 | Condensadora VRV - 220V/3F - 20HP (Referência Daikin - RXQ20TATL) |  | pç | 1
7.1.3 | Condensadora VRV - 220V/3F - 18HP (Referência Daikin - RXQ18TATL) |  | pç | 1
7.1.4 | Condensadora VRV - 220V/3F - 12HP (Referência Daikin - RXQ12TATL) |  | pç | 1
7.1.5 | KIT DE CONEXAO DE COBRE PARA INTERLIGACAO DE 3 UNIDADES CONDENSADORAS - BHFP22P151 |  | CJ | 1
7.1.6 | SISTEMA 2 - Condensadora VRV - 220V/3F - 12HP (Referência Daikin - RXQ12TATL)
7.1.7 | Condensadora VRV - 220V/3F - 12HP (Referência Daikin - RXQ12TATL) |  | pç | 1
7.1.8 | Evaporadora tipo cassete round flow de 9.600 btu/h com painel decorativo (Referência Daikin - FXFQ25AVM) |  | pç | 3
7.1.9 | Evaporadora tipo cassete round flow de 12.300 btu/h com painel decorativo (Referência Daikin - FXFQ32AVM) |  | pç | 5
7.1.10 | Evaporadora tipo cassete round flow de 15.400 btu/h com painel decorativo (Referência Daikin - FXFQ40AVM) |  | pç | 1
7.1.11 | Evaporadora tipo cassete round flow de 19.100 btu/h com painel decorativo (Referência Daikin - FXFQ50AVM) |  | pç | 4
7.1.12 | Evaporadora tipo cassete round flow de 24.200 btu/h com painel decorativo (Referência Daikin - FXFQ63AVM) |  | pç | 13
7.1.13 | CONTROLE REMOTO COM FIO PARA UNID. EVAP. CASSETE NEW ROUND FLOW - Referência Daikin |  | pç | 16
7.1.14 | Evaporadora tipo duto de 47.800 btu/h (Referência Daikin -FXMQ125AVE) |  | pç | 1
7.1.15 | Evaporadora tipo duto de 54.600 btu/h (Referência Daikin - FXMQ140AVE) |  | pç | 1
7.1.16 | Evaporadora tipo duto de 95.500 btu/h (Referência Daikin - FXMQ250MAVE) |  | pç | 1
7.1.17 | CONTROLE REMOTO COM FIO PARA UNID. FXDQ-P / FXDQ-N / FXMQ-P / FXSQ-P - Referência Daikin |  | pç | 3
7.1.18 | INTELLIGENT TOUCH MANAGER (ITM) - DCM601A51 |  | CJ | 1
7.1.19 | SVM - CONTROLE CENTRAL PARA DTA VERSAO TABLET - SVMPC1 |  | CJ | 1
7.1.20 | ITM - WEB ACESS SOFTWARE - DCM007A51 |  | CJ | 1
7.1.21 | Cj Minisplit Inverter com evap tipo hiwall de 12000btu/h (Referência Daikin - STHS12T5VL/FTHS12T5VL+RHS12T5VL) |  | CJ | 1
7.1.22 | Cj Minisplit Inverter com evap tipo hiwall de 18000btu/h (Referência Daikin - STHS18T5VL/FTHS18T5VL+RHS18T5VL) |  | CJ | 1
7.1.23 | Cj Minisplit Inverter com evap tipo duto de 48000btu/h (Referência Daikin - SBQ4AVL/FBQ4AVL+RZQ48AVL) |  | CJ | 3
7.1.24 | Cj Minisplit Inverter com evap tipo hi wall 24000btu/h com bomba de dreno (Referência Daikin) - para sala de TIC |  | CJ | 2
7.2 | REDE FRIGORÍFICA
7.2.1 | REFINET - CONEXÃO DE COBRE - KHRP26A22T7 |  | PÇ | 11
7.2.2 | REFINET - CONEXÃO DE COBRE - KHRP26A33T7 |  | PÇ | 3
7.2.3 | REFINET - CONEXÃO DE COBRE - KHRP26A72T7 |  | PÇ | 8
7.2.4 | REFINET - CONEXÃO DE COBRE - KHRP26A73T7 |  | PÇ | 4
7.2.5 | REDUÇÃO PARA REFINET - KHRP26M73TP7 |  | PÇ | 4
7.2.6 | Tubulação de cobre rígido de ¾", #1/16" |  | m | 46
7.2.7 | Tubulação de cobre rígido de ⅞", #1/16" |  | m | 33
7.2.8 | Tubulação de cobre rígido de 1⅛", #1/16" |  | m | 51
7.2.9 | Tubulação de cobre rígido de 1⅜", #1/16" |  | m | 12
7.2.10 | Tubulação de cobre rígido de 1⅝", #1/16" |  | m | 27
7.2.11 | Tubulação de cobre flexível de ¼" |  | m | 83
7.2.12 | Tubulação de cobre flexível de ⅜" |  | m | 190
7.2.13 | Tubulação de cobre flexível de ½" |  | m | 115
7.2.14 | Tubulação de cobre flexível de ⅝" |  | m | 169
7.2.15 | Isolamento em borracha elastomérica tipo Armaflex de 1⅜", #19mm |  | m | 27
7.2.16 | Isolamento em borracha elastomérica tipo Armaflex de 1⅜", #19mm |  | m | 12
7.2.17 | Isolamento em borracha elastomérica tipo Armaflex de 1⅛", #19mm |  | m | 52
7.2.18 | Isolamento em borracha elastomérica tipo Armaflex de ⅞", #19mm |  | m | 34
7.2.19 | Isolamento em borracha elastomérica tipo Armaflex de ¾", #19mm |  | m | 46
7.2.20 | Isolamento em borracha elastomérica tipo Armaflex de ⅝", #19mm |  | m | 170
7.2.21 | Isolamento em borracha elastomérica tipo Armaflex de ½", #19mm |  | m | 116
7.2.22 | Isolamento em borracha elastomérica tipo Armaflex de ⅜", #19mm |  | m | 194
7.2.23 | Isolamento em borracha elastomérica tipo Armaflex de ¼", #13mm |  | m | 94
7.2.24 | Curva 90° de cobre para solda para tubo de ¾", #1/16" |  | pç | 7
7.2.25 | Curva 90° de cobre para solda para tubo de ⅞", #1/16" |  | pç | 6
7.2.26 | Curva 90° de cobre para solda para tubo de 1⅛", #1/16" |  | pç | 6
7.2.27 | Curva 90° de cobre para solda para tubo de 1⅜", #1/16" |  | pç | 5
7.2.28 | Curva 90° de cobre para solda para tubo de 1⅝", #1/16" |  | pç | 6
7.2.29 | Luva de cobre para solda para tubo de ¾", #1/16" |  | pç | 10
7.2.30 | Luva de cobre para solda para tubo de ⅞", #1/16" |  | pç | 9
7.2.31 | Luva de cobre para solda para tubo de 1⅛", #1/16" |  | pç | 11
7.2.32 | Luva de cobre para solda para tubo de 1⅜", #1/16" |  | pç | 5
7.2.33 | Luva de cobre para solda para tubo de 1⅝", #1/16" |  | pç | 7
7.2.34 | Fita PVC preta para acabamento da tubulação |  | pç | 24
7.2.35 | Acessórios de montagem (abraçadeiras tipo "gota", barra roscada, cola, chumbadores e demais itens necessários) |  | cj | 1
7.2.36 | Material para suportação de rede frigorígena e dreno em área externa e interna |  | cj | 1
7.2.37 | Carga de gás refrigerante - R410A |  | kg | 60
7.2.38 | Nitrogênio, oxigênio e acetileno para solda da tubulação |  | cj | 1
7.2.39 | Carga de nitrogênio para limpeza e pressurização do sistema |  | m³ | 200
7.2.40 | Tubulação de dreno com isolamento#9mm em PVC (apenas conexão à rede do cliente) |  | m | 20
7.2.41 | Tubulação frigorígena isolada pra mini split da sala TIC - bitola 3/8" |  | m | 16
7.2.42 | Tubulação frigorígena isolada pra mini split da sala TIC - bitola 5/8" |  | m | 16
7.3 | GABINETES DE VENTILAÇÃO / EXAUSTÃO
7.3.1 | Gabinete de exaustão - Modelo GCS-SF-30/28 (Referência OTAM/S&P) com Q=25.000m³/h e Pest=40mmCa - VE-01 |  | pç | 1
7.3.2 | Gabinete de exaustão - Modelo GCS-SF-15/15 (Referência OTAM/S&P) com Q=6.720m³/h e Pest=40mmCa - VE-02 |  | pç | 1
7.3.3 | Gabinete de exaustão - Modelo GCS-SF-12/12 (Referência OTAM/S&P) com Q=4.950m³/h e Pest=40mmCa - VE-03 |  | pç | 1
7.3.4 | Gabinete de exaustão - Modelo GCS-SF-12/12 (Referência OTAM/S&P) com Q=4.330m³/h e Pest=40mmCa - VE-04 |  | pç | 1
7.3.5 | Gabinete de exaustão - Modelo GCS-SF-7/3 (Referência OTAM/S&P) com Q=600m³/h e Pest=40mmCa - VE-05 |  | pç | 1
7.3.6 | Gabinete de exaustão - Modelo GCS-SF-15/15 (Referência OTAM/S&P) com Q=6.000m³/h e Pest=40mmCa - VE-06 |  | pç | 1
7.3.7 | Gabinete de exaustão - Modelo GCS-SF-7/7 (Referência OTAM/S&P) com Q=1.790m³/h e Pest=40mmCa - VE-07 |  | pç | 1
7.3.8 | Gabinete de exaustão - Modelo GCS-PF-9/7 (Referência OTAM/S&P) com Q=2.000m³/h e Pest=40mmCa - VE-08 |  | pç | 1
7.3.9 | Exaustor centrífugo a prova de explosão - Modelo LMS-200 (Referência OTAM/S&P) com Q=500m³/h e Pest=35mmCa - EX-04 |  | pç | 1
7.3.10 | Gabinete de ventilação - Modelo GCL-PP-800 (Referência OTAM/S&P) com Q=36.280m³/h e Pest=60mmCa - VI-01 |  | pç | 1
7.3.11 | Gabinete de ventilação - Modelo GCL-PP-450 (Referência OTAM/S&P) com Q=9.860m³/h e Pest=60mmCa - VI-02 |  | pç | 1
7.3.12 | Gabinete de ventilação - Modelo GCL-PP-280 (Referência OTAM/S&P) com Q=6.720m³/h e Pest=60mmCa - VI-03 |  | pç | 1
7.3.13 | Gabinete de ventilação - Modelo GCL-PP-280 (Referência OTAM/S&P) com Q=3.940m³/h e Pest=60mmCa - VI-04 |  | pç | 1
7.3.14 | Gabinete de ventilação - Modelo GCL-PP-450 (Referência OTAM/S&P) com Q=10.300m³/h e Pest=60mmCa - VI-05 |  | pç | 1
7.3.15 | Gabinete de ventilação - Modelo GCL-PP-355 (Referência OTAM/S&P) com Q=5.800m³/h e Pest=60mmCa - VI-06 |  | pç | 1
7.4 | REDE DE DUTOS
7.4.1 | Duto de aço galvanizado tipo TDC #18 A #26, COM PINTURA CONFORME PROJETO E MEMORIAL COMO SEGUE:
7.4.2 | Duto de aço galvanizado tipo TDC #18, COM PINTURA CONFORME PROJETO E MEMORIAL |  | kg | 494
7.4.3 | Duto de aço galvanizado tipo TDC #22, COM PINTURA CONFORME PROJETO E MEMORIAL |  | kg | 2563
7.4.4 | Duto de aço galvanizado tipo TDC #24, COM PINTURA CONFORME PROJETO E MEMORIAL |  | kg | 2933
7.4.5 | Duto de aço galvanizado tipo TDC #26, COM PINTURA CONFORME PROJETO E MEMORIAL |  | kg | 442
7.4.6 | Duto tipo Giroval, em aço galvanizado, #20, COM PINTURA CONFORME PROJETO E MEMORIAL |  | kg | 1264
7.4.7 | Duto tipo Giroduto, em aço galvanizado, #24, COM PINTURA CONFORME PROJETO E MEMORIAL |  | kg | 302
7.4.8 | Duto tipo MPU, 20mm com acessórios, conforme projeto |  | m² | 314
7.4.9 | Duto flexível sem isolamento de 12" |  | m | 2
7.4.10 | Duto flexível sem isolamento de 10" |  | m | 10
7.4.11 | Colarinho com registro tipo borboleta de 10" |  | pç | 1
7.4.12 | Duto flexível sem isolamento de 4" |  | m | 50
7.4.13 | Colarinho com registro tipo borboleta de 4" |  | pç | 25
7.4.14 | Duto flexível com isolamento de 12" |  | m | 6
7.4.15 | Colarinho com registro tipo borboleta de 12" |  | pç | 4
7.4.16 | Duto flexível com isolamento de 8" |  | m | 24
7.4.17 | Colarinho com registro tipo borboleta de 8" |  | pç | 10
7.4.18 | Junta flexível 70/100 |  | m | 25
7.5 | BOCAS DE AR
7.5.1 | Damper de regulagem manual tipo JN-B (Referência Trox) de 400mm X 345mm |  | pç | 3
7.5.2 | Damper de regulagem manual tipo JN-B (Referência Trox) de 200mm X 180mm - Preparado para motorização |  | pç | 3
7.5.3 | Damper de regulagem manual tipo JN-B (Referência Trox) de 400mm X 345mm - Preparado para motorização |  | pç | 3
7.5.4 | Damper de regulagem manual tipo JN-B (Referência Trox) de 500mm X 345mm |  | pç | 1
7.5.5 | Damper de regulagem manual tipo JN-B (Referência Trox) de 600mm X 180mm |  | pç | 1
7.5.6 | Damper de regulagem manual tipo JN-B (Referência Trox) de 400mm X 180mm |  | pç | 1
7.5.7 | Damper de regulagem tipo JN-B (Referência Trox) de 400mm X 675mm - Preparado para motorização |  | pç | 1
7.5.8 | Damper de regulagem tipo JN-B (Referência Trox) de 600mm X 510mm - Preparado para motorização |  | pç | 1
7.5.9 | Damper de regulagem tipo JN-B (Referência Trox) de 450mm X 510mm - Preparado para motorização |  | pç | 1
7.5.10 | Damper de regulagem tipo JN-B (Referência Trox) de 400mm X 510mm - Preparado para motorização |  | pç | 2
7.5.11 | Damper de regulagem tipo JN-B (Referência Trox) de 500mm X 510mm - Preparado para motorização |  | pç | 1
7.5.12 | Damper de regulagem tipo JN-B (Referência Trox) de 250mm X 180mm - Preparado para motorização |  | pç | 1
7.5.13 | Damper de regulagem tipo JN-B (Referência Trox) de 550mm X 1170mm - Preparado para motorização |  | pç | 1
7.5.14 | Registro de sobre pressão tipo KUL (Referência Trox). Dimensões 597mm X 515mm |  | pç | 5
7.5.15 | Registro de sobre pressãotipo KUL (Referência Trox). Dimensões 797mm X 515mm |  | pç | 3
7.5.16 | Difusor de ar em alumínio anodizado na cor natural, com quatro saídas e caixa plenum, colarinho Æ198mm, comprimento 100mm com friso, Modelo: ADLQ-AG+AK6 - TAM 5. (Referência Trox) |  | pç | 10
7.5.17 | Difusor de ar em alumínio anodizado na cor natural, com quatro saídas e caixa plenum, colarinho Æ298mm, comprimento 100mm com friso, Modelo: ADLQ-AG+AK6 - TAM 7. (Referência Trox) |  | pç | 3
7.5.18 | Difusor de ar de longo alcance em alumínio repuxado, Modelo Ref. DJN-T18RB - JET NOZZLE. (Referência Tropical) |  | pç | 14
7.5.19 | Veneziana para T.A.E. em perfis de alumínio extrudado, anodizado na cor natural. MODELO Ref. AWG. Dimensões 385mm X 330mm (Referência Trox) |  | pç | 5
7.5.20 | Veneziana para escape de ar de ventilação em perfis de alumínio extrudado, anodizado na cor natural. MODELO Ref. AWG. Dimensões 785mm X 495mm (Referência Trox) |  | pç | 3
7.5.21 | Veneziana para escape de ar de ventilação em perfis de alumínio extrudado, anodizado na cor natural. MODELO Ref. AWG. Dimensões 585mm X 495mm (Referência Trox) |  | pç | 6
7.5.22 | Veneziana para exaustão em perfis de alumínio extrudado, anodizado na cor natural. MODELO Ref. AWG. Dimensões 495mm X 385mm (Referência Trox) |  | pç | 2
7.5.23 | Veneziana para exaustão em perfis de alumínio extrudado, anodizado na cor natural. MODELO Ref. AWG. Dimensões 985mm X 660mm (Referência Trox) |  | pç | 3
7.5.24 | Veneziana para exaustão em perfis de alumínio extrudado, anodizado na cor natural. MODELO Ref. AWG. Dimensões 785mm X 660mm (Referência Trox) |  | pç | 1
7.5.25 | Veneziana para exaustão em perfis de alumínio extrudado, anodizado na cor natural. MODELO Ref. AWG. Dimensões 925mm X 825mm (Referência Trox) |  | pç | 1
7.5.26 | Veneziana para exaustão em perfis de alumínio extrudado, anodizado na cor natural. MODELO Ref. AWG. Dimensões 1185mm X 660mm (Referência Trox) |  | pç | 1
7.5.27 | Veneziana para ventilação em perfis de alumínio extrudado, anodizado na cor natural. MODELO Ref. AWG. Dimensões 1985mm X 1155mm (Referência Trox) |  | pç | 1
7.5.28 | Veneziana para ventilação em perfis de alumínio extrudado, anodizado na cor natural. MODELO Ref. AWG. Dimensões 1185mm X 990mm (Referência Trox) |  | pç | 3
7.5.29 | Veneziana para ventilação em perfis de alumínio extrudado, anodizado na cor natural. MODELO Ref. AWG. Dimensões 825mm X 585mm (Referência Trox) |  | pç | 1
7.5.30 | Veneziana para ventilação em perfis de alumínio extrudado, anodizado na cor natural. MODELO Ref. AWG. Dimensões 1985mm X 1980mm (Referência Trox) |  | pç | 1
7.5.31 | Grelha de exaustão em alumínio anodizado na cor natural, simples deflexão, aletas horizontais móveis. MODELO Ref.AR-A. Dimensões 325mm X 165mm (Referência Trox) |  | pç | 1
7.5.32 | Grelha de exaustão em alumínio anodizado na cor natural, simples deflexão, aletas horizontais móveis. MODELO Ref.AR-A. Dimensões 225mm X 125mm (Referência Trox) |  | pç | 6
7.5.33 | Grelha de exaustão em alumínio anodizado na cor natural, simples deflexão, aletas horizontais móveis. MODELO Ref.AR-A. Dimensões 225mm X 165mm (Referência Trox) |  | pç | 38
7.5.34 | Grelha de retorno em alumínio anodizado na cor natural, simples deflexão, aletas horizontais móveis. MODELO Ref.AR-A. Dimensões 325mm X 225mm (Referência Trox) |  | pç | 2
7.5.35 | Grelha de exaustão e retorno em alumínio anodizado na cor natural, simples deflexão, aletas horizontais móveis e registro de regulagem de vazão. MODELO Ref.AR-AG. Dimensões 525mm X 325mm (Referência Trox) |  | pç | 6
7.5.36 | Grelha de exaustão e retorno em alumínio anodizado na cor natural, simples deflexão, aletas horizontais móveis e registro de regulagem de vazão. MODELO Ref.AR-AG. Dimensões 1025mm X 325mm (Referência Trox) |  | pç | 13
7.5.37 | Grelha de exaustão e retorno em alumínio anodizado na cor natural, simples deflexão, aletas horizontais fixasmóveis e registro de regulagem de vazão. MODELO Ref.AR-AG. Dimensões 1025mm X 225mm (Referência Trox) |  | pç | 2
7.5.38 | Grelha de exaustão e retorno em alumínio anodizado na cor natural, simples deflexão, aletas horizontais móveis e registro de regulagem de vazão. MODELO Ref.AR-AG. Dimensões 825mm X 325mm (Referência Trox) |  | pç | 12
7.5.39 | Grelha de exaustão em alumínio anodizado na cor natural, simples deflexão, aletas móveis e registro de regulagem de vazão. MODELO Ref. VAT-AG. Dimensões 225mm X 125mm (Referência Trox) |  | pç | 1
7.5.40 | Grelha de exaustão em alumínio anodizado na cor natural, simples deflexão, aletas móveis e registro de regulagem de vazão. MODELO Ref. VAT-AG. Dimensões 1025mm X 225mm (Referência Trox) |  | pç | 6
7.5.41 | Grelha de exaustão em alumínio anodizado na cor natural, simples deflexão, aletas móveis e registro de regulagem de vazão. MODELO Ref. VAT-AG. Dimensões 425mm X 165mm (Referência Trox) |  | pç | 1
7.5.42 | Grelha de exaustão em alumínio anodizado na cor natural, simples deflexão, aletas móveis e registro de regulagem de vazão. MODELO Ref. VAT-AG. Dimensões 625mm X 225mm (Referência Trox) |  | pç | 16
7.5.43 | Grelha para porta com aletas fixas em v alumínio anodizado na cor natural MODELO Ref. AGS-T. Dimensões 425mm X 325mm (Referência Trox) |  | pç | 3
7.5.44 | Grelha para porta com aletas fixas em v alumínio anodizado na cor natural MODELO Ref. AGS-T. Dimensões 525mm X 525mm (Referência Trox) |  | pç | 1
7.5.45 | Grelha para porta com aletas fixas em v alumínio anodizado na cor natural MODELO Ref. AGS-T. Dimensões 325mm X 325mm (Referência Trox) |  | pç | 6
7.5.46 | Grelha para porta com aletas fixas em v alumínio anodizado na cor natural MODELO Ref. AGS-T. Dimensões 525mm X 525mm (Referência Trox) |  | pç | 1
7.5.47 | Boca de ar para T.A.E. em plástico ABS na cor branca MODELO Ref. Ventidec DWK-100 - Æ4". (Referência Multivac) |  | pç | 25
7.6 | ATUADOR PARA DAMPER
7.6.1 | ATUADOR PARA DAMPER ON-OFF 35LBS R/MOLA C/ SWITCH |  | PÇ | 7
7.7 | VÁLVULA DE BLOQUEIO
7.7.1 | Válvulas de bloqueio/serviço tipo esfera, tubulação de ¼" - GBC 6 - Para gás R410A |  | pç | 13
7.7.2 | Válvulas de bloqueio/serviço tipo esfera, tubulação de ½" - GBC 12 - Para gás R410A |  | pç | 15
7.7.3 | Válvulas de bloqueio/serviço tipo esfera, tubulação de ⅜" - GBC 10 - Para gás R410A |  | pç | 16
7.7.4 | Válvulas de bloqueio/serviço tipo esfera, tubulação de ⅝" - GBC 16 - Para gás R410A |  | pç | 17
7.7.5 | Válvulas de bloqueio/serviço tipo esfera, tubulação de ⅞" -GBC 22 - Para gás R410A |  | pç | 1
7.7.6 | Válvulas de bloqueio/serviço tipo esfera, tubulação de 1⅛" - GBC 28 - Para gás R410A |  | pç | 4
7.8 | CAIXA DE AQUECIMENTO PARA DUTO
7.8.1 | Caixa de aquecimento para duto. Modelo Ref. TRAA 450 x 450mm. Tensão 220V/3F/60Hz. Capacidade 4,5kW. (Referência TORK) |  | pç | 3
7.9 | SISTEMAS DE CAPTAÇÃO DE PÓ
7.9.1 | Sistema de captação de pó 1 - Marcenaria - 3.500m³/h (Pré-separador tipo Ciclone/Exaustor Centrífugo/Filtro Coletor/Dutos)
7.9.1.1 | Rede de dutos "flangeada" - Composta por:
7.9.1.1.1 | Tubulação de diâmetro 100mm – em aço galvanizado |  | m | 14
7.9.1.1.2 | Tubulação de diâmetro 150mm – em aço galvanizado |  | m | 4
7.9.1.1.3 | Tubulação de diâmetro 175mm – em aço galvanizado |  | m | 4.5
7.9.1.1.4 | Tubulação de diâmetro 200mm – em aço galvanizado |  | m | 2.5
7.9.1.1.5 | Tubulação de diâmetro 225mm – em aço galvanizado |  | m | 2.5
7.9.1.1.6 | Braços extratores próximos às máquinas conforme projeto |  | pç | 5
7.9.1.1.7 | Conjunto de acessórios e suportes |  | cj | 1
7.9.1.2 | Equipamento de captação e filtragem de pó do tipo industrial para marcenaria - com filtro manga, ventilador centrífugo, motor 10CV e pré-separador de particulado (Referência: Air Vert, modelo C-AV-600+VNO430+FMM16/250+Estr.Mont.) |  | unid | 1
7.9.1.3 | Painel de partida tipo "soft-start do motor elétrico com interligações elétricas - QE-003 |  | cj | 1
7.9.2 | Sistema de captação de pó - Serralheria/Oficina HVAC - 9.000m³/h (Filtro Coletor/Exaustor Centrífugo/Dutos)
7.9.2.1 | Rede de dutos "flangeada" - Composta por:
7.9.2.1.1 | Tubulação de diâmetro 100mm – em aço galvanizado |  | m | 11
7.9.2.1.2 | Tubulação de diâmetro 150mm – em aço galvanizado |  | m | 6
7.9.2.1.3 | Tubulação de diâmetro 175mm – em aço galvanizado |  | m | 2.5
7.9.2.1.4 | Tubulação de diâmetro 200mm – em aço galvanizado |  | m | 5.5
7.9.2.1.5 | Tubulação de diâmetro 300mm – em aço galvanizado |  | m | 17.5
7.9.2.1.6 | Tubulação de diâmetro 325mm – em aço galvanizado |  | m | 5.5
7.9.2.1.7 | Tubulação de diâmetro 350mm – em aço galvanizado |  | m | 6
7.9.2.1.8 | Tubulação de diâmetro 375mm – em aço galvanizado |  | m | 3.5
7.9.2.1.9 | Tubulação de diâmetro 400mm – em aço galvanizado |  | m | 14
7.9.2.1.10 | Braços extratores próximos às máquinas conforme projeto |  | pç | 10
7.9.2.1.11 | Conjunto de acessórios e suportes |  | cj | 1
7.9.2.2 | Equipamento de captação e filtragem de pó do tipo industrial para serralheria e oficina - com filtro do tipo cartucho automático, ventilador centrífugo, motor 25CV, caixa acústica e silenciador (Referência: Air Vert, modelo AV 450+FCJP24+Estr.Mont.) |  | unid | 1
7.9.2.3 | Painel de partida tipo "soft-start do motor elétrico com interligações elétricas - QE-004 |  | cj | 1
7.9.2.4 | Braços extratores de 3 m com respectivos suportes de parede "AirVert" |  | cj | 5
7.10 | CABINE DE PINTURA
7.10.1 | CABINE DE PINTURA COM CORTINA DE ÁGUA/EXAUSTOR CENTRÍFUGO DE 11.239m³/h/PÓS FILTROS/AVANÇO - MOD CAN-3000 - Arprotec |  | unid | 1
7.10.2 | Painel de partida do motor elétrico com interligações elétricas - QE-002 |  | cj | 1
7.10.3 | DUTO RETO EM CHAPA GALVANIZADA #22 Æ750mmX1.100mm |  | kg | 150
7.10.4 | CURVA GOMADA EM CHAPA GALVANIZADA #24 RL 90° Æ750mm |  | PÇ | 1
7.10.5 | CHAPÉU CHINÊS EM CHAPA GALVANIZADA #24 Æ750mm |  | PÇ | 1
7.11 | SISTEMA DE AUTOMAÇÃO HVAC PARA AS SALAS DE METROLOGIA/ELÉTRICA/MECATRÔNICA
7.11.1 | Quadro de controles para 01 AHU contendo 02 controladores de processo tipo single loop, 01 disjuntor bipolar, 01 trafo 220/24VAC, 01 seletora de 2 posições L/D sistema, 01 sinalizador visuais (sistema ligado), plaquetas de identificação em acrílico auto-adesivo, insumos, montado e testado em bancada. |  | PÇ | 3
7.11.2 | Transmissor conjugado de temperatura e umidade relativa para duto 4-20mA a dois fios - CONTEMP |  | PÇ | 3
7.11.3 | Pressostato diferencial para uso em ventiladores de insuflamento (50-500 Pa - REF DWYER) |  | PÇ | 3
7.12 | MATERIAIS DIVERSOS
7.12.1 | Amortecedores de vibração de neoprene de 25mm de altura para condensadoras - CONFORME PROJETO |  | pç | 16
7.12.2 | Amortecedores de vibração de molas para as caixas de ventilação e exaustão - CONFORME PROJETO |  | pç | 64
7.12.3 | Material de sustentação das evaporadoras |  | cj | 1
7.13 | SERVIÇOS DIVERSOS
7.13.1 | Compatibilização do projeto com as demais disciplinas (arquitetura, elétrica, automação, civil e utilidades) |  | unid | 1
7.13.2 | Transporte horizontal e vertical de equipamentos e materiais |  | horas | 190
7.13.3 | Serviços de supervisão de obras e segurança ocupacional |  | unid | 1
7.13.4 | Destinação final dos entulhos, inclusive o descarte dos materiais de obra," conforme normas da Fundação Butantan." |  | unid | 1
7.13.5 | Serviços de start up, comissionamento e balanceamento |  | unid | 1
7.13.6 | LAUDO TÉCNICO DE APRECIAÇÃO DE RISCO NR12 |  | unid | 1
7.13.7 | Entrega de databook completo (2 vias) |  | cj | 1

## 8. ESQUADRIAS
DIVISÃO DE CUSTOS E ORÇAMENTOS
STATUS
| TÍTULO: | [5 empty] | Nº DOCUMENTO (BUTANTAN): |  | PLANILHA
| PLANILHA ORÇAMENTÁRIA | [5 empty] | DI-1310-PE-GR-EC-0001
| ELABORADO: | VERIFICADO: |  | APROVADO: |  |  | Nº DOCUMENTO (ORÇAMENTO): |  | X
| LA FORMA | LA FORMA |  | LA FORMA |  |  | DCO-1310-PE-GR-EC-0001-R02
| ÁREA: | [5 empty] | DATA: | REVISÃO:
| PRÉDIO 1310 - CENTRAL DE MANUTENÇÃO | [5 empty] | 2022-05-12 | 06
PROJETO:
CENTRAL DE MANUTENÇÃO
ITEM | DESCRIÇÃO | TAMANHO | UNIDADE | QTD | R$ UNITÁRIO MATERIAL | R$ UNITÁRIO MÃO DE OBRA | R$ TOTAL MATERIAL | R$ TOTAL MÃO DE OBRA | R$ TOTAL MATERIAL + MÃO DE OBRA
8 | ESQUADRIAS
8.1 | PORTAS
8.1.1 | Porta de vidro laminado de espessura 10mm de duas folhas, batente e dobradiças em alumínio e puxadores em aço inox P01 | 1,20x3,00 | unid | 1
8.1.2 | Porta de enrolar em tiras de aço galvanizado com microperfurações, acionamento automatizada P02 | 4,50x4,50 | unid | 1
8.1.3 | Porta de madeira lisa duas folhas, pintura cinza P03 | 1,60x2,10 | unid | 4
8.1.4 | Porta de enrolar em tiras de aço galvanizado com microperfurações, acionamento automatizada P04 | 4,50x4,00 | unid | 1
8.1.5 | Porta de madeira lisa pivotante uma folha P05 | 0,90x2,10 | unid | 17
8.1.6 | Porta de enrolar em tiras de aço galvanizado com microperfurações, acionamento automatizada P06 | 3,00x3,50 | unid | 2
8.1.7 | Porta de enrolar em tiras de aço galvanizado com microperfurações, acionamento automatizada P07 | 2,40x2,50 | unid | 1
8.1.8 | Porta de aço galvanizado de uma folha, pintura branca com barra anti pânico P08 | 1,00x2,10 | unid | 3
8.1.9 | Porta de Alumínio com veneziana de duas folhas, pintura branca com pórtico em chapas de aço galvanizado com 50cm de profundidade e pintura eletrostática preta P09 | 1,80x2,10 | unid | 2
8.1.10 | Porta de madeira lisa acústica uma folha P10 | 0,90x2,10 | unid | 7
8.1.11 | Porta de madeira lisa duas folhas P11 | 1,60x2,10 | unid | 3
8.1.12 | Porta de madeira lisa pivotante uma folha P12 | 0,80x2,10 | unid | 1
8.1.13 | Porta de madeira lisa de uma folha, pintura branca com barra de aço inox PCD e chapa de aço galvanizado na parte inferior P13 | 0,90x2,10 | unid | 1
8.1.14 | Porta para cabine de banheiro em painel laminado estrutural TS modelo Neocom ou similar P14 | 0,75x2,00 | unid | 20
8.2 | JANELAS
8.2.1 | Janela Fixa Simples de aluminio com vidro temperado 6mm | 120x100 | unid | 1
8.2.2 | Janela Basculante em aluminio | 60x60 | unid | 136
8.2.3 | Janela Basculante em Aço | 60x60 | unid | 2
8.2.4 | Janela Basculante - Alumínio | 40x40 | unid | 5
8.3 | FACHADA
8.3.1 | PELE DE VIDRO, TIPO FACHADA, VIDRO DUPLO 6MM + 6MM COM JANELAS MAXIM AIR, MERCETEX OU SIMILAR |  | m² | 600
8.3.2 | REVESTIMENTO EM PAREDE HD-MINIWAVE, ACABAMENTO PERFURADO #106, COR BRANCO, INSTALADO |  | m² | 1500
8.3.2 | VENEZIANA INDUSTRIAL EM POLICARBONATO BRANCO TRANSLÚCIDO, CHAPAS DE ESPESSURA DE 3,0mm COM PROTEÇÃO CONTRA RAIOS UV |  | m² | 465
8 | ESQUADRIAS

## 9. TELECOM (TI)
DIVISÃO DE CUSTOS E ORÇAMENTOS
STATUS
| TÍTULO: | [5 empty] | Nº DOCUMENTO (BUTANTAN): |  |  | PLANILHA
| LISTA DE MATERIAIS E SERVIÇOS | [5 empty] | DI-1310-PE-GR-EC-0001
| ELABORADO: | VERIFICADO: | APROVADO: |  |  |  | Nº DOCUMENTO (ORÇAMENTO): |  |  | X
| RMJ | D.S.A | ARP |  |  |  | DCO-1310-PE-GR-EC-0001-R02
| DISCIPLINA: | [5 empty] | DATA: |  | REVISÃO:
| TELECOMUNICAÇÕES (TI) | [5 empty] | 2022-05-12 |  | 6
PROJETO:
EDIFÍCIO 1310 - CENTRAL DE MANUTENÇÃO
ITEM | DESCRIÇÃO |  | TAMANHO | UNIDADE | QTD | R$ UNITÁRIO MATERIAL | R$ UNITÁRIO MÃO DE OBRA | R$ TOTAL MATERIAL | R$ TOTAL MÃO DE OBRA | R$ TOTAL MATERIAL + MÃO DE OBRA
TELECOM (TI)
SERVIÇOS DE ENGENHARIA
9.0 | SERVIÇOS DE ENGENHARIA DE PROJETOS
9.0.1 | DATA BOOK REF.: Ver item 7 do Memorial Descritivo. |  |  | UNID. | 1
9.1 | SERVIÇOS DE CAMPO
9.1.1 | TESTES E STARTUPS REF.: Ver item 6 do Memorial Descritivo. |  |  | UNID. | 1
9.1.2 | EMITIR PLANILHA DE RELAÇÃO DE PONTOS DE TI E FORMULÁRIO DE CERTIFICAÇÃO DE CABOS REF.: Ver item 6 do Memorial Descritivo. |  |  | UNID. | 1
9.2 | FORNECIMENTO DE SERVIÇO ESPECIALIZADO EM FIBRA ÓPTICA
9.2.1 | FUSÃO DE FIBRA REF.: Ver memorial descritivo (DI-1310-PB-TI-MD-0001) |  |  | UNID. | 1
INFRAESTRUTURA (MATERIAL E MÃO DE OBRA) Deve-se considerar mão de obra de montagem de toda infraestrutura, lançamento de cabos e instalação / interligação dos equipamentos em campo e parte do escopo de automação
9.3 | ELETROCALHAS E ACESSÓRIOS
9.3.1 | ELETROCALHA PERFURADA EM CHAPA DE #16M.S.G. COM ACABAMENTO PRÉ ZINCADO DE 7µm, COM VIROLA E TAMPA DE ACORDO COM A NBR 7008. EM BARRAS DE 3,00m. FABRICANTE: MOPA OU SIMILAR. REF.: 100x100x3000mm |  |  | PÇ | 28
9.3.2 | CURVA HORIZONTAL 90º PARA ELETROCALHA PERFURADA EM CHAPA DE #16 MSG COM ACABAMENTO PRÉ ZINCADO DE 7µm, COM VIROLA E TAMPA DE ACORDO COM A NBR 7008. FABRICANTE: MOPA OU SIMILAR REF.: 100x100mm |  |  | PÇ | 4
9.3.3 | CURVA VERTICAL 90º PARA ELETROCALHA PERFURADA TIPO "U", CHAPA 16 MSG DE AÇO COM ACABAMENTO PRÉ ZINCADO DE 7µm, COM VIROLA E TAMPA DE ACORDO COM A NBR 7008. FABRICANTE: MOPA OU SIMILAR REF.: 100x100mm - RAIO: 300mm |  |  | PÇ | 3
9.3.4 | TE HORIZONTAL PARA LETROCALHA, PERFURADA TIPU "U", CHAPA #16 M.S.GCOM ACABAMENTO PRÉ ZINCADO DE 7µm, COM VIROLA E TAMPA DE ACORDO COM A NBR 7008. FABRICANTE: MOPA OU SIMILAR REF.: 100x100mm - RAIO: 300mm |  |  | PÇ | 1
9.3.5 | SUPORTE VERTICAL PARA ELETROCALHA PERFURADA, COM ACABAMENTO PRÉ ZINCADO DE 7µm. FABRICANTE: MOPA OU SIMILAR. REF.: 100x100mm |  |  | PÇ | 50
9.3.6 | TALA PARA ELETROCALHA COM ACABAMENTO PRÉ ZINCADO DE 7µm, ABA DE 100mm. FABRICANTE: MOPA OU SIMILAR. REF.: 100mm |  |  | PÇ | 100
9.3.7 | FLANGE PARA ELETROCALHA PERFURADA, EM CHAPA DE #16M.S.G. COM ACABAMENTO PRÉ ZINCADO DE 7µm, DE ACORDO COM A NBR 7008. FABRICANTE: MOPA OU SIMILAR. REF.: 100x100mm |  |  | PÇ | 3
9.3.8 | ELETROCALHA PERFURADA EM CHAPA DE #16M.S.G. COM ACABAMENTO PRÉ ZINCADO DE 7µm, COM VIROLA E TAMPA DE ACORDO COM A NBR 7008. EM BARRAS DE 3,00m. FABRICANTE: MOPA OU SIMILAR. REF.: 200x100x3000mm |  |  | PÇ | 100
9.3.9 | CURVA HORIZONTAL 90º PARA ELETROCALHA PERFURADA EM CHAPA DE #16 MSG COM ACABAMENTO PRÉ ZINCADO DE 7µm, COM VIROLA E TAMPA DE ACORDO COM A NBR 7008. FABRICANTE: MOPA OU SIMILAR REF.: 200x100mm |  |  | PÇ | 8
9.3.10 | CURVA VERTICAL 90º PARA ELETROCALHA PERFURADA TIPO "U", CHAPA 16 MSG DE AÇO COM ACABAMENTO PRÉ ZINCADO DE 7µm, COM VIROLA E TAMPA DE ACORDO COM A NBR 7008. FABRICANTE: MOPA OU SIMILAR REF.: 200x100mm - RAIO: 300mm |  |  | PÇ | 3
9.3.11 | TE HORIZONTAL PARA LETROCALHA, PERFURADA TIPU "U", CHAPA #16 M.S.GCOM ACABAMENTO PRÉ ZINCADO DE 7µm, COM VIROLA E TAMPA DE ACORDO COM A NBR 7008. FABRICANTE: MOPA OU SIMILAR REF.: 200x100mm - RAIO: 300mm |  |  | PÇ | 9
9.3.12 | SUPORTE VERTICAL PARA ELETROCALHA PERFURADA, COM ACABAMENTO PRÉ ZINCADO DE 7µm. FABRICANTE: MOPA OU SIMILAR. REF.: 200x100mm |  |  | PÇ | 150
9.3.13 | TALA PARA ELETROCALHA COM ACABAMENTO PRÉ ZINCADO DE 7µm, ABA DE 100mm. FABRICANTE: MOPA OU SIMILAR. REF.: 100mm |  |  | PÇ | 150
9.3.14 | FLANGE PARA ELETROCALHA PERFURADA, EM CHAPA DE #16M.S.G. COM ACABAMENTO PRÉ ZINCADO DE 7µm, DE ACORDO COM A NBR 7008. FABRICANTE: MOPA OU SIMILAR. REF.: 200x100mm |  |  | PÇ | 3
9.3.15 | ELETROCALHA PERFURADA EM CHAPA DE #16M.S.G. COM ACABAMENTO PRÉ ZINCADO DE 7µm, COM VIROLA E TAMPA DE ACORDO COM A NBR 7008. EM BARRAS DE 3,00m. FABRICANTE: MOPA OU SIMILAR. REF.: 400x100x3000mm |  |  | PÇ | 28
9.3.16 | CURVA HORIZONTAL 90º PARA ELETROCALHA PERFURADA EM CHAPA DE #16 MSG COM ACABAMENTO PRÉ ZINCADO DE 7µm, COM VIROLA E TAMPA DE ACORDO COM A NBR 7008. FABRICANTE: MOPA OU SIMILAR REF.: 400x100mm |  |  | PÇ | 2
9.3.17 | CURVA VERTICAL 90º PARA ELETROCALHA PERFURADA TIPO "U", CHAPA 16 MSG DE AÇO COM ACABAMENTO PRÉ ZINCADO DE 7µm, COM VIROLA E TAMPA DE ACORDO COM A NBR 7008. FABRICANTE: MOPA OU SIMILAR REF.: 400x100mm - RAIO: 300mm |  |  | PÇ | 3
9.3.18 | TE HORIZONTAL PARA LETROCALHA, PERFURADA TIPU "U", CHAPA #16 M.S.GCOM ACABAMENTO PRÉ ZINCADO DE 7µm, COM VIROLA E TAMPA DE ACORDO COM A NBR 7008. FABRICANTE: MOPA OU SIMILAR REF.: 400x100mm - RAIO: 300mm |  |  | PÇ | 2
9.3.19 | SUPORTE VERTICAL PARA ELETROCALHA PERFURADA, COM ACABAMENTO PRÉ ZINCADO DE 7µm. FABRICANTE: MOPA OU SIMILAR. REF.: 400x100mm |  |  | PÇ | 80
9.3.20 | FLANGE PARA ELETROCALHA PERFURADA, EM CHAPA DE #16M.S.G. COM ACABAMENTO PRÉ ZINCADO DE 7µm, DE ACORDO COM A NBR 7008. FABRICANTE: MOPA OU SIMILAR. REF.: 400x100mm |  |  | PÇ | 1
9.4 | PERFILADO E ACESSÓRIOS
9.4.1 | PERFILADO PERFURADO 38X38X6000mm, COM ACABAMENTO PRÉ ZINCADO À FOGO. FABRICANTE: MOPA OU SIMILAR. REF.: 104-38/38-18-Z |  |  | PÇ | 15
9.4.2 | JUNÇÃO INTERNA ''I'' PARA PERFILADO, COM ACABAMENTO PRÉ ZINCADO À FOGO. FABRICANTE: MOPA OU SIMILAR. REF.: 114-15-Z |  |  | PÇ | 15
9.4.3 | SAÍDA HORIZONTAL DE ELETROCALHA PARA PERFILADO, COM ACABAM. PRÉ ZINCADO DE 7µm. FABRICANTE: MOPA OU SIMILAR. REF.: 139-09-Ø1" |  |  | PÇ | 5
9.5 | ELETRODUTOS E ACESSÓRIOS
9.5.1 | ELETRODUTO EM AÇO CARB. C/ ACABAM. PRÉ ZINCADO À FOGO, TIPO PESADO, DIN 2440, C/ COSTURA, REBARBA INTERNA REMOVIDA, BR´s DE 3 MT´s, UMA LUVA, EXTREMID. ROSCA BSP. FABRICANTE: ELECON OU SIMILAR REF.: Ø1'' |  |  | PÇ | 0
9.5.2 | ELETRODUTO GALVANIZADO A FOGO, BR´s DE 3 MT´s, REBARBA INTERNA REMOVIDA, BR´s DE 3 MT´s, UMA LUVA, EXTREMID. ROSCA BSP. FABRICANTE: MOPA OU SIMILAR. REF.: Ø1'' |  |  | PÇ | 40
9.5.3 | ELETRODUTO FLEXÍVEL SEM TERMINAL, TUBO TIPO SEALTUBO, FITA CONTÍNUA ESPIRALADO DE AÇO ZINCADO A QUENTE COM REVESTIMENTO EM PVC, A PROVA DE TGVP, DIAM. ∅1" (ROLO COM 100m). FABRICANTE: DELCAFLEX OU SIMILAR REF.: Ø1'' |  |  | PÇ | 12
9.5.4 | BUCHA PARA ELETRODUTO EM FERRO NODULAR, ALTA RESISTÊNCIA MECÂNICA, ROSCA BSP, COM ACABAMENTO PRÉ ZINCADO DE 7µm. FABRICANTE: DAISA OU SIMILAR REF.: Ø1'' |  |  | PÇ | 200
9.5.5 | ARRUELA PARA ELETRODUTO EM FERRO NODULAR, ALTA RESISTÊNCIA MECÂNICA, ROSCA BSP, COM ACABAMENTO PRÉ ZINCADO DE 7µm. FABRICANTE: DAISA OU SIMILAR REF.: Ø1" |  |  | PÇ | 200
9.5.6 | SAÍDA HORIZONTAL DE ELETROCALHA PARA ELETRODUTO, COM ACABAM. PRÉ ZINCADO DE 7µm. FABRICANTE: MOPA OU SIMILAR. REF.: Ø1'' |  |  | PÇ | 400
9.5.7 | CONDULETE TIPO "MULTIPLO", FABRICADO EM LIGA DE ALUMÍNIO FUNDIDO DE ALTA RESISTÊNCIA MECÂNICA E A CORROSÃO, TAMPA COM JUNTA DE VEDAÇÃO EM BORRACHA. FABRICANTE: BLINDA OU SIMILAR. REF.: Ø1" |  |  | PÇ | 300
9.5.8 | ELETRODUTO EM AÇO CARB. C/ ACABAM. PRÉ ZINCADO À FOGO, TIPO PESADO, DIN 2440, C/ COSTURA, REBARBA INTERNA REMOVIDA, BR´s DE 3 MT´s, UMA LUVA, EXTREMID. ROSCA BSP. FABRICANTE: ELECON OU SIMILAR REF.: Ø2'' |  |  | PÇ | 45
9.5.9 | ELETRODUTO GALVANIZADO A FOGO, BR´s DE 3 MT´s, REBARBA INTERNA REMOVIDA, BR´s DE 3 MT´s, UMA LUVA, EXTREMID. ROSCA BSP. FABRICANTE: MOPA OU SIMILAR. REF.: Ø2'' |  |  | PÇ | 10
9.5.10 | DUTO PARA CABO SUBTERRÂNEO TIPO KANAFLEX COM ARAME GUIA, COR PRETA, DE SEÇÃO CIRCULAR, COM CORRUGAÇÃO HELICOIDAS, FLEXÍVEL E IMPERMEÁVEL, EM POLIETILENO DE ALTA DENSIDADE (PEAD), diâm. 2" - 100m. FABRICANTE: KANAFLEX OU SIMILAR REF.: Ø2'' |  |  | PÇ | 1
9.5.11 | BUCHA PARA ELETRODUTO EM FERRO NODULAR, ALTA RESISTÊNCIA MECÂNICA, ROSCA BSP, COM ACABAMENTO PRÉ ZINCADO DE 7µm. FABRICANTE: DAISA OU SIMILAR REF.: Ø2'' |  |  | PÇ | 100
9.5.12 | ARRUELA PARA ELETRODUTO EM FERRO NODULAR, ALTA RESISTÊNCIA MECÂNICA, ROSCA BSP, COM ACABAMENTO PRÉ ZINCADO DE 7µm. FABRICANTE: DAISA OU SIMILAR REF.: Ø1" |  |  | PÇ | 100
9.5.13 | SAÍDA HORIZONTAL DE ELETROCALHA PARA ELETRODUTO, COM ACABAM. PRÉ ZINCADO DE 7µm. FABRICANTE: MOPA OU SIMILAR. REF.: Ø1'' |  |  | PÇ | 5
9.5.14 | CONDULETE TIPO "MULTIPLO", FABRICADO EM LIGA DE ALUMÍNIO FUNDIDO DE ALTA RESISTÊNCIA MECÂNICA E A CORROSÃO, TAMPA COM JUNTA DE VEDAÇÃO EM BORRACHA. FABRICANTE: BLINDA OU SIMILAR. REF.: Ø2" |  |  | PÇ | 20
9.6 | TOMADAS E ACESSÓRIOS - ALVENARIA E/OU DIVISORIA
9.6.1 | CONJUNTO MONTADO DE TOMADA DE REDE DE EMBUTIR 1 PT DADOS + 1 PT TELEFONE - BAIXA - ESPELHO PVC - CAIXA 4X4 EMBUTIDO (DIVISÓRIA/PAREDE), ESPELHO EM PVC PARA CAIXA 4X4, FORNECIDA COM ABERTURA PARA DOIS (2) POSTOS PARA CONECTOR RJ-45 CAT. 6 - 4 PARES, COM GUARNIÇÃO DE FIXAÇÃO / VEDAÇÃO. TOMADA DE TELECOMUNICAÇÃO RJ45 (KEYSTONE JACK), POSSIBILITA A CRIMPAGEM T568A OU T568B. FABRICANTE: PIAL LEGRAND OU SIMILAR. 1 UN. - CAIXA DE EMBUTIR EM ALVENARIA 1 UN. - SUPORTE 4''x4'' 1 UN. - PLACA 4''x4'' 2 UN. - TOMADA REF.: PIAL PLUS - LEGRAND |  |  | CJ | 100
9.6.2 | CONJUNTO MONTADO DE TOMADA DE REDE DE EMBUTIR 1 PT DADOS - BAIXA - ESPELHO PVC - CAIXA 4X2 EMBUTIDO (DIVISÓRIA/PAREDE), ESPELHO EM PVC PARA CAIXA 4X2, FORNECIDA COM ABERTURA PARA DOIS (2) POSTOS PARA CONECTOR RJ-45 CAT. 6 - 4 PARES, COM GUARNIÇÃO DE FIXAÇÃO / VEDAÇÃO. TOMADA DE TELECOMUNICAÇÃO RJ45 (KEYSTONE JACK), POSSIBILITA A CRIMPAGEM T568A OU T568B. FABRICANTE: PIAL LEGRAND OU SIMILAR. 1 UN. - CAIXA DE EMBUTIR EM ALVENARIA 1 UN. - SUPORTE 4''x2'' 1 UN. - PLACA 4''x2'' 1 UN. - TOMADA REF.: PIAL PLUS - LEGRAND |  |  | CJ | 20
9.7 | TOMADAS INSTALADAS EM CANALETA MULTIWAY
9.7.1 | CONJUNTO MONTADO COM UMA TOMADA 1 PT DADOS + 1 PT TELEFONE EM CANALETA MULTIWAY, 110x47mm LINHA LAB 110 (PAD. BRASILEIRO). FABRIC.: MULTIWAY OU SIMILAR. REF.: LAB 110 |  |  | PÇ | 10
9.8 | CABOS E ACESSÓRIOS
9.8.1 | CABO DE REDE 4 PARES TRANÇADOS GALAN CM RoHS CAT.6 U/UTP COR VM (VERMELHO), NA COR VEMELHA; CAPA CONSTRUIDA COM PVC, RETARDANTE A CHAMA; CLASSE DE FLAMABILIDADE CM; GRAVAÇÃO NO CABO DE MARCAÇÃO METRICA SEQUENCIAL; DATA DE FABRICAÇÃO; NOME DO FABRICANTE; CLASSE DE FLAMABILIDADE; DESCRIÇÃO E TIPO DE CABO. REF.: FURUKAWA |  |  | M | 13400
9.8.2 | FIBRA ÓPTICA MONOMODO 12F FIBER LAN INDOOR-OUTDOOR - CFOA-SM-DDR-S 12F TS (PFV) LSZH (ABNT CL) REF.: FURUKAWA |  |  | M | 250
9.8.3 | CONECTOR RJ-45 KEYSTONE GIGALAN U/UTP CAT6 90/180, COMPATÍVEL COM CONDUTORES DE #22 - 26 AWG, PADRÃO DE MONTAGEM T568A OU T568B, PARA MONTAGEM EM BLOCO DE TOMADA DE DADOS. REF.: FURUKAWA |  |  | PÇ. | 768
9.9 | PARAFUSOS, SUPORTAÇÕES E ACESSÓRIOS
9.9.1 | PARAFUSO CABEÇA LENTILHA AUTO TRAVANTE, EM AÇO BICROMATIZADO. FABRICANTE: MOPA OU SIMILAR. REF.: 1/4''x1/2'' - 114-46-1/4-1/2-B |  |  | UNID. | 2000
9.9.2 | PORCA SEXTAVADA EM AÇO BICROMATIZADO. FABRICANTE: MOPA OU SIMILAR. REF.: 1/4'' - 114-49-1/4-B |  |  | UNID. | 2000
9.9.3 | ARRUELA LISA EM AÇO BICROMATIZADO. FABRICANTE: MOPA OU SIMILAR. REF.: 1/4'' - 114-47-1/4-B |  |  | UNID. | 4000
9.9.4 | BRAÇADEIRA "D" COM CUNHA PARA ELETRODUTO 3/4". FABRICANTE: MOPA OU SIMILAR. REF.: 315-04-1 -Ø1". |  |  | UNID. | 500
9.9.5 | VERGALHÃO ROSCA TOTAL, EM PÇS. DE 3 METROS, COM ACABAM. BICROMATIZADO. FABRICANTE: MOPA OU SIMILAR. Ø1/4'' - REF.: 114-40-1/4-Z |  |  | UNID. | 500
9.9.6 | CHUMBADOR COM PARAFUSO CABEÇA SEXTAVADA FABRICANTE: MOPA OU SIMILAR. Ø1/4'' - REF.: 114-57-1/4-B |  |  | UNID. | 500
EQUIPAMENTOS (MATERIAL E MÃO DE OBRA) - Mão de obra de montagem do switchs, racks gerais de Telecom TI e acessórios necessários para o funcionamento do sistema.
9.10 | LISTA DE EQUIPAMENTOS
9.10.1 | RACK ABERTO 45U TOP SOLUTION G5 (incluir acessórios: rodas, chave, bandejas, ventilador e tampa inferior). REF: POLICOM |  |  | cj | 3
9.10.2 | SWITCH EDGECORE ECS4620-52P POE REF: EDGECORE |  |  | pç | 10
9.10.3 | TRANSCEIVER FO MONOMODO REF: Edgecore - Modelo ET5402-LR 10GB |  |  | pç | 2
9.10.4 | Cabo DAC 10G para empilhamento 3m REF: Edgecore - Modelo ET5402-DAC-3M |  |  | pç | 10
9.10.5 | Modulo para empilhamento switch ESC4620 REF: Edgecore - Modelo EM4510-10GSFP+ |  |  | pç | 7
9.10.6 | PATCH PANEL DESCARREGADO 48P ANGULAR 2U REF: FURUKAWA |  |  | pç | 10
9.10.7 | PATCH CORD METÁLICO GIGALAN CM CAT.6 U/UTP COR VM 2,5m REF: FURUKAWA |  |  | pç | 768
9.10.8 | CONECTOR FÊMEA GIGALAN U/UTP CAT6 90/180 REF: FURUKAWA |  |  | pç | 768
9.10.9 | Tampa cega para rack 1U |  |  | pç | 14
9.10.10 | CÂMERA IP DOME INFRA 30MTS FULL HD 2MP H265+ DARKFIGHTER ULTRA-LOW LIGHT IP67 IK10 PoE -part number DS-2CD2125FWD-I com cartão SD Hikvision 128G e com todos opcionais como parafusos e buchas REF: HIKVISION |  |  | pç | 9
9.10.11 | CÂMERA IP BULLET 2MP part number DS-2CD3025G0-I(2.8MM) com cartão SD Hikvision 128G e com todos opcionais como parafusos e buchas adequados para a correta instalação. REF: HIKVISION |  |  | cj | 36
9.10.12 | Video porteiro modelo DS-KV6113-WPE1(B) + Kit para instalação em elevadores REF: HIKVISION |  |  | cj | 1
9.10.13 | NVR modelo DS-96128NI-I24 (gravador de video em rede) para até 128 canais. REF: HIKVISION |  |  | pç | 1
9.10.14 | HD modelo SKYHAWK 10 TB REF: Seagate |  |  | pç | 10
9.10.15 | ACESS POINT UBIQUITI _MODELO_ UAP-AC-M-PRO ANTENA POE REF: UBIQUITI |  |  | pç | 15
9.10.16 | TERMINAL DE CONTROLE DE ACESSO FACIAL + DIGITAL + PROXIMIDADE MIFARE - DS-K1T671MF-L REF: HIKVISION |  |  | pç | 4
9.10.17 | KIT APARA TERMINAL DE CONTROLE DE ACESSO HIKIVISION BIOMETRIA - FONTE DE ALIMENTAÇÃO ININTERRUPTA – FA 1220S - ACIONADOR DE EMERGÊNCIA REARMÁVEL – AS 2010 - BOTÃO DE SAÍDA 4X2 SENSÍVEL AO TOQUE VAULT BTS400 - SUPORTE DS-K4H258-LZ PARA FECHADURA DS-K4H258S - FECHADURA ELETROMAGNETICA ATÉ 258KG P/PORTA SIMPLES DS-K4H258S C/SENSOR - BATERIA SELADA 12V X 7 AMP MOURA 12MVA-7 REF: HIKVISION |  |  | cj | 4
9.10.18 | Bandeja para fibra óptica DIO A270 c/ kit completo para fusão de 4 pares de fibra óptica (considerar Acoplador LC) REF: FURUKAWA |  |  | pç | 2
9.10.19 | Fibra Óptica CFOA-SM-DDR-S 12F TS (PFV) LSZH (ABNT CL) REF: FURUKAWA |  |  | m | 250
9.10.20 | APARELHO IP KX-HDV130 na cor preto REF: PANASONIC |  |  | pç | 20
9.10.21 | LINCENÇA CÂMERA: HIKVISION HikCentral-P-VSS-1Ch (Licença expansão) REF: HIKVISION |  |  | lç | 45
9.10.22 | LINCENÇA CONTROLE DE ACESSO: HIKCENTRAL HikCentral-P-ACS-1Door (LIcença para expansão de 01 porta) REF: HIKVISION |  |  | lç | 4
9.10.23 | LINCENÇA HIKCENTRAL-P-VIDEOINTERCOM-MODULE REF: HIKVISION |  |  | lç | 1
9.10.24 | Regua para rack 19 com 8 tomadas 20A Bivolt 1,5m de cabo, NR14136 |  |  | pç | 2
9.10.25 | Catraca para uso interno em aço inox, modelo pedestal de giro com 3 braços, compatível com leitora facial/cartão acoplada eseguintes características: - Desempenho de passagem mínimo de 1800 pessoas por hora; - Sistema BQC (Em casos de falta de energia ou acionamento de pânico, a catraca desarma o braço (BQC) liberando a passagem); - Sentido bidirecional; - Garantia de 2 anos, incluindo toda manutenção e peças necessárias para a catraca e acessórios; - A abertura da catraca deverá ser através de chave; - Pictograma LED para sinalização Liberado/Bloqueado; - Mecanismo de giro de alta performance com giro suave e silencioso; - Desempenho mínimo de passagem na catraca de 1800 pessoas por hora; - Com contador de giros; visualizados em software ou em display acoplado na própria catraca; |  |  | pç | 2
9.11 | INFRAESTRUTURA TELECOM REMANEJAMENTO DE REDE E ENCAMINHAMENTO DE FIBRA ÓPTICA
9.11.1 | ABERTURA DE VALAS
9.11.1.1 | ESCAVAÇÃO MANUAL EM SOLO DE 1ª E 2ª CATEGORIA EM VALA OU CAVA ATÉ 1,5 M |  |  | M³ | 17.28
9.11.1.2 | REATERRO MANUAL APILOADO SEM CONTROLE DE COMPACTAÇÃO |  |  | M³ | 16.08
9.11.1.3 | CARGA MANUAL DE SOLO |  |  | M³ | 1.68
9.11.1.4 | LASTRO DE AREIA |  |  | M³ | 1.08
9.11.1.5 | TRANSPORTE DE TERRA POR CAMINHÃO BASCULANTE, ALEM DE 1KM |  |  | M³xKM | 16.8
9.11.1.6 | TAXA DE DESTINAÇÃO DE RESÍDUO SÓLIDO EM ATERRO, TIPO SOLO/TERRA |  |  | M³ | 1.68
9.11.2 | CAIXAS DE PASSAGEM
9.11.2.1 | CAIXA DE PASSAGEM EM ALVENARIA REVESTIDA, COM FUNDO E TAMPA DE CONCRETO (1,50x1,00x0,80) |  |  | UN | 1
9.11.2.2 | CAIXA DE PASSAGEM EM ALVENARIA REVESTIDA, COM FUNDO E TAMPA DE CONCRETO (0,60x0,60x0,60) |  |  | UN | 3
9.11.3 | INFRA SECA
9.11.3.1 | DUTO DE PEAD (POLIETILENO DE ALTA DENSIDADE) 4", NA COR PRETA, DE SEÇÃO CIRCULAR, COM CORRUGAÇÃO HELICOIDAL . REF.: KANAFLEX - KANALEX |  |  | M | 150
9.11.3.2 | TAMPÃO TERMINAL EM PEAD - SEÇÃO CIRCULAR ROSQUEÁVEL PARA TAMPONAMENTO DE DUTOS VAGOS 4" - KANAFLEX REF.: FURUKAWA - KANAFLEX |  |  | PÇ | 20
9.11.3.3 | ESPAÇADOR DE CONCRETO |  |  | PÇ | 30
9.11.3.4 | FITA DE AVISO - FITA SUBTERRÂNEA - ROLO 7,6cm x 300m "CUIDADO - FIBRA ÓPTICA ABAIXO" REF.: SETON |  |  | RL | 1

## 10. CABINE ELÉTRICA
DIVISÃO DE CUSTOS E ORÇAMENTOS
STATUS
| TÍTULO: |  |  |  |  | Nº DOCUMENTO (BUTANTAN): |  | PLANILHA
| PLANILHA ORÇAMENTÁRIA |  |  |  |  | DI-1310-PE-GR-EC-0001 |  | 0 | PRELIMINAR
| ELABORADO: | VERIFICADO: |  | APROVADO: |  | Nº DOCUMENTO (ORÇAMENTO): |  | X | PARA COTAÇÃO
| LA FORMA | LA FORMA |  | LA FORMA |  | DCO-1310-PE-GR-EC-0001-R02 |  | 0 | PARA INFORMAÇÃO
| ÁREA: |  |  |  |  | DATA: | REVISÃO: | 0 | PARA COMPRA
| PRÉDIO 1310 - CENTRAL DE MANUTENÇÃO |  |  |  |  | 2022-05-12 | 06 | 0 | PARA CONSTRUÇÃO
| PROJETO: | [6 empty] | 0
CENTRAL DE MANUTENÇÃO
ITEM | DESCRIÇÃO | TAMANHO | UNIDADE | QTD | R$ UNITÁRIO MATERIAL | R$ UNITÁRIO MÃO DE OBRA | R$ TOTAL MATERIAL | R$ TOTAL MÃO DE OBRA | R$ TOTAL MATERIAL + MÃO DE OBRA
10 | CABINE ELÉTRICA
10.1 | FUNDAÇÃO
10.1.1 | ESTACA TIPO HÉLICE CONTÍNUA
10.1.1.1 | ESCAVAÇÃO MANUAL PROFUNDIDADE INFERIOR OU IGUAL 1,50 M |  | M³ | 1.7
10.1.1.2 | ESTACA TIPO HÉLICE CONTÍNUA, DIÂMETRO DE 30 CM EM SOLO |  | M | 240
10.1.1.3 | ARMADURA EM BARRA DE AÇO CA-50 (A OU B) FYK = 500 MPA (ESTACAS) |  | KG | 684
10.1.1.5 | CORTE E REPARO DE CABEÇA DE ESTACA |  | UN | 16
10.1.1.6 | CONCRETO - ENSAIO DE RUPTURA A COMPRESSÃO- CORPO DE PROVA |  | UN | 13
10.1.1.7 | CONTROLE TECNOLÓGICO DE CONCRETO - MOBILIZAÇÃO PARA MOLDAGEM E/OU COLETA DOS CORPOS DE PROVA DE CONCRETO |  | VIAGEM | 1
10.1.1.8 | CONTROLE TECNOLÓGICO DE CONCRETO MOLDAGEM DE CORPO DE PROVA |  | PERÍODO 4 H | 1
10.1.1.9 | CARGA MECANIZADA E REMOÇÃO DE TERRA, INCLUSIVE TRANSPORTE ATÉ 1KM |  | M³ | 23.744
10.1.1.10 | CARGA MECANIZADA E REMOÇÃO DE ENTULHO, INCLUSIVE TRANSPORTE ATÉ 1KM |  | M³ | 1.02
10.1.1.11 | TRANSPORTE DE TERRA POR CAMINHÃO BASCULANTE, ALEM DE 1KM |  | M³xKM | 237.44
10.1.1.12 | TRANSPORTE DE ENTULHO POR CAMINHÃO BASCULANTE, A PARTIR DE 1KM |  | M³xKM | 10.2
10.1.1.13 | TAXA DE DESTINAÇÃO DE RESÍDUO SÓLIDO EM ATERRO, TIPO SOLO/TERRA |  | M³ | 23.744
10.1.2 | BLOCOS SOBRE ESTACAS E VIGAS BALDRAMES
10.1.2.1 | ESCAVAÇÃO MECANIZADA DE VALAS OU CAVAS COM PROFUNDIDADE DE ATÉ 2 M |  | M³ | 78.56
10.1.2.2 | APILOAMENTO DO FUNDO DE VALAS, PARA SIMPLES REGULARIZAÇÃO |  | M² | 78.56
10.1.2.3 | LASTRO DE CONCRETO - 150KG CIM/M3 |  | M³ | 3.928
10.1.2.4 | FORMA EM MADEIRA COMUM PARA FUNDAÇÃO |  | M² | 127.248
10.1.2.5 | ARMADURA EM BARRA DE AÇO CA-50 (A OU B) FYK = 500 MPA |  | KG | 1047
10.1.2.6 | ARMADURA EM BARRA DE AÇO CA-60 (A OU B) FYK = 600 MPA |  | KG | 5
10.1.2.7 | CONCRETO USINADO, FCK = 30 MPA - PARA BOMBEAMENTO |  | M³ | 16.64
10.1.2.8 | LANÇAMENTO E ADENSAMENTO DE CONCRETO OU MASSA POR BOMBEAMENTO |  | M³ | 16.64
10.1.2.9 | CONCRETO - ENSAIO DE RUPTURA A COMPRESSÃO- CORPO DE PROVA |  | UN | 13
10.1.2.10 | CONTROLE TECNOLÓGICO DE CONCRETO - MOBILIZAÇÃO PARA MOLDAGEM E/OU COLETA DOS CORPOS DE PROVA DE CONCRETO |  | VIAGEM | 1
10.1.2.11 | CONTROLE TECNOLÓGICO DE CONCRETO MOLDAGEM DE CORPO DE PROVA |  | PERÍODO 4 H | 1
10.1.2.12 | REATERRO COMPACTADO MECANIZADO DE VALA OU CAVA COM COMPACTADOR |  | M³ | 61.92
10.1.2.13 | CARGA MECANIZADA E REMOÇÃO DE TERRA, INCLUSIVE TRANSPORTE ATÉ 1KM |  | M³ | 23.296
10.1.2.14 | TRANSPORTE DE TERRA POR CAMINHÃO BASCULANTE, ALEM DE 1KM |  | M³xKM | 232.96
10.1.2.15 | TAXA DE DESTINAÇÃO DE RESÍDUO SÓLIDO EM ATERRO, TIPO SOLO/TERRA |  | M³ | 23.296
10.2 | SUPERESTRUTURA
10.2.1 | PILARES E VIGAS
10.2.1.1 | FORMA EM MADEIRA COMUM PARA ESTRUTURA |  | M² | 241.67
10.2.1.2 | ARMADURA EM BARRA DE AÇO CA-50 (A OU B) FYK = 500 MPA |  | KG | 1648
10.2.1.3 | ARMADURA EM BARRA DE AÇO CA-60 (A OU B) FYK = 600 MPA |  | KG | 118
10.2.1.4 | CONCRETO USINADO, FCK = 30 MPA - PARA BOMBEAMENTO |  | M³ | 16.45
10.2.1.5 | LANÇAMENTO E ADENSAMENTO DE CONCRETO OU MASSA POR BOMBEAMENTO |  | M³ | 16.45
10.2.1.6 | CONCRETO - ENSAIO DE RUPTURA A COMPRESSÃO- CORPO DE PROVA |  | UN | 13
10.2.1.7 | CONTROLE TECNOLÓGICO DE CONCRETO - MOBILIZAÇÃO PARA MOLDAGEM E/OU COLETA DOS CORPOS DE PROVA DE CONCRETO |  | VIAGEM | 1
10.2.1.8 | CONTROLE TECNOLÓGICO DE CONCRETO MOLDAGEM DE CORPO DE PROVA |  | PERÍODO 4 H | 1
10.2.2 | LAJE DE COBERTURA
10.2.2.1 | FORMA PLANA EM COMPENSADO PARA ESTRUTURA CONVENCIONAL COM CIMBRAMENTO TUBULAR METÁLICO |  | M² | 235
10.2.2.2 | ARMADURA EM BARRA DE AÇO CA-50 (A OU B) FYK = 500 MPA |  | KG | 2566
10.2.2.3 | ARMADURA EM BARRA DE AÇO CA-60 (A OU B) FYK = 600 MPA |  | KG | 102
10.2.2.4 | CONCRETO USINADO, FCK = 30 MPA - PARA BOMBEAMENTO |  | M³ | 42.3
10.2.2.5 | LANÇAMENTO E ADENSAMENTO DE CONCRETO OU MASSA POR BOMBEAMENTO |  | M³ | 42.3
10.2.2.6 | IMPERMEABILIZAÇÃO DE SUPERFÍCIE COM MANTA ASFÁLTICA, DUAS CAMADAS, INCLUSIVE APLICAÇÃO DE PRIMER ASFÁLTICO, E=3MM |  | M² | 245
10.2.2.7 | PROTEÇÃO MECÂNICA COM ARGAMASSA DE CIMENTO E AREIA - TRAÇO 1:7, ESPESSURA MÉDIA 30MM |  | M² | 245
10.2.2.8 | CONCRETO - ENSAIO DE RUPTURA A COMPRESSÃO- CORPO DE PROVA |  | UN | 32
10.2.2.9 | CONTROLE TECNOLÓGICO DE CONCRETO - MOBILIZAÇÃO PARA MOLDAGEM E/OU COLETA DOS CORPOS DE PROVA DE CONCRETO |  | VIAGEM | 1
10.2.2.10 | CONTROLE TECNOLÓGICO DE CONCRETO MOLDAGEM DE CORPO DE PROVA |  | PERÍODO 4 H | 2
10.2.3 | PISO ESTRUTURAL - TÉRREO
10.2.3.1 | ABERTURA E PREPARO DE CAIXA ATÉ 40 CM, COMPACTAÇÃO DO SUBLEITO MÍNIMO DE 95% DO PN E TRANSPORTE ATÉ O RAIO DE 1 KM |  | M² | 232
10.2.3.2 | BASE DE BICA CORRIDA |  | M³ | 34.8
10.2.3.3 | LONA PLÁSTICA |  | M² | 255.2
10.2.3.4 | ARMADURA EM TELA SOLDADA DE AÇO (TELAS E TRELIÇAS) CA-60 |  | KG | 865.824
10.2.3.5 | ARMADURA EM BARRA DE AÇO CA-25 FYK = 250 MPA (BARRA DE TRANSFERENCIA) |  | KG | 80
10.2.3.6 | CONCRETO USINADO, FCK = 30 MPA - PARA BOMBEAMENTO |  | M³ | 34.8
10.2.3.7 | LANÇAMENTO E ADENSAMENTO DE CONCRETO OU MASSA POR BOMBEAMENTO |  | M³ | 34.8
10.2.3.8 | MANTA GEOTÊXTIL |  | M² | 255.2
10.2.3.9 | JUNTA DE ENCONTRO COM MASTIQUE A BASE DE POLIURETANO, 1,0x1,0 cM - INCLUSIVE GUIA DE APOIO EM POLIETILENO E EPS |  | M | 100
10.2.3.10 | CORTE DE JUNTA DE DILATAÇÃO, COM SERRA DE DISCO DIAMANTADO PARA PISOS |  | M | 30
10.2.3.11 | ACABAMENTO DE PISO DE CONCRETO TIPO BAMBOLÊ |  | M² | 232
10.2.3.12 | CONCRETO - ENSAIO DE RUPTURA A COMPRESSÃO- CORPO DE PROVA |  | UN | 27
10.2.3.13 | CONTROLE TECNOLÓGICO DE CONCRETO - MOBILIZAÇÃO PARA MOLDAGEM E/OU COLETA DOS CORPOS DE PROVA DE CONCRETO |  | VIAGEM | 1
10.2.3.14 | CONTROLE TECNOLÓGICO DE CONCRETO MOLDAGEM DE CORPO DE PROVA |  | PERÍODO 4 H | 1
10.2.3.15 | TRANSPORTE DE TERRA POR CAMINHÃO BASCULANTE, ALEM DE 1KM |  | M³xKM | 1299.2
10.2.3.16 | TAXA DE DESTINAÇÃO DE RESÍDUO SÓLIDO EM ATERRO, TIPO SOLO/TERRA |  | M³ | 129.92
10.2.4 | COBERTURA
10.2.4.1 | FORNECIMENTO E MONTAGEM DE ESTRUTURA METÁLICA VERTICAL - NÃO PATINÁVEL |  | KG | 6500
10.2.4.2 | GALVANIZAÇÃO EM ESTRUTURA METÁLICA |  | KG | 6500
10.2.4.3 | PINTURA EPÓXI BICOMPONENTE EM ESTRUTURAS METÁLICAS |  | KG | 6500
10.2.4.4 | TELHAMENTO EM CHAPA DE AÇO PRÉ PINTADA COM EPÓXI E POLIÉSTER, TIPO SANDUÍCHE, ESPESSURA DE 0,50MM COM POLIISOCIANURATO (PIR) |  | M² | 260
10.3 | FECHAMENTOS E ESQUADRIAS
10.3.1 | ALVENARIA
10.3.1 | ALVENARIA DE VEDAÇÃO DE BLOCOS CERÂMICOS FURADOS NA HORIZONTAL DE 11,5X19X19CM (ESPESSURA 11,5CM) DE PAREDES COM ÁREA LÍQUIDA MAIOR OU IGUAL A 6M² COM VÃOS E ARGAMASSA DE ASSENTAMENTO COM PREPARO MANUAL. AF_06/2014 |  | M² | 192
10.3.2 | EMBOÇO OU MASSA ÚNICA EM ARGAMASSA INDUSTRIALIZADA, PREPARO MECÂNICO E APLICAÇÃO COM EQUIPAMENTO DE MISTURA E PROJEÇÃO DE 1,5 M3/H DE ARGAMASSA EM PANOS CEGOS DE FACHADA (SEM PRESENÇA DE VÃOS), ESPESSURA DE 25 MM. AF_06/2014 |  | M² | 384
10.3.2 | ESQUADRIAS
10.5.1 | PORTA CORTA-FOGO 90X210X4CM - FORNECIMENTO E INSTALAÇÃO. AF_12/2019 |  | UN | 2
10.3.3 | REVESTIMENTOS
10.5.1 | MASSA ÚNICA, PARA RECEBIMENTO DE PINTURA OU CERÂMICA, ARGAMASSA INDUSTRIALIZADA, PREPARO MECÂNICO, APLICADO COM EQUIPAMENTO DE MISTURA E PROJEÇÃO DE 1,5 M3/H EM FACES INTERNAS DE PAREDES, ESPESSURA DE 5MM, SEM EXECUÇÃO DE TALISCAS. AF_06/2014 |  | M² | 192
10.5.2 | APLICAÇÃO MANUAL DE PINTURA COM TINTA LÁTEX ACRÍLICA EM PAREDES, DUAS DEMÃOS. AF_06/2014 |  | M² | 192
10.5.3 | APLICACAO DE TINTA A BASE DE EPOXI SOBRE PISO |  | M² | 289

## 11. ABRIGO DE COMPRESSOR
DIVISÃO DE CUSTOS E ORÇAMENTOS
STATUS
| TÍTULO: |  |  |  |  | Nº DOCUMENTO (BUTANTAN): |  | PLANILHA
| PLANILHA ORÇAMENTÁRIA |  |  |  |  | DI-1310-PE-GR-EC-0001 |  | 0 | PRELIMINAR
| ELABORADO: | VERIFICADO: |  | APROVADO: |  | Nº DOCUMENTO (ORÇAMENTO): |  | X | PARA COTAÇÃO
| LA FORMA | LA FORMA |  | LA FORMA |  | DCO-1310-PE-GR-EC-0001-R02 |  | 0 | PARA INFORMAÇÃO
| ÁREA: |  |  |  |  | DATA: | REVISÃO: | 0 | PARA COMPRA
| PRÉDIO 1310 - CENTRAL DE MANUTENÇÃO |  |  |  |  | 2022-05-12 | 06 | 0 | PARA CONSTRUÇÃO
| PROJETO: | [6 empty] | 0
CENTRAL DE MANUTENÇÃO
ITEM | DESCRIÇÃO | TAMANHO | UNIDADE | QTD | R$ UNITÁRIO MATERIAL | R$ UNITÁRIO MÃO DE OBRA | R$ TOTAL MATERIAL | R$ TOTAL MÃO DE OBRA | R$ TOTAL MATERIAL + MÃO DE OBRA
11 | ABRIGO DE COMPRESSOR
11.1 | FUNDAÇÃO
11.1.1 | ESTACA TIPO HÉLICE CONTÍNUA
11.1.1.1 | ESCAVAÇÃO MANUAL PROFUNDIDADE INFERIOR OU IGUAL 1,50 m |  | M³ | 0.45
11.1.1.2 | ESTACA TIPO HÉLICE CONTÍNUA, DIÂMETRO DE 30 CM EM SOLO |  | M | 60
11.1.1.4 | ARMADURA EM BARRA DE AÇO CA-50 (A OU B) FYK = 500 MPA (ESTACAS) |  | KG | 171
11.1.1.5 | CORTE E REPARO DE CABEÇA DE ESTACA |  | UN | 4
11.1.1.6 | CONCRETO - ENSAIO DE RUPTURA A COMPRESSÃO- CORPO DE PROVA |  | UN | 6
11.1.1.7 | CONTROLE TECNOLÓGICO DE CONCRETO - MOBILIZAÇÃO PARA MOLDAGEM E/OU COLETA DOS CORPOS DE PROVA DE CONCRETO |  | VIAGEM | 1
11.1.1.8 | CONTROLE TECNOLÓGICO DE CONCRETO MOLDAGEM DE CORPO DE PROVA |  | PERÍODO 4 H | 1
11.1.1.9 | CARGA MECANIZADA E REMOÇÃO DE TERRA, INCLUSIVE TRANSPORTE ATÉ 1KM |  | M³ | 5.95
11.1.1.10 | CARGA MECANIZADA E REMOÇÃO DE ENTULHO, INCLUSIVE TRANSPORTE ATÉ 1KM |  | M³ | 0.675
11.1.1.11 | TRANSPORTE DE TERRA POR CAMINHÃO BASCULANTE, ALEM DE 1KM |  | M³xKM | 59.5
11.1.1.12 | TRANSPORTE DE ENTULHO POR CAMINHÃO BASCULANTE, A PARTIR DE 1KM |  | M³xKM | 6.75
11.1.1.13 | TAXA DE DESTINAÇÃO DE RESÍDUO SÓLIDO EM ATERRO, TIPO SOLO/TERRA |  | M³ | 5.95
11.1.2 | BLOCOS SOBRE ESTACAS E VIGAS BALDRAMES
11.1.2.1 | ESCAVAÇÃO MECANIZADA DE VALAS OU CAVAS COM PROFUNDIDADE DE ATÉ 2 M |  | M³ | 18.92
11.1.2.2 | APILOAMENTO DO FUNDO DE VALAS, PARA SIMPLES REGULARIZAÇÃO |  | M² | 20.06
11.1.2.3 | LASTRO DE CONCRETO - 150KG CIM/M3 |  | M³ | 1.003
11.1.2.4 | FORMA EM MADEIRA COMUM PARA FUNDAÇÃO |  | M² | 30.69
11.1.2.5 | ARMADURA EM BARRA DE AÇO CA-50 (A OU B) FYK = 500 MPA |  | KG | 161
11.1.2.6 | ARMADURA EM BARRA DE AÇO CA-60 (A OU B) FYK = 600 MPA |  | KG | 5
11.1.2.7 | CONCRETO USINADO, FCK = 30 MPA - PARA BOMBEAMENTO |  | M³ | 3.85
11.1.2.8 | LANÇAMENTO E ADENSAMENTO DE CONCRETO OU MASSA POR BOMBEAMENTO |  | M³ | 3.85
11.1.2.9 | CONCRETO - ENSAIO DE RUPTURA A COMPRESSÃO- CORPO DE PROVA |  | UN | 6
11.1.2.10 | CONTROLE TECNOLÓGICO DE CONCRETO - MOBILIZAÇÃO PARA MOLDAGEM E/OU COLETA DOS CORPOS DE PROVA DE CONCRETO |  | VIAGEM | 1
11.1.2.11 | CONTROLE TECNOLÓGICO DE CONCRETO MOLDAGEM DE CORPO DE PROVA |  | PERÍODO 4 H | 1
11.1.2.12 | REATERRO COMPACTADO MECANIZADO DE VALA OU CAVA COM COMPACTADOR |  | M³ | 15.07
11.1.2.13 | CARGA MECANIZADA E REMOÇÃO DE TERRA, INCLUSIVE TRANSPORTE ATÉ 1KM |  | M³ | 5.39
11.1.2.14 | TRANSPORTE DE TERRA POR CAMINHÃO BASCULANTE, ALEM DE 1KM |  | M³xKM | 53.9
11.1.2.15 | TAXA DE DESTINAÇÃO DE RESÍDUO SÓLIDO EM ATERRO, TIPO SOLO/TERRA |  | M³ | 5.39
11.2 | SUPERESTRUTURA
11.2.1 | PILARES E VIGAS
11.2.1.1 | FORMA EM MADEIRA COMUM PARA ESTRUTURA |  | M² | 50.71
11.2.1.2 | ARMADURA EM BARRA DE AÇO CA-50 (A OU B) FYK = 500 MPA |  | KG | 251
11.2.1.3 | ARMADURA EM BARRA DE AÇO CA-60 (A OU B) FYK = 600 MPA |  | KG | 37
11.2.1.4 | CONCRETO USINADO, FCK = 30 MPA - PARA BOMBEAMENTO |  | M³ | 3.5
11.2.1.5 | LANÇAMENTO E ADENSAMENTO DE CONCRETO OU MASSA POR BOMBEAMENTO |  | M³ | 3.5
11.2.1.6 | CONCRETO - ENSAIO DE RUPTURA A COMPRESSÃO- CORPO DE PROVA |  | UN | 6
11.2.1.7 | CONTROLE TECNOLÓGICO DE CONCRETO - MOBILIZAÇÃO PARA MOLDAGEM E/OU COLETA DOS CORPOS DE PROVA DE CONCRETO |  | VIAGEM | 1
11.2.1.8 | CONTROLE TECNOLÓGICO DE CONCRETO MOLDAGEM DE CORPO DE PROVA |  | PERÍODO 4 H | 1
11.2.2 | LAJE DE COBERTURA
11.2.2.1 | FORMA PLANA EM COMPENSADO PARA ESTRUTURA CONVENCIONAL COM CIMBRAMENTO TUBULAR METÁLICO |  | M² | 28.6
11.2.2.2 | ARMADURA EM BARRA DE AÇO CA-50 (A OU B) FYK = 500 MPA |  | KG | 202
11.2.2.3 | ARMADURA EM BARRA DE AÇO CA-60 (A OU B) FYK = 600 MPA |  | KG | 9
11.2.2.4 | CONCRETO USINADO, FCK = 30 MPA - PARA BOMBEAMENTO |  | M³ | 4.004
11.2.2.5 | LANÇAMENTO E ADENSAMENTO DE CONCRETO OU MASSA POR BOMBEAMENTO |  | M³ | 4.004
11.2.2.6 | IMPERMEABILIZAÇÃO DE SUPERFÍCIE COM MANTA ASFÁLTICA, DUAS CAMADAS, INCLUSIVE APLICAÇÃO DE PRIMER ASFÁLTICO, E=3MM |  | M² | 30.5
11.2.2.7 | PROTEÇÃO MECÂNICA COM ARGAMASSA DE CIMENTO E AREIA - TRAÇO 1:7, ESPESSURA MÉDIA 30MM |  | M² | 30.5
11.2.2.8 | CONCRETO - ENSAIO DE RUPTURA A COMPRESSÃO- CORPO DE PROVA |  | UN | 6
11.2.2.9 | CONTROLE TECNOLÓGICO DE CONCRETO - MOBILIZAÇÃO PARA MOLDAGEM E/OU COLETA DOS CORPOS DE PROVA DE CONCRETO |  | VIAGEM | 1
11.2.2.10 | CONTROLE TECNOLÓGICO DE CONCRETO MOLDAGEM DE CORPO DE PROVA |  | PERÍODO 4 H | 1
11.2.3 | PISO ESTRUTURAL - TÉRREO
11.2.3.1 | ABERTURA E PREPARO DE CAIXA ATÉ 40 CM, COMPACTAÇÃO DO SUBLEITO MÍNIMO DE 95% DO PN E TRANSPORTE ATÉ O RAIO DE 1 KM |  | M² | 25.5
11.2.3.2 | BASE DE BICA CORRIDA |  | M³ | 3.825
11.2.3.3 | LONA PLÁSTICA |  | M² | 28.05
11.2.3.4 | ARMADURA EM TELA SOLDADA DE AÇO (TELAS E TRELIÇAS) CA-60 |  | KG | 95.166
11.2.3.5 | CONCRETO USINADO, FCK = 30 MPA - PARA BOMBEAMENTO |  | M³ | 3.825
11.2.3.6 | LANÇAMENTO E ADENSAMENTO DE CONCRETO OU MASSA POR BOMBEAMENTO |  | M³ | 3.825
11.2.3.7 | MANTA GEOTÊXTIL |  | M² | 28.05
11.2.3.8 | JUNTA DE ENCONTRO COM MASTIQUE A BASE DE POLIURETANO, 1,0x1,0 cm - INCLUSIVE GUIA DE APOIO EM POLIETILENO E EPS |  | M | 22
11.2.3.9 | ACABAMENTO DE PISO DE CONCRETO TIPO BAMBOLÊ |  | M² | 25.5
11.2.3.10 | CONCRETO - ENSAIO DE RUPTURA A COMPRESSÃO- CORPO DE PROVA |  | UN | 6
11.2.3.11 | CONTROLE TECNOLÓGICO DE CONCRETO - MOBILIZAÇÃO PARA MOLDAGEM E/OU COLETA DOS CORPOS DE PROVA DE CONCRETO |  | VIAGEM | 1
11.2.3.12 | CONTROLE TECNOLÓGICO DE CONCRETO MOLDAGEM DE CORPO DE PROVA |  | PERÍODO 4 H | 1
11.2.3.13 | TRANSPORTE DE TERRA POR CAMINHÃO BASCULANTE, ALEM DE 1KM |  | M³xKM | 142.8
11.2.3.14 | TAXA DE DESTINAÇÃO DE RESÍDUO SÓLIDO EM ATERRO, TIPO SOLO/TERRA |  | M³ | 14.28
11.3 | FECHAMENTOS E ESQUADRIAS
11.3.1 | ALVENARIA
11.3.1.1 | ALVENARIA DE VEDAÇÃO DE BLOCOS CERÂMICOS FURADOS NA HORIZONTAL DE 11,5X19X19CM (ESPESSURA 11,5CM) DE PAREDES COM ÁREA LÍQUIDA MAIOR OU IGUAL A 6M² COM VÃOS E ARGAMASSA DE ASSENTAMENTO COM PREPARO MANUAL. AF_06/2014 |  | M² | 78.6
11.3.1.2 | EMBOÇO OU MASSA ÚNICA EM ARGAMASSA INDUSTRIALIZADA, PREPARO MECÂNICO E APLICAÇÃO COM EQUIPAMENTO DE MISTURA E PROJEÇÃO DE 1,5 M3/H DE ARGAMASSA EM PANOS CEGOS DE FACHADA (SEM PRESENÇA DE VÃOS), ESPESSURA DE 25 MM. AF_06/2014 |  | M² | 157.2
11.3.2 | ESQUADRIAS
11.3.2.1 | PORTA CORTA-FOGO 90X210X4CM - FORNECIMENTO E INSTALAÇÃO. AF_12/2019 |  | UN | 1
11.3.3 | REVESTIMENTOS
11.3.3.1 | MASSA ÚNICA, PARA RECEBIMENTO DE PINTURA OU CERÂMICA, ARGAMASSA INDUSTRIALIZADA, PREPARO MECÂNICO, APLICADO COM EQUIPAMENTO DE MISTURA E PROJEÇÃO DE 1,5 M3/H EM FACES INTERNAS DE PAREDES, ESPESSURA DE 5MM, SEM EXECUÇÃO DE TALISCAS. AF_06/2014 |  | M² | 78.6
11.3.3.2 | APLICAÇÃO MANUAL DE PINTURA COM TINTA LÁTEX ACRÍLICA EM PAREDES, DUAS DEMÃOS. AF_06/2014 |  | M² | 78.6
11.3.3.3 | APLICACAO DE TINTA A BASE DE EPOXI SOBRE PISO |  | M² | 47

## 12. UTILIDADES
DIVISÃO DE CUSTOS E ORÇAMENTOS
STATUS
| TÍTULO |  |  |  |  | Nº DOCUMENTO (BUTANTAN): |  | PLANILHA
| SISTEMA DE AR COMPRIMIDO |  |  |  |  | DI-1310-PE-GR-EC-0001 |  |  | PRELIMINAR
| ELABORADO: | VERIFICADO: | APROVADO: |  |  | Nº DOCUMENTO (ORÇAMENTO): |  | X | PARA COTAÇÃO
| ANY | ANY | ANY |  |  | DCO-1310-PE-GR-EC-0001-R02 |  |  | PARA INFORMAÇÃO
| ÁREA: |  |  |  |  | DATA: | REVISÃO: |  | PARA COMPRA
| UTILIDADES |  |  |  |  | 2022-05-12 | 6 |  | PARA CONSTRUÇÃO
PROJETO:
EDIFÍCIO CENTRAL DE MANUTENÇÃO
ITEM | DESCRIÇÃO |  | TAMANHO | UNIDADE | QTD | R$ UNITÁRIO MATERIAL | R$ UNITÁRIO MÃO DE OBRA | R$ TOTAL MATERIAL | R$ TOTAL MÃO DE OBRA | R$ TOTAL MATERIAL + MÃO DE OBRA
UTILIDADES
12 | AR COMPRIMIDO
12.1 | TUBOS E CONEXÕES (AÇO CARBONO PADRÃO SCH.)
12.1.1 | TUBOS
12.1.1.1 | TUBO SCH. 80, EM AÇO CARBONO ASTM A-106 GR. B, SEM COSTURA, EXTREMIDADE LISA, DIMENSÕES ANSI B 36.10 |  | 1/2" | METRO | 170
12.1.1.2 | TUBO SCH. 80, EM AÇO CARBONO ASTM A-106 GR. B, SEM COSTURA, EXTREMIDADE LISA, DIMENSÕES ANSI B 36.10 |  | 3/4" | METRO | 175
12.1.1.3 | TUBO SCH. 80, EM AÇO CARBONO ASTM A-106 GR. B, SEM COSTURA, EXTREMIDADE LISA, DIMENSÕES ANSI B 36.10 |  | 1" | METRO | 8
12.1.1.4 | TUBO SCH. 80, EM AÇO CARBONO ASTM A-106 GR. B, SEM COSTURA, EXTREMIDADE LISA, DIMENSÕES ANSI B 36.10 |  | 1 1/2" | METRO | 160
12.1.2 | CONEXÕES ENCAIXE SOLDA
12.1.2.1 | CAP, CLASSE 3000, EM AÇO CARBONO ASTM A-105, EXTREMIDADE ENCAIXE SOLDA, DIMENSÕES ANSI B 36.10 |  | 3/4" | PEÇA | 16
12.1.2.2 | CURVA 90º, CLASSE 3000, EM AÇO CARBONO ASTM A-105, EXTREMIDADES PARA ENCAIXE SOLDA, DIMENSÕES ANSI B 16.11 |  | 1/2" | PEÇA | 102
12.1.2.3 | CURVA 90º, CLASSE 3000, EM AÇO CARBONO ASTM A-105, EXTREMIDADES PARA ENCAIXE SOLDA, DIMENSÕES ANSI B 16.11 |  | 3/4" | PEÇA | 21
12.1.2.4 | CURVA 90º, CLASSE 3000, EM AÇO CARBONO ASTM A-105, EXTREMIDADES PARA ENCAIXE SOLDA, DIMENSÕES ANSI B 16.11 |  | 1" | PEÇA | 2
12.1.2.5 | CURVA 90º, CLASSE 3000, EM AÇO CARBONO ASTM A-105, EXTREMIDADES PARA ENCAIXE SOLDA, DIMENSÕES ANSI B 16.11 |  | 1 1/2" | PEÇA | 14
12.1.2.6 | TE RETO, CLASSE 3000, EM AÇO CARBONO ASTM A -234 GR. WPB, PARA ENCAIXE SOLDA, DIMENSÕES ANSI B 16.11 |  | 3/4" | PEÇA | 1
12.1.2.7 | TE RETO, CLASSE 3000, EM AÇO CARBONO ASTM A -234 GR. WPB, PARA ENCAIXE SOLDA, DIMENSÕES ANSI B 16.11 |  | 1 1/2" | PEÇA | 3
12.1.2.8 | TE DE REDUÇÃO, CLASSE 3000, EM AÇO CARBONO ASTM A -234 GR. WPB, PARA ENCAIXE SOLDA, DIMENSÕES ANSI B 16.11 |  | 1" X 3/4" | PEÇA | 2
12.1.2.9 | TE DE REDUÇÃO, CLASSE 3000, EM AÇO CARBONO ASTM A -234 GR. WPB, PARA ENCAIXE SOLDA, DIMENSÕES ANSI B 16.11 |  | 1 1/2" X 1/2" | PEÇA | 34
12.1.2.10 | TE DE REDUÇÃO, CLASSE 3000, EM AÇO CARBONO ASTM A -234 GR. WPB, PARA ENCAIXE SOLDA, DIMENSÕES ANSI B 16.11 |  | 1 1/2" X 3/4" | PEÇA | 10
12.1.2.11 | TE DE REDUÇÃO, CLASSE 3000, EM AÇO CARBONO ASTM A -234 GR. WPB, PARA ENCAIXE SOLDA, DIMENSÕES ANSI B 16.11 |  | 1 1/2 "X 1" | PEÇA | 1
12.1.3 | CONEXÕES COM ROSCAS NPT
12.1.3.1 | BUCHA DE REDUÇÃO, CLASSE 6000, EM AÇO CARBONO ASTM A-105, EXTREMIDADES COM ROSCAS NPT, DIMENSÕES ANSI B 16.11 |  | 1/2" X 1/4" | PEÇA | 2
12.1.3.2 | BUCHA DE REDUÇÃO, CLASSE 6000, EM AÇO CARBONO ASTM A-105, EXTREMIDADES COM ROSCAS NPT, DIMENSÕES ANSI B 16.11 |  | 1" X 1/2" | PEÇA | 2
12.1.3.3 | CURVA 90º, CLASSE 3000, EM AÇO CARBONO ASTM A-105, EXTREMIDADES COM ROSCAS NPT, DIMENSÕES ANSI B 16.11 |  | 1 1/2" | PEÇA | 3
12.1.3.4 | FLANGE DE REDUÇÃO, CLASSE 150, EM AÇO CARBONO ASTM A-105, COM ROSCA FÊMEA PADRÃO NPT, DIMENSÕES ANSI B 16.5 |  | 2" X 1 1/2" | PEÇA | 1
12.1.3.5 | LUVA DE REDUÇÃO, CLASSE 3000, EM AÇO CARBONO ASTM A-234 GR. WPB, ROSCAS NPT, DIMENSÕES ANSI |  | 1" X 3/4" | PEÇA | 1
12.1.3.6 | LUVA DE REDUÇÃO, CLASSE 3000, EM AÇO CARBONO ASTM A-234 GR. WPB, ROSCAS NPT, DIMENSÕES ANSI |  | 1 1/2" X 1/2" | PEÇA | 1
12.1.3.7 | LUVA DE REDUÇÃO, CLASSE 3000, EM AÇO CARBONO ASTM A-234 GR. WPB, ROSCAS NPT, DIMENSÕES ANSI |  | 1 1/2" X 3/4" | PEÇA | 2
12.1.3.8 | TE 90º, CLASSE 3000, EM AÇO CARBONO ASTM A-105, COM ROSCAS NPT, DIMENSÕES ANSI B 16.11 |  | 1 1/2" | PEÇA | 2
12.1.3.9 | TE 90º DE REDUÇÃO, CLASSE 3000, EM AÇO CARBONO ASTM A-105, COM ROSCAS NPT, DIMENSÕES ANSI B 16.11 |  | 1 1/2" X 1" | PEÇA | 2
12.1.3.10 | UNIÃO DE ASSENTO CÔNICO EM BRONZE, CLASSE 3000, EM AÇO CARBONO ASTM A-105 GR. WPB, ROSCAS NPT, DIMENSÕES ANSI B 16.11 |  | 1 1/2" | PEÇA | 1
12.1.3.11 | PARAFUSOS TIPO ESTOJO, FABRICADOS EM AÇO CARBONO ASTM A-193 GR. B7, COM PORCAS HEXAGONAIS EM AÇO CARBONO ASTM A-194 G. 2H, B 18.1/ B 18.2 |  | 5/8" | PEÇA | 4
12.2 | VÁLVULAS E ACESSÓRIOS
12.2.1 | VÁLVULA DE ESFERA, PASSAGEM PLENA, ACIONAMENTO MANUAL, EM AÇO CARBONO ASTM A-216 WCB, INTERNOS EM AÇO CARBONO
| ASTM A-182 GR. F304, SEDE EM PTFE, TRIPARTIDA, BS 5351 |  | 1/4" | PEÇA | 2
12.2.1.1 | VÁLVULA DE ESFERA, PASSAGEM PLENA, ACIONAMENTO MANUAL, EM AÇO CARBONO ASTM A-216 WCB, INTERNOS EM AÇO CARBONO
| ASTM A-182 GR. F304, SEDE EM PTFE, TRIPARTIDA, BS 5351 |  | 1/2" | PEÇA | 35
12.2.1.2 | VÁLVULA DE ESFERA, PASSAGEM PLENA, ACIONAMENTO MANUAL, EM AÇO CARBONO ASTM A-216 WCB, INTERNOS EM AÇO CARBONO
| ASTM A-182 GR. F304, SEDE EM PTFE, TRIPARTIDA, BS 5351 |  | 3/4" | PEÇA | 4
12.2.1.3 | VÁLVULA DE ESFERA, PASSAGEM PLENA, ACIONAMENTO MANUAL, EM AÇO CARBONO ASTM A-216 WCB, INTERNOS EM AÇO CARBONO
| ASTM A-182 GR. F304, SEDE EM PTFE, TRIPARTIDA, BS 5351 |  | 1" | PEÇA | 2
12.2.1.4 | VÁLVULA DE ESFERA, PASSAGEM PLENA, ACIONAMENTO MANUAL, EM AÇO CARBONO ASTM A-216 WCB, INTERNOS EM AÇO CARBONO
| ASTM A-182 GR. F304, SEDE EM PTFE, TRIPARTIDA, BS 5351 |  | 1 1/2" | PEÇA | 8
12.2.1.5 | ENGATE RÁPIDO TUBULAR, TIPO TRAVA DE ESFERAS, EM AÇO INOXIDÁVEL, PARA FAIXA DE PRESSÃO DE ATÉ 20 bar, FABRICADOS DE ACORDO COM A NORMA ISO 6150-B |  | 1/2" | PEÇA | 34
12.2.1.6 | VÁLVULA REGULADORA DE PRESSÃO, FORNECIMENTO E INSTALAÇÃO |  | CONFORME FOLHA DE DADOS | PEÇA | 34
12.2.1.7 | PURGADOR DE BÓIA, FORNECIMENTO E INSTALAÇÃO |  | CONFORME FOLHA DE DADOS | PEÇA | 2
12.2.1.8 | FILTRO DE AR PARA RETENÇÃO DE SÓLIDOS DE 1 µm |  | CONFORME FOLHA DE DADOS | PEÇA | 1
12.2.1.9 | FILTRO DE AR PARA RETENÇÃO DE SÓLIDOS DE 0,1 µm |  | CONFORME FOLHA DE DADOS | PEÇA | 1
12.2.1.10 | VÁLVULA DE SEGURANÇA E ALÍVIO, FORNECIMENTO E INSTALAÇÃO |  | CONFORME FOLHA DE DADOS | PEÇA | 1
12.2.1.11 | MANÔMETRO BOURDON , FORNECIMENTO E INSTALAÇÃO |  | CONFORME FOLHA DE DADOS | PEÇA | 3
12.3 | EQUIPAMENTOS
12.3.1 | COMPRESSOR DE AR TIPO PARAFUSO, CAPACIDADE REQUERIDA 193 l/seg (FAD), FORNECIMENTO E INSTALAÇÃO |  | CONFORME FOLHA DE DADOS | UNID. | 1
12.3.2 | RESERVATÓRIO DE AR COMPRIMIDO,' CAPACIDADE 500 LITROS, FORNECIMENTO E INSTALAÇÃO |  | CONFORME FOLHA DE DADOS | UNID | 1
12.4 | SUPORTES PARA TUBULAÇÃO |  |  | PEÇA | 80
12.4.1 | SUPORTE TIPO 1, CONFORME DETALHE DE PROJETO |  |  | PEÇA | 25
12.4.2 | SUPORTE TIPO 2, CONFORME DETALHE DE PROJETO |  |  | PEÇA | 15
12.4.3 | SUPORTE TIPO 3, CONFORME DETALHE DE PROJETO |  |  | PEÇA | 15
12.4.4 | SUPORTE TIPO 4, CONFORME DETALHE DE PROJETO |  |  | PEÇA | 25
12.5 | OUTROS
12.5.1 | ENGENHEIRO ESPECIALIZADO EM UTILIDADES (MONTAGEM MECÂNICA E TUBULAÇÃO) EM TEMPO INTEGRAL |  |  | mês | 8
12.5.2 | RECOLHIMENTO DE ANOTAÇÃO DE RESPONSABILIDADE TÉCNICA - ART |  |  | um. | 1
12.5.3 | MOVIMENTAÇÃO DE EQUIPAMENTOS |  |  | equip. | 2
12.5.4 | FORNECIMENTO DE MATERIAIS E MÃO DE OBRA PARA LIMPEZA INTERNA DAS TUBULAÇÕES |  |  | sistema | 1
12.5.5 | FORNECIMENTO DE MATERIAIS E MÃO DE OBRA PARA TESTES DE ESTANQUEIDADE |  |  | sistema | 1
12.5.6 | FORNECIMENTO DE MATERIAIS E MÃO DE OBRA PARA PINTURA E IDENTIFICAÇÃO DAS TUBULAÇÕES |  |  | sistema | 1
12.5.7 | COMISSIONAMENTO E STAR-UP |  |  | sistema | 1
12.5.8 | AS BUILT |  |  | A4 | 200
12.6 | DATA BOOK
12.6.1 | - RELATÓRIO E CERTIFICADO DE LIMPEZA INTERNA DE TUBULAÇÕES |  |  | A4 | 10
12.6.2 | - RELATÓRIO E CERTIFICADO DE TESTE HIDROSTÁTICO |  |  | A4 | 10
12.6.3 | - CERTIFICADOS RBC DE CALIBRAÇÃO DE INSTRUMENTOS (INCLUIDO A DOS TESTES) |  |  | A4 | 10
12.6.4 | - PROCEDIMENTO DE SOLDAGEM |  |  | A4 | 10
12.6.5 | - REGISTRO DA QUALIFICAÇÃO DO PROCEDIMENTO DE SOLDAGEM |  |  | A4 | 10
12.6.6 | - REGISTRO DA QUALIFICAÇÃO DA PERFORMANCE DOS SOLDADORES |  |  | A4 | 10
12.6.7 | - REGISTRO DA QUALIFICAÇÃO DE PERFORMANCE DO INSPETOR DE SOLDA |  |  | A4 | 10
12.6.8 | - CERTIFICADO DE CALIBRAÇÃO DAS MÁQUINAS DE SOLDA |  |  | A4 | 10
12.6.9 | - ESPECIFICAÇÃO TÉCNICA; CATALOGOS E CERTIFICADO DOS TUBOS, CONEXÕES, VÁLVULAS, ACESSÓRIOS, INSTRUMENTOS, EQUIPAMENTOS, VEDAÇÕES, FLEXÍVEIS, EM SUMA DE TODOS OS MATERIAIS DO SISTEMA. |  |  | A4 | 50
12.6.10 | - FLUXOGRAMAS (P&Ids), PLANTAS E ISOMÉTRICOS "AS BUILT" |  |  | A4 | 70

## 13. MOBILIÁRIO
DIVISÃO DE CUSTOS E ORÇAMENTOS
STATUS
| TÍTULO: |  |  |  |  | Nº DOCUMENTO (BUTANTAN): |  | PLANILHA
| PLANILHA ORÇAMENTÁRIA |  |  |  |  | DI-1310-PE-GR-EC-0001 |  |  | PRELIMINAR
| ELABORADO: | VERIFICADO: |  | APROVADO: |  | Nº DOCUMENTO (ORÇAMENTO): |  | X | PARA COTAÇÃO
| LA FORMA | LA FORMA |  | LA FORMA |  | DCO-1310-PE-GR-EC-0001-R02 |  |  | PARA INFORMAÇÃO
| ÁREA: |  |  |  |  | DATA: | REVISÃO: |  | PARA COMPRA
| PRÉDIO 1310 - CENTRAL DE MANUTENÇÃO |  |  |  |  | 2022-05-12 | 06 |  | PARA CONSTRUÇÃO
PROJETO:
CENTRAL DE MANUTENÇÃO
ITEM | DESCRIÇÃO | TAMANHO | UNIDADE | QTD | R$ UNITÁRIO MATERIAL | R$ UNITÁRIO MÃO DE OBRA | R$ TOTAL MATERIAL | R$ TOTAL MÃO DE OBRA | R$ TOTAL MATERIAL + MÃO DE OBRA
13 | MOBILIÁRIO
13.1 | Marca: Marcon - Tipo: Bancada; Cod: 2200-MA1 ou similar – Angelim bicolado envernizado (45 mm) Dimensões : 220x80x89,5 ; CAPACIDADE:1000kg |  | Unid | 23
13.2 | Marca: Marcon - Tipo: Armário; Cod: A-2 ou similar – 2 portas em aço Fechadura com chave Prateleiras interna removível Dimensões : 860x600x700 |  | Unid | 30
13.3 | Marca: Marcon - Tipo: Armário; Cod: AM-11 ou similar - portas em aço Fechadura com chave Dimensões : 120x50x174 |  | Unid | 14
13.4 | Marca: Marcon - Tipo: Armário; Cod: AM-13 ou similar - portas em aço Fechadura com chave Dimensões : 120x50x174 |  | Unid | 7
13.5 | Marca: Marcon - Tipo: Armário; Cod: AM-50 ou similar- Porta de aço com abertura para a direita 20 caixas nº3 (3A) 20 caixas nº 5 (5A) 12 caixas nº 7 (7A) 4 pés nivelaroes Fechadura com chave Peso: 60 kg Dimensões : 64x50x174 |  | Unid | 2
13.6 | Marca: Marcon - Tipo: Armário; Cod: AM-65-8 ou similar portas de aço com abertura para a direita 8 prateleiras fixas Fechadura com chave 4 pés niveladores Peso: 47,8 kg Dimensões : 64x50x174 |  | Unid | 95
13.7 | Marca: Marcon - Tipo: Armário; Cod: AM-70 ou similar - Portas de aço Visores de vidro temperado de 3 mm 8 gavetas (modelo B) 1 gaveta (modelo C) 2 divisórias para gaveta (DPG-6) 3 prateleiras reguláveis (capacidade: 60 kg cada) 4 pés niveladores Fechadura com chave Peso: 119 kg Dimensões : 120x50x174 |  | Unid | 6
13.8 | Marca: Marcon - Tipo: Armário; Cod: AM-77 ou similar - portas em aço Fechadura com chave Dimensões : 90x97x185,5 |  | Unid | 7
13.9 | Marca: Marcon - Tipo: Armário; Cod: AM-81 ou similar-Armário de canto em “L” Portas de aço 1 prateleiras removível Fechadura com chave Peso: 28,5 kg Dimensões : 82x82x60 |  | Unid | 1
13.10 | Marca: Marcon - Tipo: Armário; Cod: AM-82 ou similar-Portas de aço 1 prateleiras removível Fechadura com chave Peso: 15,1 kg Dimensões : 82x210x60 |  | Unid | 3
13.11 | Marca: Marcon - Tipo: Bancada; Cod: Bancada Montana ou similar Dimensões : 90x97x185,5 |  | Unid | 2
13.12 | Marca: Marcon - Tipo: Armário; Cod: CR-14F2 ou similar - portas em aço Fechadura com chave Dimensões : 80x45x86,4 CAPACIDADE:350kg |  | Unid | 2
13.13 | Marca: Marcon - Tipo: Bancada; Cod: GP-10 ou similar- Bancada de canto em “L” Porta de aço com abertura para a direita Fechadura com chave Tampo em compensado Pinus de 40mm 1 prateleira removível 5 pés niveladores Peso: 48,7 kg Dimensões : 82x80X83,5 |  | Unid | 1
13.14 | Marca: Marcon - Tipo: Gaveteiro; Cod: GP-15 ou similar- 2 gavetas modelo B 1 divisória para gaveta (DPG-2) Porta de aço com abertura para direita 1 prateleira removível Fechadura com chave 4 pés niveladores Peso: 27,5 kg Dimensões : 52x60x87 |  | Unid | 1
13.15 | Marca: Marcon - Tipo: Gaveteiro; Cod: GP-8 ou similar- 4 gavetas modelo A 3 gavetas modelo B 1 gaveta modelo C 1 divisória interna para gaveta (DPG-2) Fechadura com chave 4 pés niveladores Peso: 44,3 kg Dimensões : 52x60x87 |  | Unid | 2
13.16 | Marca: Marcon - Tipo: Gaveteiro; Cod: GP-9 ou similar -1 prateleira removível Portas de aço Fechadura com chave 4 pés niveladores Peso: 27,2 kg Dimensões : 80x45x79 |  | Unid | 1
13.17 | Marca: Marcon - Tipo: Manta; Cod: LB-3 ou similar -Manta de borracha para bancadas Dimensões : 220x80x0,02; |  | Unid | 2
13.18 | Marca: Marcon - Tipo: Lavadora; Cod: LP5A-2V ou similar - Cuba em chapa galvanizada de 0,65mm ► 4 pés niveladores ► Motor: Eletro bomba ► Voltagem: 220v ► Reservatório: 20 litros ► Acompanha mangueira (com suporte, braçadeira e arejador), filtro e ralo ► Outras medidas: Altura frontal da cuba: 180 mm Altura traseira da cuba: 350 mm Dimensões : 100x70x95 |  | Unid | 1
13.19 | Marca: Marcon - Tipo: Tampo; Cod: MA-2 ou similar -Angelim bicolado envernizado (45 mm) Capacidade distribuida: 1000 kg Peso: 40 kg Dimensões : 160x73x4,5 |  | Unid | 1
13.20 | Marca: Marcon - Tipo: Tampo; Cod: MN4 ou similar -Tampos para gaveteiros Modulares Compact Compensado pinus envernizado (40 mm) Peso: 9,1 kg Dimensões : 82x55x4 – capacidade:1000kg |  | Unid | 1
13.21 | Marca: Marcon - Tipo: Tampo; Cod: MN5 ou similar-Tampos para gaveteiros Modulares Compact Compensado pinus envernizado (40 mm) Peso: 18,3 kg Dimensões : 164x55x40 Capacidade:1000kg |  | Unid | 1
13.22 | Marca: Marcon - Tipo: Ferramenta; Cod: NT-4 ou similar Dimensões : - |  | Unid | 2
13.23 | Marca: Marcon - Tipo: Ferramenta; Cod: NT-6 ou similar Dimensões : - |  | Unid | 2
13.24 | Marca: Marcon - Tipo: Ferramenta; Cod: NT-8 ou similar Dimensões : - |  | Unid | 2
13.25 | Marca: Marcon - Tipo: Suporte; Cod: SM-N ou similar -Suporte com 6 caixas nº 3 azuis. Dimensões : 64x19x8 |  | Unid | 2
13.26 | Marca: Marcon - Tipo: Suporte; Cod: SM-O ou similar - Suporte com 4 caixas nº 5 cor azul Dimensões : 64x26X12 |  | Unid | 2
13.27 | Marca: Marcon - Tipo: Suporte; Cod: SM-P ou similar -Régua de energia com 2 tomadas 110V e 2 de 220V Dimensões : 64x5,0x10 |  | Unid | 2
13.28 | Marca: Marcon - Tipo: Suporte; Cod: SM-Q ou similar -Prateleira pequena multiuso Dimensões : 64x29,5 |  | Unid | 6
13.29 | Marca: Marcon - Tipo: Prancheta; Cod: SM-T ou similar-Prancheta inclinada Dimensões : 52x60x87 |  | Unid | 1
13.30 | Marca: Marcon - Tipo: Suporte; Cod: SM-U ou similar-Suporte com luminária LED Eficiência dos leds: I 30lm/W IRC (índice de reprodução de cores) >80 Grau de Proteção: IP20 90% de economia de energia, para modelos com difusor linear, em comparação a lâmpadas incandescentes Vida útil: 30 mil horas Não emitem ultravioleta e infravermelho. Dimensões : 44,4x12x28 |  | Unid | 1
13.31 | Marca: Marcon - Tipo: Suporte; Cod: SM-Vou similar -Painel para suporte de ferramentas para bancada Dimensões : 64x2,9x40 |  | Unid | 4
13.32 | Marca: Marcon - Tipo: Suporte; Cod: SM-Y ou similar -Para fixação de acessórios em parede Dimensões : 0,052x2,5x100 |  | Unid | 6
13.33 | Marca: Marcon - Tipo: ; Cod: GP-1 ou similar -1 gaveta modelo C Porta de aço com abertura para direita 1 prateleira removível Fechadura com chave 4 pés niveladores Peso: 24,8 kg Dimensões : - |  | Unid | 1
13.34 | Tipo/ Cod: MP01 – Armário Alto; Descrição: Armário com acabamento da estrutura em fórmica na cor branca. Painéis em 18mm, 25mm e 50mm, porta de abrir (2 folhas) com puxador em perfil retangular de alumínio e três prateleiras. Considerar pé em aço inox com regulagem de altura e tranca com chave para fechamento. Dimensões : 80x180x50 |  | Unid | 43
13.35 | Tipo/ Cod: MP10 – Gaveteiro volante tipo puff; Descrição: Acabamento da base em fórmica branca e estofado em tecido poliester cor verde. Três gavetas com possibilidade de fechamento com chave. Rodízios em PU, para pisos frios. Dimensões : 45x65x45 |  | Unid | 101
13.36 | Tipo/ Cod: MP01 – Estação de trabalho retangular; Descrição: Acabamento da base e tampo em fórmica branca. Divisória em fórmica branca com vidro temperado de espessura de 6mm superior. Acabamento em fita de borda de PVC 2,5mm de espessura colada. Calha metálica para cabos com encaixes de tomada fixado na estrutura da mesa. Furos para passagem de fios no tampo e nas laterais, quando necessários. Pés em aço inox com ajuste de altura. Dimensões : 140x75x70 |  | Unid | 110
13.37 | Tipo/ Cod: MP19 – Cadeira Executiva com rodas; Descrição: Encosto em tela, e assento estofado em couro natural na cor preta. Poltrona giratória. Apoio de Braços com regulagem de altura. Base em nylon com regulagem de altura. Suporte de lombar com regulagem de altura. Encosto com regulagem de inclinação sincronizada. Rodízios em PU, para pisos frios. Linha Diretiva Cavaletti 28001 ou similar Dimensões : - |  | Unid | 277
13.38 | Tipo/ Cod: MP09 – Balcão de Recepção; Descrição: Em aço galvanizado acab. Em pintura preta, com 2 tampos de MDF e revestimento melamínico acabamento em madeira. Acabamento em fita de borda de PVC 2,5mm de espessura colada. Pés em aço inox com ajuste de altura. Dimensões : 200x113x100 |  | Unid | 2
13.39 | Tipo/ Cod: Banco de vestiário; Descrição: Acessento de Madeira com estrutura em aço Dimensões : 100x30x45 |  | Unid | 26
13.40 | Tipo/ Cod: MP17 – Cadeira fixa empilhável e encaixe lateral entre cadeiras; Descrição: Cadeira fixa empilhável de coletividade e uso múltiplo, assento e encosto injetados em polipropileno, estrutura trapézio. Fabricada em maciço cilíndrico de aço carbono, com acabamento preto. Sapatas injetadas em polipropileno. Dimensões : - |  | Unid | 83
13.41 | Tipo/ Cod: Mesa refeitório - 4 LUGARES ; Descrição: Mesa refeitório retangular Tampo em 18mm ou 25 mm Estrutura em aço tubular reforçado Dimensões : 140X80X74 |  | Unid | 12
13.42 | Tipo/ Cod: MP21 – Armário embutido em bancada de granito; Descrição: Armário com acabamento da estrutura em fórmica na cor branca. Painéis em 18mm, 25mm e 50mm, porta de abrir (2 folhas) com puxador em perfil retangular em cava Dimensões : 300x90x60 |  | Unid | 1
13.43 | Tipo/ Cod: MP22 – Armário alto de bancada de granito; Descrição: Armário com acabamento da estrutura em fórmica na cor branca. Painéis em 18mm, 25mm e 50mm, porta de abrir (2 folhas) com puxador em perfil retangular em cava. Dimensões : 300x60x50 |  | Unid | 1
13.44 | Tipo/ Cod: MP18 – Cadeira Escolar com prancheta; Descrição: Tipo fixa, assento e encosto injetados em polipropileno, estrutura trapézio. Fabricada em maciço cilíndrico de aço carbono, com acabamento preto. Sapatas injetadas em polipropileno. Prancheta articulada em MDF. Acabamento em formica branca. Coletiva Cavaletti 34006 U ou similar Dimensões : - |  | Unid | 72
13.45 | Tipo/ Cod: MP16 – Sofá 3 lugares Le Corbusier; Descrição: Acabamento em couro na cor preta. Dimensões : - |  | Unid | 8
13.46 | Tipo/ Cod: Mesa de centro em aço Oxi- Estrutura em aço carro maciço e tampo em chapa oxidada.; Descrição: Aço com chapa oxidada - https://www.hometeka.com.br/loja/mesa-de-centro-em-aco-oxi.html Dimensões : 100x70x30 |  | Unid | 4
13.47 | Tipo/ Cod: MP02 – Armário Baixo; Descrição: Armário com acabamento da estrutura em fórmica na cor branca. Painéis em 18mm, 25mm e 50mm, porta de abrir (2 folhas) com puxador em perfil retangular de alumínio e uma prateleira. Considerar pé em aço inox com regulagem de altura e tranca com chave para fechamento. Dimensões : 80x70x50 |  | Unid | 30
13.48 | Tipo/ Cod: MP06 – Mesa de Reunião Redonda – 4 lugares; Descrição: Acabamento da base em material metálico e pintura eletrostática na cor branca, tampo em madeira. Acabamento em fita de borda de PVC 2,5mm de espessura colada. Pés em aço inox com ajuste de altura. Dimensões : Ø120, H=72 |  | Unid | 1
13.49 | Tipo/ Cod: MP06 – Mesa de Reunião Retangular – 8 lugares; Descrição: Acabamento da base em material metálico e pintura eletrostática na cor branca, tampo em madeira. Acabamento em fita de borda de PVC 2,5mm de espessura colada. Pés em aço inox com ajuste de altura. Dimensões : D=2,80x1,20H=72 |  | Unid | 3
13.50 | Arquivos deslizantes/ arqpix Concept ou similar Dimensões : 832x582cm |  | Unid | 1
13.51 | Marca: Marcon- Tipo prateleira - Modelo: PT-6 ou similar-6 tampos de madeira OSB (20 mm) Cada prateleira suporta até 500 kg Cantoneiras em chapa (2 mm) Dimensões : 100,5x14,5x200,5 |  | Unid | 12

## E (hidden)
Definições para o estaqueamento:
|  | TIPO DA ESTACA | E1 | E2 | E3 | E4 | E5 | E6 | E7 | E8 | E9 | E10
Bitola | kg/m | Quantidade de estacas: | E1: 23; E2: 68; E3: 76; E4: 40; E5: 14 | un
5 | 0.16
6.35 | 0.25 | Geometria da estaca:
8 | 0.4 | Diâmetro da estaca = | E1: 0.25; E2: 0.3; E3: 0.35; E4: 0.5; E5: 0.8 | m
10 | 0.56 | Comprimento da estaca = | E1: 15; E2: 19; E3: 19; E4: 19; E5: 19 | m
12.5 | 1
16 | 1.6 | Armadura da estaca:
20 | 2.3 | Compr. Da Armadura longitudinal | 6 | 6 | 6 | 6 | 9 | 6 | 6 | 6 | 6 | 6 | m
22 | 3.1 | Quantidade de ferros | 4 | 4 | 5 | 8 | 13 | 4 | 4 | 4 | 4 | 4 | un
25 | 4 | Bitola do ferro | 12.5 | 12.5 | 12.5 | 16 | 16 | 16 | 16 | 16 | 16 | 16 | mm
28 | 5.1 | Peso por metro | 1 | 1 | 1 | 1.6 | 1.6 | 1.6 | 1.6 | 1.6 | 1.6 | 1.6 | kg/m
|  | Total de aço da Armadura Longitudinal | 24 | 24 | 30 | 76.8 | 187.2 | 38.4 | 38.4 | 38.4 | 38.4 | 38.4 | kg
|  | Diâmetros dos Estribos | 0.15 | 0.2 | 0.25 | 0.4 | 0.7 | -0.1 | -0.1 | -0.1 | -0.1 | -0.1 | m
|  | Bitola do ferro | 6.3 | 7.3 | 8.3 | 9.3 | 10.3 | 11.3 | 12.3 | 13.3 | 14.3 | 15.3 | mm
|  | Comprimento dos Estribos | 0.7 | 0.83 | 0.99 | 1.46 | 2.4 | -0.12 | -0.12 | -0.12 | -0.12 | -0.12
|  | Quantidade de estribos | 28 | 28 | 28 | 28 | 43 | 28 | 28 | 28 | 28 | 28 | un
|  | Peso por metro | 0.16 | 0.25 | 0.4 | 0.4 | 0.56 | 0.56 | 0.56 | 1 | 1 | 1 | kg/m
|  | Total de aço de Estribos | 3.136 | 5.81 | 11.088 | 16.352 | 57.792 | -1.8816 | -1.8816 | -3.36 | -3.36 | -3.36 | kg
|  | Taxa | 36.854 | 22.1961 | 22.4768 | 24.9694 | 25.6524 | #DIV/0! | #DIV/0! | #DIV/0! | #DIV/0! | #DIV/0! | kg/m3
Resumo por estaca:
|  | Estacas Hélice Ø 25 cm | 15 | 19 | 19 | 19 | 19 | 0 | 0 | 0 | 0 | 0 | m
|  | Estacas Hélice Ø 30 cm | 0 | 0 | 0 | 0 | 0 | 0 | 0 | 0 | 0 | 0 | m
|  | Estacas Hélice Ø 35 cm | 0 | 0 | 0 | 0 | 0 | 0 | 0 | 0 | 0 | 0 | m
|  | Estacas Hélice Ø 50 cm | 6 | 6 | 6 | 6 | 9 | 6 | 6 | 6 | 6 | 6 | m
|  | Estacas Hélice Ø 80 cm | 4 | 4 | 5 | 8 | 13 | 4 | 4 | 4 | 4 | 4 | m
|  | Aço CA 50/60 | 27.136 | 29.81 | 41.088 | 93.152 | 244.992 | 36.5184 | 36.5184 | 35.04 | 35.04 | 35.04 | kg
|  | Concreto fck 25 MPa | 0.73631 | 1.343 | 1.828 | 3.7306 | 9.5504 | 0 | 0 | 0 | 0 | 0 | m3
|  | Bombeamento do concreto | 0.73631 | 1.343 | 1.828 | 3.7306 | 9.5504 | 0 | 0 | 0 | 0 | 0 | m3
|  | Arrasamento das estacas | [10 empty] | un | bar: E1 to E10
|  | Bota fora excedente | 0.99402 | 1.8131 | 2.4678 | 5.0364 | 12.8931 | 0 | 0 | 0 | 0 | 0 | un
|  | Resumo total: | [11 empty] | Resumo total:
|  | Estacas Hélice Ø 25 cm | 345 | 1292 | 1444 | 760 | 266 | 0 | 0 | 0 | 0 | 0 | m | Estacas Hélice Ø 25 cm | 4107 | m
|  | Aço CA 50/60 | 624.128 | 2027.08 | 3122.688 | 3726.08 | 3429.888 | 0 | 0 | 0 | 0 | 0 | kg | Aço CA 50/60 | 15647 | kg
|  | Concreto fck 25 MPa | 22.8624 | 123.2902 | 187.5543 | 201.4546 | 180.5033 | 0 | 0 | 0 | 0 | 0 | m3 | Concreto fck 25 MPa | 715.6649 | m3
|  | Bombeamento do concreto | 22.8624 | 123.2902 | 187.5543 | 201.4546 | 180.5033 | 0 | 0 | 0 | 0 | 0 | m3 | Bombeamento do concreto | 715.6649 | m3
|  | Arrasamento das estacas | 23 | 68 | 76 | 40 | 14 | 0 | 0 | 0 | 0 | 0 | un | Arrasamento das estacas | 221 | un
|  | Bota fora excedente | 22.8624 | 123.2902 | 187.5543 | 201.4546 | 180.5033 | 0 | 0 | 0 | 0 | 0 | un | Bota fora excedente | 715.6649 | un

## B (hidden)
Definições para Blocos
TIPO DOS BLOCOS | B1 | B2 | B3 | B4 | B5 | B6 | B7 | B8 | B9 | B10
Quantidade de Blocos | 5 | 14 | 3 | 6 | 17 | 19 | 10 |  |  |  | un
Taxa de aço por Bloco | 100 | 100 | 100 | 100 | 100 | 100 | 100 | 100 | 100 | 100 | kg/m3
Geometria do Bloco:
Largura do Bloco | 0.6 | 1.1 | 1.25 | 1.25 | 1.5 | 1.65 | 2.3 |  |  |  | m
Comprimento do Bloco | 0.6 | 1.1 | 0.5 | 0.7 | 1.5 | 1.65 | 2.3 |  |  |  | m
Altura do Bloco | 0.6 | 1 | 0.6 | 0.9 | 1.2 | 1.2 | 1.2 |  |  |  | m
Profundidade Enterrada | 0.5 | 0.5 | 0.5 | 0.5 | 0.5 | 0 | 0
Largura do Pescoço | 0 | 0 | 0 | 0 | 0 | 0 | 0 | 0 | 0 | 0 | m
Comprimento do Pescoço | 0 | 0 | 0 | 0 | 0 | 0 | 0 | 0 | 0 | 0 | m
Altura total do Pescoço | 0 | 0 | 0 | 0 | 0 | 0 | 0 | 0 | 0 | 0 | m
Largura do Nicho | 0 | 0 | 0 | 0 | 0 | 0 | 0 | 0 | 0 | 0
Comprimento do Nicho | 0 | 0 | 0 | 0 | 0 | 0 | 0 | 0 | 0 | 0
Altura total do Nicho | 0 | 0 | 0 | 0 | 0 | 0 | 0 | 0 | 0 | 0
Qauntidade de Nichos | 0 | 0 | 0 | 0 | 0 | 0 | 0 | 0 | 0 | 0
Altura de Escavação | 1.15 | 0 | 1.15 | 1.45 | 1.75 | 1.25 | 1.25 | 0.05 | 0.05 | 0.05
Porcentagem Escavação Mecanizada | 0 | 0 | 0 | 0 | 0 | 0 | 0 | 0 | 0 | 0
Porcentagem Escavação Manual | bar: B1 to B10
Resumo por Bloco:
Escavação mecanizada de valas (80%) | 0 | 0 | 0 | 0 | 0 | 0 | 0 | 0 | 0 | 0 | m3
Escavação manual de valas | 7.774 | 0 | 9.3438 | 12.7238 | 21.4375 | 16.6531 | 23.1125 | 0.2 | 0.2 | 0.2 | m3
Apiloamento manual de fundo de valas | 0.49 | 2.56 | 1.75 | 2.1 | 4 | 4.6225 | 7.84 | 0.25 | 0.25 | 0.25 | m2
Lastro de concreto magro (esp.=5cm) | 0.018 | 0.0605 | 0.03125 | 0.04375 | 0.1125 | 0.13612 | 0.2645 | 0 | 0 | 0 | m3
Forma Comum (total sem contar reaproveitamento) | 1.44 | 4.4 | 2.1 | 3.51 | 7.2 | 7.92 | 11.04 | 0 | 0 | 0 | m2
Forma Aparente | 0 | 0 | 0 | 0 | 0 | 0 | 0 | 0 | 0 | 0 | m2
Aço CA 50/60 | 21.6 | 121 | 37.5 | 78.75 | 270 | 326.7 | 634.8 | 0 | 0 | 0 | kg
Concreto fck 30 MPa | 0.216 | 1.21 | 0.375 | 0.7875 | 2.7 | 3.267 | 6.348 | 0 | 0 | 0 | m3
Reaterro apiloado de valas | 7.558 | -1.21 | 8.9688 | 11.9362 | 18.7375 | 13.3861 | 16.7645 | 0.2 | 0.2 | 0.2 | m3
Bota-fora de terra excedente | 0.2916 | 1.6335 | 0.50625 | 1.0631 | 3.645 | 4.4104 | 8.5698 | 0 | 0 | 0 | m3
Graute de Regularização | 0.018 | 0.0605 | 0.03125 | 0.04375 | 0.1125 | 0.13612 | 0.2645 | 0 | 0 | 0 | m3
Graute para Nichos | 0 | 0 | 0 | 0 | 0 | 0 | 0 | 0 | 0 | 0 | m3
Insertos Metálicos | [10 empty] | kg
Resumo total: | [11 empty] | Resumo total:
Escavação manual de valas | 38.87 | 0 | 28.0312 | 76.3425 | 364.4375 | 316.4094 | 231.125 | 0 | 0 | 0 | m3 | Escavação manual de valas | 1055.2156 | m3
Apiloamento manual de fundo de valas | 2.45 | 35.84 | 5.25 | 12.6 | 68 | 87.8275 | 78.4 | 0 | 0 | 0 | m2 | Apiloamento manual de fundo de valas | 290.3675 | m2
Lastro de concreto magro (esp.=5cm) | 0.09 | 0.847 | 0.09375 | 0.2625 | 1.9125 | 2.5864 | 2.645 | 0 | 0 | 0 | m3 | Lastro de concreto magro (esp.=5cm) | 8.4371 | m3
Forma Comum (total sem contar reaproveitamento) | 7.2 | 20.5333 | 2.1 | 7.02 | 40.8 | 50.16 | 36.8 | 0 | 0 | 0 | m2 | Forma Comum (total sem contar reaproveitamento) | 164.6133 | m2
Aço CA 50/60 | 108 | 1694 | 112.5 | 472.5 | 4590 | 6207.3 | 6348 | 0 | 0 | 0 | kg | Aço CA 50/60 | 12867 | kg | 65.8755 | kg/m3
Concreto fck 30 MPa | 1.08 | 16.94 | 1.125 | 4.725 | 45.9 | 62.073 | 63.48 | 0 | 0 | 0 | m3 | Concreto fck 30 MPa | 195.323 | m3
Reaterro apiloado de valas | 37.79 | -16.94 | 26.9062 | 71.6175 | 318.5375 | 254.3364 | 167.645 | 0 | 0 | 0 | m3 | Reaterro apiloado de valas | 859.8926 | m3
Bota-fora de terra excedente | 1.458 | 22.869 | 1.5188 | 6.3788 | 61.965 | 83.7986 | 85.698 | 0 | 0 | 0 | m3 | Bota-fora de terra excedente | 263.6861 | m3

## BD (hidden)
Definições para Baldrames
TIPO DOS BALDRAMES | VB1 | VB2 | VB3 | VB4 | VB5 | VB6 | VB7 | VB8 | VB9 | VB10 | VB11
Quantidade de Baldrames | [11 empty] | un | bar: VB1 to VB11
Taxa de aço por Baldrame | VB1: 100; VB2: 100; VB3: 100 | kg/m3
Geometria do Baldrame:
Largura do Baldrame | 0.2 | 0.2 | 0.2 | 0.2 | 0.2 | 0.2 | 0.2 | 0.2 | 0.2 | 0.2 | 0.2 | m
Altura do Baldrame | 0.3 | 0.5 | 0.6 | 0.5 | 0.3 | 0.5 | 0.4 | 0.6 | 0.4 | 0.4 | 0.5 | m
Comprimento do Baldrame | 8.7 | 580.7 | 65.4 | 11.75 | 0.1625 | 11.27 | 6.9 | 29.7 | 4.15 | 3.625 | 7 | m
Profundidade Enterrada | 0.5 | 0.3 | 0.3 | 0.3 | 0.3 | 0.3 | 0.3 | 0.3 | 0.3 | 0.3 | 0.3
Altura de Escavação | 0.85 | 0.85 | 0.95 | 0 | 0 | 0.85 | 0.75 | 0.95 | 0.75 | 0.75 | 0.85
Porcentagem Escavação Mecanizada | 0 | 0 | 0 | 0 | 0 | 0.8 | 0.8 | 0.8 | 0.8 | 0.8 | 0.8
Porcentagem Escavação Manual | 1 | 1 | 1 | 0 | 0 | 0.2 | 0.2 | 0.2 | 0.2 | 0.2 | 0.2
Resumo por Baldrame:
Escavação mecanizada de valas | 0 | 0 | 0 | 0 | 0 | 10.0123 | 5.688 | 27.9984 | 3.708 | 3.33 | 6.528 | m3
Escavação manual de valas | 9.894 | 593.334 | 75.696 | 0 | 0 | 2.5031 | 1.422 | 6.9996 | 0.927 | 0.8325 | 1.632 | m3
Apiloamento manual de fundo de valas | 2.64 | 174.24 | 19.65 | 3.555 | 0.07875 | 3.411 | 2.1 | 8.94 | 1.275 | 1.1175 | 2.13 | m2
Lastro de concreto magro (esp.=5cm) | 0.132 | 8.712 | 0.9825 | 0.17775 | 0.0039375 | 0.17055 | 0.105 | 0.447 | 0.06375 | 0.055875 | 0.1065 | m3
Forma Comum (total sem contar reaproveitamento) | 5.22 | 580.7 | 78.48 | 11.75 | 0.0975 | 11.27 | 5.52 | 35.64 | 3.32 | 2.9 | 7 | m2
Aço CA 50/60 | 52.2 | 5807 | 784.8 | 0 | 0 | 0 | 0 | 0 | 0 | 0 | 0 | kg
Concreto fck 30 MPa | 0.522 | 58.07 | 7.848 | 1.175 | 0.00975 | 1.127 | 0.552 | 3.564 | 0.332 | 0.29 | 0.7 | m3
Reaterro apiloado de valas | 9.372 | 535.264 | 67.848 | -1.175 | -0.00975 | 11.3884 | 6.558 | 31.434 | 4.303 | 3.8725 | 7.46 | m3
Bota-fora de terra excedente | 0.7047 | 78.3945 | 10.5948 | 1.5862 | 0.013163 | 1.5214 | 0.7452 | 4.8114 | 0.4482 | 0.3915 | 0.945 | m3
Alvenaria de Embasamento | 1.0875 | 43.5525 | 4.905 | 0.88125 | 0.012188 | 0.84525 | 0.5175 | 2.2275 | 0.31125 | 0.27187 | 0.525 | #VALUE!
Impermeabilização de baldrames | 13.05 | 754.91 | 91.56 | 15.275 | 0.17875 | 14.651 | 8.28 | 41.58 | 4.98 | 4.35 | 9.1 | m3
Resumo total: | [12 empty] | Resumo total:
Escavação manual de valas | 9.894 | 593.334 | 75.696 | 0 | 0 | 0 | 0 | 0 | 0 | 0 | 0 | m3 | Escavação manual de valas | 678.924 | m3
Apiloamento manual de fundo de valas | 2.64 | 174.24 | 19.65 | 0 | 0 | 0 | 0 | 0 | 0 | 0 | 0 | m2 | Apiloamento manual de fundo de valas | 196.53 | m2
Lastro de concreto magro (esp.=5cm) | 0.132 | 8.712 | 0.9825 | 0 | 0 | 0 | 0 | 0 | 0 | 0 | 0 | m3 | Lastro de concreto magro (esp.=5cm) | 9.8265 | m3
Forma Comum (total sem contar reaproveitamento) | 5.22 | 580.7 | 78.48 | 0 | 0 | 0 | 0 | 0 | 0 | 0 | 0 | m2 | Forma Comum (total sem contar reaproveitamento) | 665 | m2
Aço CA 50/60 | 52.2 | 5807 | 784.8 | 0 | 0 | 0 | 0 | 0 | 0 | 0 | 0 | kg | Aço CA 50/60 | 6523 | kg
Concreto fck 30 MPa | 0.522 | 58.07 | 7.848 | 0 | 0 | 0 | 0 | 0 | 0 | 0 | 0 | m3 | Concreto fck 30 MPa | 51.73 | m3
Reaterro apiloado de valas | 9.372 | 535.264 | 67.848 | 0 | 0 | 0 | 0 | 0 | 0 | 0 | 0 | m3 | Reaterro apiloado de valas | 612.484 | m3
Bota-fora de terra excedente | 0.7047 | 78.3945 | 10.5948 | 0 | 0 | 0 | 0 | 0 | 0 | 0 | 0 | m3 | Bota-fora de terra excedente | 89.694 | m3
Alvenaria de Embasamento | 1.0875 | 43.5525 | 4.905 | 0 | 0 | 0 | 0 | 0 | 0 | 0 | 0 | m2 | Alvenaria de Embasamento | 49.545 | m2
Impermeabilização de baldrames | 13.05 | 754.91 | 91.56 | 0 | 0 | 0 | 0 | 0 | 0 | 0 | 0 | m3 | Impermeabilização de baldrames | 859.52 | m3

## PeV-LAB (hidden)
Definições para Vigas | [11 empty] | Definições para Pilares | [11 empty] | Definições para Lajes Maciças
TIPO DAS VIGAS | V1 | V2 | V3 | V4 | V5 | V6 | V7 | V8 | V9 | V10 |  | TIPO DOS PILARES | P1 | P2 | P3 | P4 | P5 | P6 | P7 | P8 | P9 | P10 |  | TIPO DOS PILARES | L1 | L2 | L3 | L4 | L5 | L6 | L7 | L8 | L9 | L10
Quantidade de Vigas | [10 empty] | un | Quantidade de Pilares | 1 | 1 | 1 | [7 empty] | un | Quantidade de Lajes | 1 | 1 | [8 empty] | un | bar: V1 to V7
Taxa de aço por Viga | 100 | 100 | 100 | 100 | 100 | 100 | 100 |  |  |  | kg/m3 | Taxa de aço por Pilar | 100 | 100 | 100 | [7 empty] | kg/m3 | Taxa de aço por Laje | 100 | 100 | [8 empty] | kg/m3
Geometria do Viga: | [11 empty] | Geometria do Pilar: | [11 empty] | Geometria do Laje:
Largura do Viga | 0.2 | 0.3 | 0.3 | 0.3 | 0.3 | 0.3 | 0.3 |  |  |  | m | Largura do Pilar | 0.2 | 0.3 | 0.4 | [7 empty] | m | Largura do Laje | 1 | 1 | [8 empty] | m
Altura do Viga | 0.4 | 0.6 | 0.65 | 0.8 | 1.4 | 1.85 | 2.35 |  |  |  | m | Altura do Pilar | 0.4 | 0.3 | 0.4 | [7 empty] | m | Altura do Laje | 0.15 | 0.2 | [8 empty] | m
Comprimento do Viga | 2.5 | 15.95 | 42.8 | 7.5 | 5.35 | 15 | 7.5 |  |  |  | m | Comprimento do Pilar | 1 | 22.375 | 24.775 | [7 empty] | m | Comprimento do Laje | 63 | 138 | [8 empty] | m
Resumo: | [11 empty] | Resumo: | [11 empty] | Resumo:
Forma Comum (total sem contar reaproveitamento) | 2.5 | 23.925 | 68.48 | 14.25 | 16.585 | 60 | 37.5 | 0 | 0 | 0 | m2 | Forma Comum (total sem contar reaproveitamento) | 1.2 | 26.85 | 39.64 | 0 | 0 | 0 | 0 | 0 | 0 | 0 | m2 | Forma Comum (total sem contar reaproveitamento) | 63 | 138 | 0 | 0 | 0 | 0 | 0 | 0 | 0 | 0 | m2
Aço CA 50/60 | 20 | 287.1 | 834.6 | 180 | 224.7 | 832.5 | 528.75 | 0 | 0 | 0 | kg | Aço CA 50/60 | 8 | 201.375 | 396.4 | 0 | 0 | 0 | 0 | 0 | 0 | 0 | kg | Aço CA 50/60 | 945 | 2760 | 0 | 0 | 0 | 0 | 0 | 0 | 0 | 0 | kg
Concreto fck 30 MPa | 0.2 | 2.871 | 8.346 | 1.8 | 2.247 | 8.325 | 5.2875 | 0 | 0 | 0 | m3 | Concreto fck 30 MPa | 0.08 | 2.0137 | 3.964 | 0 | 0 | 0 | 0 | 0 | 0 | 0 | m3 | Concreto fck 30 MPa | 9.45 | 27.6 | 0 | 0 | 0 | 0 | 0 | 0 | 0 | 0 | m3
Resumo total: | [11 empty] | Resumo total: | [11 empty] | Resumo total: | [11 empty] | Resumo total:
Forma Comum (total sem contar reaproveitamento) | 2.5 | 23.925 | 68.48 | 14.25 | 16.585 | 60 | 37.5 | 0 | 0 | 0 | m2 | Forma Comum (total sem contar reaproveitamento) | 1.2 | 26.85 | 39.64 | 0 | 0 | 0 | 0 | 0 | 0 | 0 | m2 | Forma Comum (total sem contar reaproveitamento) | 63 | 138 | 0 | 0 | 0 | 0 | 0 | 0 | 0 | 0 | m2 | Forma Comum (total sem contar reaproveitamento) | 491.93 | m2
Aço CA 50/60 | 20 | 287.1 | 834.6 | 180 | 224.7 | 832.5 | 528.75 | 0 | 0 | 0 | kg | Aço CA 50/60 | 8 | 201.375 | 396.4 | 0 | 0 | 0 | 0 | 0 | 0 | 0 | kg | Aço CA 50/60 | 945 | 2760 | 0 | 0 | 0 | 0 | 0 | 0 | 0 | 0 | kg | Aço CA 50/60 | 8844 | kg
Concreto fck 30 MPa | 0.2 | 2.871 | 8.346 | 1.8 | 2.247 | 8.325 | 5.2875 | 0 | 0 | 0 | m3 | Concreto fck 30 MPa | 0.08 | 2.0137 | 3.964 | 0 | 0 | 0 | 0 | 0 | 0 | 0 | m3 | Concreto fck 30 MPa | 9.45 | 27.6 | 0 | 0 | 0 | 0 | 0 | 0 | 0 | 0 | m3 | Concreto fck 30 MPa | 72.1843 | m3

## Planilha1 (hidden)
CPOS
SIURB-EDIF
SIURB-INFRA
SINAPI
OUTROS
COTAÇÕES
CONTRATADOS

## HH (hidden)
Equipe de Montagem de Tubulação Sanitária |  |  |  | Equipe de Montagem de Tubulação Industrial
Cargo | Salário Mensal | Custo H/H | Custo H/H (Final c/ Lucro) | Cargo | Salário Mensal | Custo H/H | Custo H/H (Final c/ Lucro)
Encanador | 2200 | 25.8824 | 38.8235 | Encanador | 2200 | 25.8824 | 33.6471
Soldador Orbital | 2800 | 32.9412 | 49.4118 | Soldador Manual | 2200 | 25.8824 | 33.6471
Ajudante Geral | 1200 | 14.1176 | 21.1765 | Ajudante Geral | 1200 | 14.1176 | 18.3529
Custo/Hora (Equipe Montagem Sanitária) |  |  | 109.4118 | Custo/Hora (Equipe Montagem Industrial) |  |  | 85.6471
Fator de Custo e Lucro para Instalações Sanitárias |  |  | 1.5 | Fator de Custo e Lucro para Instalações Industriais |  |  | 1.3
Referência Steel Controller

## BDI (hidden)
Cálculo BDI
CONF. ACÓRDÃO Nº 325/2007, 2369/2011 e 036.076/2011 - TCU
Tipo de Obra: Construção de Edifícios
Descrição | Mínimo % | Máximo % | Média % | Coluna a preencher pela proponente
Garantia/Seguro 'R' | 0.8 | 1 | 0.8 | 1 | ok
Risco 'R' | 0.97 | 1.27 | 1.27 | 1.25 | ok
Despesas Financeiras 'DF' | 0.59 | 1.39 | 1.23 | 1.25 | ok
Administração Central 'AC' | 3 | 5.5 | 4 | 3.14 | ok
Lucro 'L' | 6.16 | 8.96 | 7.4 | 7 | ok
Tributos 'I' | 5.65 | 8.65 | 7.27 | 8.65
CONFINS | 3 | 3 | 3 | 3 | ok
PIS | 0.65 | 0.65 | 0.65 | 0.65 | ok
CONTRIB.PREVIDENCIÁRIA (Preencher se Empresa optar pela Desoneração da Folha de Pagamento)
ISSQN | 2 | 5 | 3.62 | 5 | ok
Total | 17.17 | 26.77 | 21.97 | 22.29
BDI | 18.5798 | 30.3321 | 24.3615 | 24.9884
Máximo percentual permitido sem a Desoneração da Folha de Pagamento |  | 25
Máximo percentual permitido com a Desoneração da Folha de Pagamento |  | 31.48
PV= CDx(1+BDI) | 1.2499 |  |  | OK
PV= Preço de Venda
CD= Custo Direto
BDI= Benefícios e Despesas Indiretas;
Obs1.: O valor referente a Administração Local deverá ser considerado juntamente com os custos diretos do orçamento e deverá está entre 3,49% e 8,87%
Obs2.: O Percentual relativo ao IRPJ e CSLL deverão estar incluido no percentual de Lucro