## CAPA
DIVISÃO DE INFRAESTRUTURA
STATUS
|  | TÍTULO: |  |  | Nº DOC. (BUTANTAN):
|  | LISTA DE MATERIAIS E SERVIÇOS DE TELECOMUNICAÇÕES |  |  | DI-00081-PB-TI-LI-0002 |  |  |  | PRELIMINAR
|  | ELABORADO: | VERIFICADO: | APROVADO: | Nº DOC. (FORNECEDOR): |  |  | X | PARA COTAÇÃO
|  | AAS | - | CRB | - |  |  |  | PARA INFORMAÇÃO
|  | ÁREA: |  |  | DATA: | REVISÃO: |  |  | PARA COMPRA
|  | PRÉDIO 81 - REFORMA DO PISO INFERIOR |  |  | 2019-06-21 | 0 |  |  | PARA CONSTRUÇÃO
PROJETO:
TELECOMUNICAÇÕES
NOTAS GERAIS:
1- AS QUANTIDADES, INFORMADAS NESTE DOCUMENTO, DEVERÃO SER CONFIRMADOS PELA MONTADORA APÓS A COMPATIBILIZAÇÃO
COM AS OUTRAS DISCIPLINAS.
5
4
3
2
1
0 | EMISSÃO INICIAL | [5 empty] | AAS |  | - | CRB
REVISÃO | DESCRIÇÃO | [5 empty] | ELAB. |  | VERIF. | APR.

## 1. SERVIÇOS DE ENG.
DIVISÃO DE INFRAESTRUTURA
STATUS
|  | TÍTULO: |  |  |  |  | Nº DOCUMENTO (BUTANTAN):
|  | LISTA DE MATERIAIS E SERVIÇOS DE TELECOMUNICAÇÕES |  |  |  |  | DI-00081-PB-TI-LI-0002 | [5 empty] | PRELIMINAR
|  | ELABORADO: | VERIFICADO: | APROVADO: |  |  | Nº DOCUMENTO (FORNECEDOR): | [5 empty] | PARA COTAÇÃO
|  | AAS | - | CRB |  |  | - |  |  |  |  | x | PARA INFORMAÇÃO
|  | ÁREA: |  |  |  |  | DATA: |  | REVISÃO: |  |  |  | PARA COMPRA
|  | PRÉDIO 81 - CENTRO DE ENSINO |  |  |  |  | 2019-06-21 |  | 0 |  |  |  | PARA CONSTRUÇÃO
PROJETO:
TELECOMUNICAÇÕES
ÍTEM | DESCRIÇÃO DO MATERIAL |  |  | TAMANHO | UNIDADE | QTD | R$ UNITÁRIO MATERIAL | R$ UNITÁRIO MÃO DE OBRA |  | R$ TOTAL MATERIAL |  | R$ TOTAL MÃO DE OBRA |  | R$ TOTAL
1.0 | SERVIÇOS DE ENGENHARIA
1.1 | SERVIÇOS
TESTES E STARTUPS Certificação dos cabos
1.1.1 | REF.: Ver itens 6 do Memorial Descritivo. |  |  |  | vb | 1
DATA BOOK
1.1.2 | REF.: Ver item 7 do Memorial Descritivo. |  |  |  | vb | 1
TOTAL PARCIAL | [13 empty] | 0

## 2. TELECOM INFRA
DIVISÃO DE INFRAESTRUTURA
STATUS
|  |  | TÍTULO: | [5 empty] | Nº DOCUMENTO (BUTANTAN):
|  |  | LISTA DE MATERIAIS E SERVIÇOS DE TELECOMUNICAÇÕES | [5 empty] | DI-00081-PB-TI-LI-0002 | [5 empty] | PRELIMINAR
|  |  | ELABORADO: | VERIFICADO: | APROVADO: |  |  |  | Nº DOCUMENTO (FORNECEDOR): | [5 empty] | PARA COTAÇÃO
|  |  | AAS | - | CRB |  |  |  | - |  |  |  |  | x | PARA INFORMAÇÃO
|  |  | ÁREA: | [5 empty] | DATA: |  | REVISÃO: |  |  |  | PARA COMPRA
|  |  | PRÉDIO 81 - CENTRO DE ENSINO | [5 empty] | 2019-06-21 |  | 0 |  |  |  | PARA CONSTRUÇÃO
PROJETO:
TELECOMUNICAÇÕES
| ÍTEM | DESCRIÇÃO DO MATERIAL |  |  | TAMANHO | UNIDADE |  | QTD | R$ UNITÁRIO MATERIAL | R$ UNITÁRIO MÃO DE OBRA |  | R$ TOTAL MATERIAL |  | R$ TOTAL MÃO DE OBRA |  | R$ TOTAL
| 2.0 | TELECOM INFRAESTRUTURA
| 2.1 | ELETROCALHA E ACESSÓRIOS
ELETROCALHA PERFURADA EM CHAPA DE #16M.S.G. COM ACABAMENTO PRÉ ZINCADO DE 7µm, DE ACORDO COM A NBR 7008. EM BARRAS DE 3,00m. FABRICANTE: MOPA OU SIMILAR.
| 2.1.1 | REF.: 300x150x3000mm |  |  |  | pç | PÇ. | 27
|  | REF.: 200x100x3000mm |  |  |  | pç | PÇ. | 10
|  | REF.: 100x25x3000mm |  |  |  | pç | PÇ. | 7
CURVA HORIZONTAL 90º PARA ELETROCALHA PERFURADA EM CHAPA DE #16 MSG COM ACABAMENTO PRÉ ZINCADO DE 7µm, RAIO 150mm, DE ACORDO COM A NBR 7008. FABRICANTE: MOPA OU SIMILAR.
| 2.1.2 | REF.: 300x150 |  |  |  | pç | PÇ. | 2
CURVA VERTICAL INTERNA 90° PARA ELETROCALHA PERFURADA EM CHAPA DE #16 MSG COM ACABAMENTO PRÉ ZINCADO DE 7µm, RAIO 150mm, DE ACORDO COM A NBR 7008. FABRICANTE: MOPA OU SIMILAR
| 2.1..3 | REF.: 200x100 |  |  |  | pç | PÇ. | 1
CURVA VERTICAL INTERNA 45° PARA ELETROCALHA PERFURADA EM CHAPA DE #16 MSG COM ACABAMENTO PRÉ ZINCADO DE 7µm, RAIO 150mm, DE ACORDO COM A NBR 7008. FABRICANTE: MOPA OU SIMILAR
| 2.1.4 | REF.: 300x150 |  |  |  | pç | PÇ. | 2
|  | REF.: 200x100 |  |  |  | pç | PÇ. | 1
|  | REF.: 100x25 |  |  |  | pç | PÇ. | 2
TÊ HORIZONTAL PARA ELETROCALHA PERFURADA EM CHAPA DE #16 MSG COM ACABAMENTO PRÉ ZINCADO DE 7µm, DE ACORDO COM A NBR 7008 FABRICANTE: MOPA OU SIMILAR
| 2.1.5 | REF.: 300x150 |  |  |  | pç | PÇ. | 6
|  | REF.: 200x100 |  |  |  | pç | PÇ. | 1
TALA PARA ELETROCALHA COM ACABAMENTO PRÉ ZINCADO DE 7µm, ABA DE 100mm. FABRICANTE: MOPA OU SIMILAR
| 2.1.6 | REF.: 150mm |  |  |  | pç | PÇ. | 25
|  | REF.: 100mm |  |  |  | pç | PÇ. | 15
|  | REF.: 25mm |  |  |  | pç | PÇ. | 8
SUPORTE VERTICAL PARA ELETROCALHA PERFURADA, COM ACABAM. PRÉ ZINCADO DE 7µm. FABRICANTE: MOPA.
| 2.1.7 | REF.: 300x150mm |  |  |  | pç | PÇ. | 51
|  | REF.: 200x100mm |  |  |  | pç | PÇ. | 30
|  | REF.: 100x25mm |  |  |  | pç | PÇ. | 9
FLANGE PARA LIGAÇÃO EM PAINEL PARA ELETROCALHA TIPO "U" PERFURADA, EM CHAPA 16 MSG, COM ACABAMENTO PRÉ ZINCADO DE 7μm, ALTURA DA ABA 100mm, DE ACORDO COM A NBR 7008. FABRICANTE: MOPA OU SIMILAR
| 2.1.8 | REF.: 300x150mm |  |  |  | pç | PÇ. | 2
| 2.2 | PERFILADOS E ACESSÓRIOS
PERFILADO PERFURADO 38X38X6000mm, EM AÇO CARBONO COM ACABAMENTO PRÉ ZINCADO. FABRICANTE: MOPA OU SIMILAR.
| 2.2.1 | REF.: - |  |  |  | br | PÇ. | 15
JUNÇÃO INTERNA ''L'' PARA PERFILADO, EM AÇO CARBONO COM ACABAMENTO PRÉ ZINCADO. FABRICANTE: MOPA OU SIMILAR.
| 2.2.2 | REF.: - |  |  |  | pç |  | 2
JUNÇÃO INTERNA ''T'' PARA PERFILADO, EM AÇO CARBONO COM ACABAMENTO PRÉ ZINCADO. FABRICANTE: MOPA OU SIMILAR.
| 2.2.3 | REF.: - |  |  |  | pç |  | 3
JUNÇÃO INTERNA ''I'' PARA PERFILADO, EM AÇO CARBONO COM ACABAMENTO PRÉ ZINCADO. FABRICANTE: MOPA OU SIMILAR.
| 2.2.4 | REF.: - |  |  |  | pç |  | 12
SAÍDA HORIZONTAL DE ELETROCALHA PARA PERFILADO, COM ACABAM. PRÉ ZINCADO DE 7µm. FABRICANTE: MOPA OU SIMILAR.
| 2.2.5 | REF.: - |  |  |  | pç | PÇ. | 6
| 2.3 | ELETRODUTOS E ACESSÓRIOS
ELETRODUTO EM AÇO CARB. C/ ACABAM. PRÉ ZINCADO, TIPO SEMI PESADO, DIN 2440, COM COSTURA E REBARBAS REMOVIDAS, EM BARRAS DE 3,0 m, COM LUVA EM UMA DE SUAS EXTREMIDADES, E PROTETOR DE ROSCA NA OUTRA, ROSCA BSP. CONFORME NBR-5597. FABRICANTE: ELECON.
| 2.3.1 | REF.: Ø1" |  |  |  | br |  | 80
0 |  | REF.: Ø1.1/2" |  |  |  | br |  | 20
ELETRODUTO FLEXÍVEL ESPIRALADO PVC , TIPO REFORÇADO, EM ROLO DE 25 m, CONFORME NORMA ABNT NBR 15715 EM COMPLEMENTO AS NORMAS NBR 13897 E NBR 13898. FABRICANTE: ELECON.
| 2.3.2 | REF.: Ø1'' |  |  |  | pç | PÇ | 10
|  | REF.: Ø1.1/2" |  |  |  | pç | PÇ | 3
LUVA PARA ELETRODUTO EM FERRO NODULAR, ALTA RESISTÊNCIA MECÂNICA, ROSCA BSP, COM ACABAMENTO PRÉ ZINCADO DE 7µm. FABRICANTE: DAISA OU SIMILAR.
| 2.3.3 | REF.: Ø1'' |  |  |  | pç | PÇ | 40
|  | REF.: Ø1.1/2" |  |  |  | pç | PÇ | 10
BUCHA PARA ELETRODUTO EM FERRO NODULAR, ALTA RESISTÊNCIA MECÂNICA, ROSCA BSP, COM ACABAMENTO PRÉ ZINCADO DE 7µm. FABRICANTE: DAISA OU SIMILAR.
| 2.3.4 | REF.: Ø1'' |  |  |  | pç | PÇ | 50
|  | REF.: Ø1.1/2" |  |  |  | pç | PÇ | 15
ARRUELA PARA ELETRODUTO EM FERRO NODULAR, ALTA RESISTÊNCIA MECÂNICA, ROSCA BSP, COM ACABAMENTO PRÉ ZINCADO DE 7µm. FABRICANTE: DAISA OU SIMILAR
| 2.3.5 | REF.: Ø1" |  |  |  | pç | PÇ | 70
|  | REF.: Ø1.1/2" |  |  |  | pç | PÇ | 20
SAÍDA HORIZONTAL DE ELETROCALHA PARA ELETRODUTO, COM ACABAM. PRÉ ZINCADO DE 7µm. FABRICANTE: MOPA OU SIMILAR.
| 2.3.6 | REF.: Ø1" |  |  |  | pç | PÇ. | 40
|  | REF.: Ø1.1/2" |  |  |  | pç | PÇ. | 10
CONDULETE TIPO "LB", FABRICADO EM LIGA DE ALUMÍNIO FUNDIDO DE ALTA RESISTÊNCIA MECÂNICA E A CORROSÃO, TAMPA COM JUNTA DE VEDAÇÃO EM BORRACHA. FABRICANTE: DAISA.
| 2.3.7 | REF.: Ø1" |  |  |  | pç | PÇ. | 60
|  | REF.: Ø1.1/2" |  |  |  | pç | PÇ. | 10
CONDULETE TIPO "T", FABRICADO EM LIGA DE ALUMÍNIO FUNDIDO DE ALTA RESISTÊNCIA MECÂNICA E A CORROSÃO, TAMPA COM JUNTA DE VEDAÇÃO EM BORRACHA. FABRICANTE: DAISA.
| 2.3.8 | REF.: Ø1" |  |  |  | pç | PÇ. | 3
|  | REF.: Ø1.1/2" |  |  |  | pç | PÇ. | 2
| 2.4 | TOMADAS - ALVENARIA E/ OU DÍIVISORIA
CONJUNTO MONTADO COM UMA TOMADAS DE EMBUTIR EM ALVENARIA OU DIVISÓRIA , TOMADA DE TELECOMUNICAÇÃO RJ45 (KEYSTONE JACK), POSSIBILITA A CRIMPAGEM T568A OU T568B. FABRICANTE: PIAL LEGRAND OU SIMILAR.
1 UN. - CAIXA DE EMBUTIR EM ALVENARIA 1 UN. - SUPORTE 4''x2'' 1 UN. - PLACA 4''x2'' 1 UN. - TOMADA
| 2.4.1 | REF.: LINHA PIAL PLUS |  |  |  | CJ | PÇ. | 18
CONJUNTO MONTADO COM UMA TOMADAS DE EMBUTIR EM ALVENARIA OU DIVISÓRIA , TOMADA DE TELECOMUNICAÇÃO RJ45 (KEYSTONE JACK), POSSIBILITA A CRIMPAGEM T568A OU T568B. FABRICANTE: PIAL LEGRAND OU SIMILAR.
1 UN. - CAIXA DE EMBUTIR EM ALVENARIA 1 UN. - SUPORTE 4''x2'' 1 UN. - PLACA 4''x2'' 2 UN. - TOMADA
| 2.4.2 | REF.: LINHA PIAL PLUS |  |  |  | CJ | PÇ. | 34
CONJUNTO MONTADO COM UMA TOMADAS DE EMBUTIR EM ALVENARIA OU DIVISÓRIA , TOMADA DE TELECOMUNICAÇÃO RJ45 (KEYSTONE JACK), POSSIBILITA A CRIMPAGEM T568A OU T568B. FABRICANTE: PIAL LEGRAND OU SIMILAR.
1 UN. - CAIXA DE PISO 4 UN. - SUPORTE MODULAR 4 UN. - TOMADAS
| 2.4.3 | REF.: LINHA PIAL PLUS |  |  |  | CJ | PÇ. | 40
| 2.5 | PARAFUSOS, SUPORTAÇÕES E ACESSÓRIOS
PARAFUSO CABEÇA LENTILHA AUTO TRAVANTE, EM AÇO BICROMATIZADO. FABRICANTE: MOPA OU SIMILAR.
| 2.5.1 | REF.: 1/4''x1/2'' - 114-46-1/4-1/2-B |  |  |  | PÇ |  | 1000
PARAFUSO CABEÇA SEXTAVADA EM AÇO BICROMATIZADO FABRICANTE: MOPA OU SIMILAR.
| 2.5.2 | REF.: 1/4''x1/2'' - 114-46-1/4-1/2-B |  |  |  | PÇ |  | 500
PORCA SEXTAVADA EM AÇO BICROMATIZADO. FABRICANTE: MOPA OU SIMILAR.
| 2.5.3 | REF.: 1/4'' - 114-49-1/4-B |  |  |  | PÇ |  | 1500
ARRUELA LISA EM AÇO BICROMATIZADO. FABRICANTE: MOPA OU SIMILAR.
| 2.5.4 | REF.: 1/4'' - 114-47-1/4-B |  |  |  | PÇ |  | 3000
BRAÇADEIRA "D" COM CUNHA PARA ELETRODUTO. FABRICANTE: MOPA OU SIMILAR.
| 2.5.5 | REF.: 315-04-3/4 -Ø3/4". |  |  |  | pç |  | 9
|  | REF.: 315-04-1 -Ø1". |  |  |  | pç | PÇ | 12
|  | REF.: 315-04-1.1/2 -Ø1.1/2". |  |  |  | pç |  | 9
VERGALHÃO ROSCA TOTAL, EM PÇS. DE 3 METROS, COM ACABAM. BICROMATIZADO. FABRICANTE: MOPA OU SIMILAR.
| 2.5.6 | Ø1'' - REF.: 114-40-1-Z |  |  |  | PÇ |  | 200
|  | Ø1'' - REF.: 114-40-1.1/2-Z |  |  |  | PÇ |  | 50
GRAMPO "C" 1/4" C/ BALANCIN, COM PARAFUSO CABEÇA SEXTAVADA 1/4"x2", COM PORCA RETANGULAR 1/4", TODOS INCLUSOS. FABRICANTE: MOPA OU SIMILAR.
| 2.5.7 | Ø1/4'' |  |  |  | pç | PÇ. | 80
| 2.6 | CABEAMENTO
CABO DE 4 PARES TRANÇADOS DO TIPO F/UTP - CAT 6, BLINDADO NA COR VEMELHA; CAPA CONSTRUIDA COM PVC, RETARDANTE A CHAMA; CLASSE DE FLAMABILIDADE CM; GRAVAÇÃO NO CABO DE MARCAÇÃO METRICA SEQUENCIAL; DATA DE FABRICAÇÃO; NOME DO FABRICANTE; CLASSE DE FLAMABILIDADE; DESCRIÇÃO E TIPO DE CABO.
| 2.6.1 | REF.: FURUKAWA |  |  |  | m |  | 13011
CABO CCI 50x50 PARES
| 2.6.2 | REF.: FURUKAWA |  |  |  | m |  | 100
FIO JUMPER PARA TELEFONIA 50X2 PRETOXBRANCO
| 2.6.3 | REF.: SEM MARCA |  |  |  | m |  | 500
FIO JUMPER PARA TELEFONIA 50X2 PRETOXLARANJA
| 2.6.4 | REF.: SEM MARCA |  |  |  | m |  | 500
| TOTAL PARCIAL | [14 empty] | 0

## 3. TELECOM EQUIPAMENTO
DIVISÃO DE INFRAESTRUTURA
STATUS
|  | TÍTULO: |  |  |  |  | Nº DOCUMENTO (BUTANTAN):
|  | LISTA DE MATERIAIS E SERVIÇOS DE TELECOMUNICAÇÕES |  |  |  |  | DI-00081-PB-TI-LI-0002 | [5 empty] | PRELIMINAR
|  | ELABORADO: | VERIFICADO: | APROVADO: |  |  | Nº DOCUMENTO (FORNECEDOR): | [5 empty] | PARA COTAÇÃO
|  | AAS | - | CRB |  |  | - |  |  |  |  | x | PARA INFORMAÇÃO
|  | ÁREA: |  |  |  |  | DATA: |  | REVISÃO: |  |  |  | PARA COMPRA
|  | PRÉDIO 81 - REFORMA DO PISO INFERIOR |  |  |  |  | 2019-06-21 |  | 0 |  |  |  | PARA CONSTRUÇÃO
PROJETO:
TELECOMUNICAÇÕES
ÍTEM | DESCRIÇÃO DO MATERIAL |  |  | TAMANHO | UNIDADE | QTD | R$ UNITÁRIO MATERIAL | R$ UNITÁRIO MÃO DE OBRA |  | R$ TOTAL MATERIAL |  | R$ TOTAL MÃO DE OBRA |  | R$ TOTAL
3.0 | TELECOM EQUIPAMENTO
3.1 | TELECOM
3.1.1 | PATCH CORD METÁLICO GIGALAN CM CAT.6 U/UTP cor VM 2,5m
| REF: FURUKAWA |  |  |  | pç
3.1.2 | GUIA DE CABOS HORIZONTAL FECHADO 2U
| REF: FURUKAWA |  |  |  | pç
3.1.3 | PATCH PANEL DESCARREGADO 48P 1U ALTA DENSIDADE
| REF: FURUKAWA |  |  |  | pç
3.1.4 | CONECTOR FÊMEA GIGALAN U/UTP CAT.6 90°/180° ref. Furukawa
| REF: FURUKAWA |  |  |  | pç
3.1.5 | SWITCH Edgecore modelo ECS4510-52T
| REF: Edgecore |  |  |  | pç
3.1.6 | SWITCH Edgecore modelo ECS4510-52P
| REF: Edgecore |  |  |  | pç
3.1.7 | ANTENA UniFi_AP_AC_PRO
| REF: UBIQUITI |  |  |  | pç
3.1.8 | CAMERA IP DOME INFRA 30MTS FULL HD 2MP H265+ DARKFIGHTER
ULTRA-LOW LIGHT IP67 IK10 PoE - DS-2CD2125FWD-I REF: HIKVISION
| REF: HIKVISION |  |  |  | pç
3.1.9 | TERMINAL DE CONTROLE DE ACESSO HIKIVISION BIOMETRIA
FACIAL + DIGITAL + PROXIMIDADE MIFARE - DS K1T606MF
| REF: HIKVISION |  |  |  | pç
3.1.10 | FONTE DE ALIMENTAÇÃO ININTERRUPTA – FA 1220S |  |  |  | pç
3.1.11 | ACIONADOR DE EMERGÊNCIA REARMÁVEL – AS 2010 |  |  |  | pç
3.1.12 | BOTÃO DE SAÍDA 4X2 SENSÍVEL AO TOQUE VAULT BTS400 |  |  |  | pç
3.1.13 | SUPORTE DS-K4H258-LZ PARA FECHADURA DS-K4H258S |  |  |  | pç
3.1.14 | FECHADURA ELETROMAGNETICA ATÉ 258KG P/PORTA SIMPLES DS-K4H258S C/SENSOR |  |  |  | pç
3.1.15 | PAN PORTEIRO ELETRONICO T7765X(SÓ PAINEL EXTERNO) |  |  |  | pç
3.1.16 | BATERIA SELADA 12V X 7 AMP MOURA 12MVA-7 |  |  |  | pç
3.1.17 | ABAFIRE SIRENE MINI AUDIOVISUAL LED - Sinalizador visual código AFIV01 |  |  |  | pç
3.1.18 | TERMINAL DE CONTROLE DE ACESSO CONTROL ID BIOMETRIA
DIGITAL + PROXIMIDADE MIFARE (CATRACA)
| REF: CONTROL ID |  |  |  | pç
3.1.19 | RACK ABERTO 45U TOP SOLUTION
Rack de piso nas medidas: 45Ux800mm
| REF: POLICOM |  |  |  | pç
3.1.20 | TELEFONE IP PANASONIC MODELO KX-NT511 OU SIMILAR MAS COM
LICENÇA PARA ATIVAÇÃO NA CENTRAL PANASONIC NS2000
| REF: PANASONIC |  |  |  | pç
3.1.21 | REGUA PDU 8 TOMADAS, 16A PARA RACK 19"
| REF: - |  |  |  | pç
TOTAL PARCIAL | [13 empty] | 0
TOTAL GERAL | [13 empty] | 0